## 工程项目最高投标限价汇总表
工程项目最高投标限价汇总表
工程名称：广州石化新建 220kV 变电站外供电线路（双回路）工程
序号 | 项目或费用名称 | 金额（元） | 备注
1 | 分部分项工程费 | 5263697.31
1.1 | 建筑工程 | 3471468.07
1.1.1 | 其中：暂估价材料费
1.1.2 | 其中：安全文明施工费、临时设施费 | 126314.74
1.1.2.1 | 其中：建筑安全文明施工 | 85412.82
1.1.2.2 | 其中：建筑临时设施费 | 40901.91
1.2 | 安装工程 | 1792229.24
1.2.1 | 其中：暂估价材料费
1.2.2 | 其中：安全文明施工费、临时设施费 | 112414.24
1.2.2.1 | 其中：安装安全文明施工费 | 47747.04
1.2.2.2 | 其中：安装临时设施费 | 64667.2
2 | 投标人采购设备费 | 10278556.22
3 | 措施项目费
4 | 其他项目费
4.1 | 其中：计日工
4.2 | 其中：专业工程暂估价
4.3 | 其中：暂列金额
5 | 最高投标限价 | 15542253.53

## 建筑分部分项工程费用汇总表
建筑分部分项工程费用汇总表
工程名称：广州石化新建 220kV 变电站外供电线路（双回路）工程 | [5 empty] | 金额单位：元
序号 | 项目或费用名称 | 金额 |  |  |  | 备注
|  | 合计 | 其中：人工费 | 其中：暂估价材料费 | 其中：安全文明施工费、临时设施费
| 电缆输电线路建筑工程 | 3471468.07 | 200511.6 |  | 126314.74
1 | 土石方工程 | 450510.27 | 47015.93 |  | 14033.36
1.1 | 土石方开挖及回填
1.2 | 开挖路面 | 102364.47 | 20616.73 |  | 3689.56
1.3 | 修复路面 | 348145.8 | 26399.19 |  | 10343.8 | 井不修复，未计算在内
2 | 构筑物 | 3011549.85 | 151856.72 |  | 111953.25
2.1 | 电缆沟、浅槽（双回路电缆沟72m） | 429052.82 | 24366.93 |  | 15638.54
2.2 | 利用站内电缆沟（90+102+46+84） | 1744.68 | 708.4 |  | 60.18
2.3 | 工作井 | 189920.65 | 17976.56 |  | 6954.53
2.4 | 电缆埋管（双回路埋管161+190m=351m） | 1534922.9 | 77921.47 |  | 57093.19
2.5 | 非开挖水平定向钻拉管 133m | 855908.81 | 30883.36 |  | 32206.81
2.6 | 隧道
2.7 | 隧道工作井
2.8 | 栈桥
2.9 | 基础
3 | 辅助工程
3.1 | 通风
3.2 | 照明
3.3 | 排水
3.4 | 消防
3.5 | 围护
3.6 | 地基处理
4 | 措施项目 | 9407.94 | 1638.95 |  | 328.13
4.1 | 措施项目 | 9407.94 | 1638.95 |  | 328.13
合计 |  | 3471468.07 | 200511.6 |  | 126314.74

## 安装分部分项工程费用汇总表
安装分部分项工程费用汇总表
工程名称：广州石化新建 220kV 变电站外供电线路（双回路）工程 | [5 empty] | 金额单位：元
序号 | 项目或费用名称 | 金额 |  |  |  | 备注
|  | 合计 | 其中：人工费 | 其中：暂估价材料费 | 其中：安全文明施工费、临时设施费
| 电缆输电线路安装工程 | 1792229.24 | 218502.26 |  | 112414.24
1 | 电缆桥、支架制作安装 | 136733.74 | 18945.46 |  | 8241.35
1.1 | 电缆桥架
1.2 | 电缆支架 | 136733.74 | 18945.46 |  | 8241.35
2 | 电缆敷设 | 510745.68 | 106439.84 |  | 36050.92
2.1 | 直埋敷设
2.2 | 电缆沟、浅槽敷设 | 166055.85 | 15623.04 |  | 8427.98
2.3 | 埋管内敷设 | 221378.37 | 59183.52 |  | 17633.7
2.4 | 电缆隧道敷设 | 123311.46 | 31633.28 |  | 9989.24
2.5 | 桥架敷设
2.6 | 栈桥敷设
3 | 电缆附件 | 807948.37 | 57069.04 |  | 36587.87
3.1 | 终端制作、安装 | 104037.31 | 26841.52 |  | 8408.75
3.2 | 中间接头制作、安装 | 67820.56 | 12088.44 |  | 4036.23
3.3 | 接地装置安装 | 636090.5 | 18139.08 |  | 24142.89
3.4 | 设备安装及试验
4 | 电缆防火及防护 | 42498.75 | 5237.85 |  | 2095.09
4.1 | 防火及防护 | 42498.75 | 5237.85 |  | 2095.09
5 | 调试及试验 | 292279.99 | 30047.67 |  | 29305.66
5.1 | 电缆试验 | 292279.99 | 30047.67 |  | 29305.66
6 | 电缆监测(控)系统 | 2022.7 | 762.4 |  | 133.35
6.1 | 在线监测
6.2 | 安保监控 | 2022.7 | 762.4 |  | 133.35
7 | 辅助工程
7.1 | 辅助工程
8 | 措施项目
8.1 | 措施项目
合计 |  | 1792229.24 | 218502.26 |  | 112414.24

## 建筑分部分项工程量清单计价表
建筑分部分项工程量清单计价表
工程名称：广州石化新建 220kV 变电站外供电线路（双回路）工程 | [16 empty] | 金额单位：元
序号 | 项目编码 | 项目名称 | 项目特征 | 计量单位 | 工程量 | 全费用综合单价 | [5 empty] | 合价
[6 empty] | 单价 | 其中 |  |  |  |  | 合计 | 其中
[7 empty] | 人工费 | 材机费 | 主要材料费 |  | 安全文明施工费、临时设施费 |  | 人工费 | 材机费 | 主要材料费 |  | 安全文明施工费、临时设施费
[9 empty] | 材料费 | 其中：暂估价 |  |  |  |  | 材料费 | 其中：暂估价
| 3B | 电缆输电线路建筑工程 | [9 empty] | 3471468.07 | 200511.6 | 852131.69 | 1353351.73 |  | 126314.74
| 3BAA | 1 土石方工程 | [9 empty] | 450510.27 | 47015.93 | 220286.09 |  |  | 14033.36
| 3BAABA | 1.2 开挖路面 | [9 empty] | 102364.47 | 20616.73 | 49660.59 |  |  | 3689.56
1 | 3BAABASA0201 | 开挖路面 | 1.路面类型:混凝土 2.路面厚度:25cm | m² | 843.134 | 96.82 | 18.55 | 47.98 |  |  | 3.49 | 81633.35 | 15640.14 | 40453.57 |  |  | 2944.92
2 | 3BAABASJ0301 | 余方外运及处置 | 1.余方品种:土方 2.运距:15km | m³ | 210.784 | 98.35 | 23.61 | 43.68 |  |  | 3.53 | 20731.12 | 4976.6 | 9207.02 |  |  | 744.64
| 3BAACA | 1.3 修复路面 | [9 empty] | 348145.8 | 26399.19 | 170625.5 |  |  | 10343.8
3 | 3BAACASA0301 | 修复路面 | 1.路面材料:水泥稳定碎石 2.路面厚度:35cm 3.路面结构型式:水泥稳定碎石基层 | m² | 843.134 | 113.36 | 0.91 | 57.38 |  |  | 3.06 | 95574.91 | 764.3 | 48375.25 |  |  | 2579.83
4 | 3BAACASA0302 | 修复路面 | 1.路面材料:C25混凝土 2.路面厚度:41cm 3.路面结构型式:水泥混凝土面层 | m² | 843.134 | 298.48 | 30.28 | 144.23 |  |  | 9.16 | 251661.87 | 25532.29 | 121608.53 |  |  | 7724.89
5 | 3BAACASA0303 | 修复路面 | 1.路面材料:绿化带 | m² | 47.5 | 19.14 | 2.16 | 13.51 |  |  | 0.82 | 909.03 | 102.6 | 641.73 |  |  | 39.08
| 3BAB | 2 构筑物 | [9 empty] | 3011549.85 | 151856.72 | 628960.1 | 1351626.07 |  | 111953.25
| 3BABAA | 2.1 电缆沟、浅槽（双回路电缆沟72m） | [9 empty] | 429052.82 | 24366.93 | 47161.21 | 226348.8 |  | 15638.54
6 | 3BABAASA0101 | 土石方开挖及回填 | 1.地质类别:普通土 2.开挖深度步距:2.35m 3.挖方类别:土方 | m³ | 383.096 | 18.21 | 3.54 | 9.01 |  |  | 0.66 | 6977.69 | 1356.16 | 3451.69 |  |  | 252.41
7 | 3BABAASP0601 | 槽钢支护 | 1.名称:25C#槽钢L=4m，间距2m 2.支撑:HW300*300*10*15@5000 | t | 10.166 | 2904.01 | 306.42 | 2190.44 |  |  | 131.08 | 29522.21 | 3115.08 | 22267.97 |  |  | 1332.61
8 | 3BABAASJ0201 | 回（换）填 | 1.回(换)填材质要求:碎石粉 | m³ | 203.275 | 190.37 |  |  | 141.21 |  | 7.41 | 38697.86 |  |  | 28704.46 |  | 1506.98
9 | 3BABAASJ0301 | 余方外运及处置 | 1.余方品种:土方 2.运距:15km | m³ | 358.704 | 40.25 | 0.24 | 28.7 |  |  | 1.52 | 14438.92 | 86.09 | 10294.8 |  |  | 545
10 | 3BABAASC0201 | 垫层 | 1.垫层尺寸、厚度、材质:尺寸、厚度:详见图纸；材质:商品混凝土 2.混凝土强度等级:C20 | m³ | 15.264 | 621.04 | 83.78 | 10.9 | 230.62 |  | 17.08 | 9479.54 | 1278.74 | 166.33 | 3520.22 |  | 260.68
11 | 3BABAASC0101 | 混凝土浇筑 | 1.浇筑部位:双回电缆沟底板及两侧侧壁 2.断面尺寸:详见图纸 3.混凝土强度等级:C30 4.特殊要求:商品混凝土 | m³ | 88.416 | 866.04 | 148.07 | 87.66 | 252.23 |  | 25.62 | 76572.02 | 13091.32 | 7750.19 | 22301.49 |  | 2265.01
12 | 3BABAASD0101 | 钢筋 | 1.部位:双回电缆沟底板及两侧沟壁 2.材质、规格:HPB300 | t | 9.039 | 5989.37 | 393.4 | 289.79 | 4196.54 |  | 256.19 | 54137.91 | 3555.94 | 2619.41 | 37932.53 |  | 2315.66
13 | 3BABAASH0601 | 电力井盖 | 1.材质:现浇钢筋混凝土盖板 | 套 | 216 | 788.82 | 2.06 | 1.42 | 566.73 |  | 29.94 | 170384.53 | 445.82 | 305.86 | 122414.65 |  | 6466.23
14 | 3BABAASD0201 | 预埋铁件 | 1.材质、规格、部位:电缆沟接地扁钢 2.防腐形式及要求:镀锌 | t | 0.282 | 8562.63 | 630.41 | 280.15 | 5462 |  | 334.56 | 2414.66 | 177.78 | 79 | 1540.28 |  | 94.35
15 | 3BABAASJ0202 | 回（换）填 | 1.回(换)填材质要求:细河砂 | m³ | 132.912 | 198.83 | 9.48 | 1.7 | 74.75 |  | 4.51 | 26427.48 | 1260.01 | 225.95 | 9935.17 |  | 599.61
| 3BABAB | 2.2 利用站内电缆沟（90+102+46+84） | [9 empty] | 1744.68 | 708.4 | 437.92 |  |  | 60.18
16 | 3BABABSH0601 | 电力井盖 | 1.部位:站内电缆沟 | 套 | 644 | 2.71 | 1.1 | 0.68 |  |  | 0.09 | 1744.68 | 708.4 | 437.92 |  |  | 60.18
| 3BABBA | 2.3 工作井 | [9 empty] | 189920.65 | 17976.56 | 24853.81 | 89636.93 |  | 6954.53
| 3BABBAA | 2.3.1 接头井 2个 | [9 empty] | 160228.3 | 13703.21 | 18501.77 | 79560.37 |  | 5867.68
17 | 3BABBASA0101 | 土石方开挖及回填 | 1.地质类别:普通土 2.开挖深度步距:2.05 3.挖方类别:土方 | m³ | 140.961 | 108.43 | 16.24 | 65.11 |  |  | 4.27 | 15284.52 | 2289.54 | 9177.68 |  |  | 602.03
18 | 3BABBASJ0301 | 余方外运及处置 | 1.余方品种:土方 2.运距:15 | m³ | 89.965 | 40.25 | 0.24 | 28.7 |  |  | 1.52 | 3621.36 | 21.59 | 2582 |  |  | 136.69
19 | 3BABBASH0201 | 混凝土接头井 | 1.检查井名称及尺寸:接头井；尺寸详见图纸 2.垫层类型、基础类型、盖板类型及厚度:详见图纸 3.混凝土强度等级及特殊要求:垫层商品混凝土C20;基础及盖板商品混凝土C25 | 座 | 2 | 47457.34 | 4245.31 | 2411.18 | 24847.83 |  | 1653.98 | 94914.69 | 8490.62 | 4822.36 | 49695.65 |  | 3307.95
20 | 3BABBASD0101 | 钢筋 | 1.部位:接头井底板、两侧井壁 2.材质、规格:HPB300 | t | 6.383 | 5987.74 | 393.4 | 289.79 | 4196.54 |  | 256.19 | 38219.73 | 2511.07 | 1849.73 | 26786.51 |  | 1635.23
21 | 3BABBASJ0201 | 回（换）填 | 1.回(换)填材质要求:细河砂 | m³ | 41.18 | 198.83 | 9.48 | 1.7 | 74.75 |  | 4.51 | 8188 | 390.39 | 70.01 | 3078.21 |  | 185.78
| 3BABBAB | 2.3.2 接头附井 2个 | [9 empty] | 14856.19 | 2228.27 | 3221.6 | 4749.96 |  | 535.49
22 | 3BABBASA0102 | 土石方开挖及回填 | 1.地质类别:普通土 2.开挖深度步距:1.865 3.挖方类别:土方 | m³ | 15.561 | 230.62 | 40.61 | 129.17 |  |  | 8.91 | 3588.67 | 631.99 | 2009.98 |  |  | 138.7
23 | 3BABBASJ0302 | 余方外运及处置 | 1.余方品种:土方 2.运距:15 | m³ | 8.919 | 40.25 | 0.24 | 28.7 |  |  | 1.52 | 359.02 | 2.14 | 255.98 |  |  | 13.55
24 | 3BABBASH0202 | 混凝土接头井 | 1.检查井名称及尺寸:接头附井 2.垫层类型、基础类型、盖板类型及厚度:详见图纸 3.混凝土强度等级及特殊要求:垫层C20商品混凝土；基础C25商品混凝土 | 座 | 2 | 3783.94 | 685.45 | 397.35 | 1210.62 |  | 120.4 | 7567.88 | 1370.9 | 794.7 | 2421.24 |  | 240.81
25 | 3BABBASD0103 | 钢筋 | 1.部位:接头附井底板、两侧井壁 2.材质、规格:HPB300 | t | 0.537 | 5998.56 | 393.4 | 289.79 | 4196.54 |  | 256.19 | 3221.23 | 211.26 | 155.62 | 2253.54 |  | 137.57
26 | 3BABBASD0203 | 预埋铁件 | 1.材质、规格、部位:接头附井 | t | 1 | 119.39 | 11.98 | 5.32 | 75.18 |  | 4.86 | 119.39 | 11.98 | 5.32 | 75.18 |  | 4.86
| 3BABBAC | 2.3.3 顶管检查井 2个 | [9 empty] | 14836.16 | 2045.08 | 3130.45 | 5326.6 |  | 551.36
27 | 3BABBASA0103 | 土石方开挖及回填 | 1.地质类别:普通土 2.开挖深度步距:1 3.挖方类别:土方 | m³ | 11.5 | 320.31 | 56.27 | 179.91 |  |  | 12.4 | 3683.58 | 647.09 | 2068.93 |  |  | 142.59
28 | 3BABBASJ0303 | 余方外运及处置 | 1.余方品种:土方 2.运距:15km | m³ | 6.46 | 40.25 | 0.24 | 28.7 |  |  | 1.52 | 260.03 | 1.55 | 185.4 |  |  | 9.82
29 | 3BABBASH0203 | 混凝土检查井 | 1.检查井名称及尺寸:顶管检查井 2.垫层类型、基础类型、盖板类型及厚度:详见图纸 3.混凝土强度等级及特殊要求:商品混凝土C30 | 座 | 2 | 3101.19 | 544.2 | 324.61 | 1020.35 |  | 99.18 | 6202.37 | 1088.4 | 649.21 | 2040.71 |  | 198.36
30 | 3BABBASD0104 | 钢筋 | 1.部位:顶管检查井底板、两侧井壁 2.材质、规格:HPB300 | t | 0.783 | 5989.99 | 393.4 | 289.79 | 4196.54 |  | 256.19 | 4690.17 | 308.03 | 226.91 | 3285.89 |  | 200.59
| 3BABCA | 2.4 电缆埋管（双回路埋管161+190m=351m） | [9 empty] | 1534922.9 | 77921.47 | 156203.8 | 853364.06 |  | 57093.19
31 | 3BABCASA0101 | 土石方开挖及回填 | 1.地质类别:普通土 2.开挖深度步距:1.5 3.挖方类别:土方 | m³ | 740.11 | 18.21 | 3.54 | 9.01 |  |  | 0.66 | 13480.33 | 2619.99 | 6668.39 |  |  | 487.64
32 | 3BABCASP0601 | 槽钢支护 | 1.名称:25C#槽钢L=4m，间距2m 2.支撑:HW300*300*10*15@5000 | t | 38.265 | 2904 | 306.42 | 2190.43 |  |  | 131.08 | 111121.41 | 11725.07 | 83816.68 |  |  | 5015.94
33 | 3BABCASA0102 | 土石方开挖及回填（放坡80m） | 1.地质类别:普通土 2.开挖深度步距:1.5 3.挖方类别:土方 | m³ | 219.635 | 18.21 | 3.54 | 9.01 |  |  | 0.66 | 4000.42 | 777.51 | 1978.91 |  |  | 144.71
34 | 3BABCASJ0201 | 回（换）填 | 1.回(换)填材质要求:碎石粉 | m³ | 224.52 | 631.17 |  |  | 468.18 |  | 24.58 | 141710.99 |  |  | 105115.31 |  | 5518.55
35 | 3BABCASJ0301 | 余方外运及处置 | 1.余方品种:土方 2.运距:15km | m³ | 1000.35 | 40.25 | 0.24 | 28.7 |  |  | 1.52 | 40267.11 | 240.08 | 28710.05 |  |  | 1519.88
36 | 3BABCASE0101 | 排管敷设 | 1.材质:HDPE 2.规格:Φ110*5*6000 | m | 351 | 183.11 | 24.48 | 15.48 | 88.5 |  | 6.74 | 64271.86 | 8592.48 | 5433.48 | 31061.96 |  | 2367.12
37 | 3BABCASE0102 | 排管敷设 | 1.材质:HDPE 2.规格:Φ280*14*6000 | m | 351 | 2098.42 | 48.96 | 30.96 | 1430.08 |  | 79.28 | 736545.45 | 17184.96 | 10866.96 | 501958.08 |  | 27825.53
38 | 3BABCASC0101 | 混凝土浇筑 | 1.浇筑部位:埋管 2.断面尺寸:详见图纸 3.混凝土强度等级:C20 4.特殊要求:商品混凝土 | m³ | 421.2 | 605.5 | 61.04 | 25.11 | 230.62 |  | 16.63 | 255035.21 | 25711.1 | 10574.65 | 97138.07 |  | 7004.75
39 | 3BABCASD0101 | 钢筋 | 1.部位:埋管 2.材质、规格:HPB300 | t | 28.14 | 5987.57 | 393.4 | 289.79 | 4196.54 |  | 256.19 | 168490.11 | 11070.28 | 8154.69 | 118090.64 |  | 7209.07
| 3BABCB | 2.5 非开挖水平定向钻拉管 133m | [9 empty] | 855908.81 | 30883.36 | 400303.36 | 182276.28 |  | 32206.81
40 | 3BABCBSE0201 | 水平导向钻进 | 1.型式:非开挖定向钻拉管 2.土质类别:坚土 3.管材材质及规格:MPP管 4.孔数:14*Φ250；2*Φ150；4*Φ100 | m | 133 | 6414.32 | 232.08 | 2994.77 | 1370.5 |  | 241.36 | 853104.82 | 30866.64 | 398304.14 | 182276.28 |  | 32100.97
41 | 3BABCBSJ0301 | 余方外运及处置 | 1.余方品种:泥浆 2.运距:15 | m³ | 69.659 | 40.25 | 0.24 | 28.7 |  |  | 1.52 | 2803.99 | 16.72 | 1999.21 |  |  | 105.84
| 3BAD | 4 措施项目 | [9 empty] | 9407.94 | 1638.95 | 2885.5 | 1725.66 |  | 328.13
| 3BADAA | 4.1 措施项目 | [9 empty] | 9407.94 | 1638.95 | 2885.5 | 1725.66 |  | 328.13
| 3BADAAA | 4.1.1 路径标识桩 30个 | [9 empty] | 9407.94 | 1638.95 | 2885.5 | 1725.66 |  | 328.13
42 | 3BADAASA0101 | 土石方开挖及回填 | 1.地质类别:普通土 2.开挖深度步距:0.5 3.挖方类别:土方 | m³ | 3.75 | 24.06 | 13.99 | 1.13 |  |  | 0.79 | 90.23 | 52.46 | 4.24 |  |  | 2.98
43 | 3BADAASJ0301 | 余方外运及处置 | 1.余方品种:土方 2.运距:15 | m³ | 3.75 | 40.25 | 0.24 | 28.7 |  |  | 1.52 | 150.95 | 0.9 | 107.63 |  |  | 5.7
44 | 3BADAASE4101 | 现浇零星构件 | 1.混凝土强度等级:C25 2.混凝土种类:商品混凝土 3.构件名称:电缆路径标志桩 | m³ | 3.665 | 2501.16 | 432.63 | 756.79 | 470.85 |  | 87.16 | 9166.76 | 1585.59 | 2773.64 | 1725.66 |  | 319.46

## 安装分部分项工程量清单计价表
安装分部分项工程量清单计价表
工程名称：广州石化新建 220kV 变电站外供电线路（双回路）工程 | [16 empty] | 金额单位：元
序号 | 项目编码 | 项目名称 | 项目特征 | 计量单位 | 工程量 | 全费用综合单价 | [5 empty] | 合价
[6 empty] | 单价 | 其中 |  |  |  |  | 合计 | 其中
[7 empty] | 人工费 | 材机费 | 主要材料费 |  | 安全文明施工费、临时设施费 |  | 人工费 | 材机费 | 主要材料费 |  | 安全文明施工费、临时设施费
[9 empty] | 材料费 | 其中：暂估价 |  |  |  |  | 材料费 | 其中：暂估价
| 3C | 电缆输电线路安装工程 | [9 empty] | 1792229.24 | 218502.26 | 322193.37 | 671158.17 |  | 112414.24
| 3CAA | 1 电缆桥、支架制作安装 | [9 empty] | 136733.74 | 18945.46 | 18058.93 | 59838.94 |  | 8241.35
| 3CAABA | 1.2 电缆支架 | [9 empty] | 136733.74 | 18945.46 | 18058.93 | 59838.94 |  | 8241.35
1 | 3CAABASA0601 | 电缆不锈钢支架 | 1.规格、尺寸:L63*6 2.材质:不锈钢 | t | 8.902 | 12193.27 | 1630.98 | 1554.66 | 5520.16 |  | 724.01 | 108544.48 | 14518.98 | 13839.58 | 49140.46 |  | 6445.15
2 | 3CAABASA0501 | 站内支架-炼油站内220kV电缆敷设 | 1.规格、尺寸:详见图纸 2.材质:角钢、钢板 3.防腐类别:热镀锌 | t | 1.06 | 10386.92 | 1630.98 | 1554.66 | 3901.29 |  | 660.23 | 11010.13 | 1728.84 | 1647.94 | 4135.37 |  | 699.84
3 | 3CAABASA0502 | 站内支架-橄榄站内220kV电缆敷设 | 1.规格、尺寸:详见图纸 2.材质:角钢、钢板 3.防腐类别:热镀锌 | t | 1.168 | 10386.93 | 1630.98 | 1554.66 | 3901.42 |  | 660.23 | 12131.93 | 1904.98 | 1815.84 | 4556.86 |  | 771.15
4 | 3CAABASA0503 | 站内支架-炼油站竖井内电缆爬墙 | 1.规格、尺寸:详见图纸 2.材质:角钢、钢板 3.防腐类别:热镀锌 | t | 0.259 | 10385.49 | 1630.98 | 1554.66 | 4129.67 |  | 669.23 | 2689.84 | 422.42 | 402.66 | 1069.59 |  | 173.33
5 | 3CAABASA0504 | 站内支架-橄榄站竖井内电缆爬墙 | 1.规格、尺寸:详见图纸 2.材质:角钢、钢板 3.防腐类别:热镀锌 | t | 0.227 | 10384.85 | 1630.98 | 1554.66 | 4126.29 |  | 669.09 | 2357.36 | 370.23 | 352.91 | 936.67 |  | 151.88
| 3CAB | 2 电缆敷设 | [9 empty] | 510745.68 | 106439.84 | 98421.66 | 88272.61 |  | 36050.92
| 3CABBA | 2.2 电缆沟、浅槽敷设 | [9 empty] | 166055.85 | 15623.04 | 15509.28 | 88272.61 |  | 8427.98
6 | 3CABBASB0301 | 电缆沟、浅槽敷设 | 1.电压等级:220kV 2.型号、规格:FY-YJLW03-Z 127/220 1*2000 GB/T 18890.2-2015 3.固定方式、间距及材质:采用单相电缆抱箍固定，电缆沟采用电缆支架竖直排列，相间距为 363mm，回路间距 1.1m 4.垫板材质、规格:橡胶垫 | m | 316 | 193.19 | 49.44 | 49.08 |  |  | 15.66 | 61047.35 | 15623.04 | 15509.28 |  |  | 4950.04
7 | (补)3CABBAB00002 | 电缆抱箍 | 1.类型:单相 2.材质:铝合金材料 3.作用:固定电缆，电缆沟、电缆夹层、终端支架处使用，电缆沟内每5m采用抱箍固定 | 个 | 830 | 122.12 |  |  | 102.65 |  | 4.04 | 101357.59 |  |  | 85203.57 |  | 3357.02
8 | (补)3CABBAB00003 | 电缆安健环-路径标志牌 | 1.规格:∅100mm | 块 | 80 | 10.53 |  |  | 8.85 |  | 0.35 | 842.19 |  |  | 707.97 |  | 27.89
9 | (补)3CABBAB00004 | 电缆安健环-电缆警示带 | 1.规格:18cm*300m/卷 | m | 900 | 1.05 |  |  | 0.88 |  | 0.03 | 947.48 |  |  | 796.47 |  | 31.38
10 | (补)3CABBAB00005 | 电缆安健环-名称标示牌 | 1.规格:∅80mm*120mm | 块 | 28 | 52.64 |  |  | 44.25 |  | 1.74 | 1473.83 |  |  | 1238.94 |  | 48.81
11 | (补)3CABBAB00006 | 电缆安健环-相序标示牌 | 1.规格:∅160mm | 块 | 30 | 8.42 |  |  | 7.08 |  | 0.28 | 252.66 |  |  | 212.39 |  | 8.37
12 | (补)3CABBAB00007 | 穿墙止水环 | 1.规格:∅160mm | 套 | 12 | 8.42 |  |  | 7.08 |  | 0.28 | 101.06 |  |  | 84.96 |  | 3.35
13 | (补)3CABBAB00008 | 穿墙止水环 | 1.规格:∅160mm | 套 | 4 | 8.42 |  |  | 7.08 |  | 0.28 | 33.69 |  |  | 28.32 |  | 1.12
| 3CABCA | 2.3 埋管内敷设 | [9 empty] | 221378.37 | 59183.52 | 51720.24 |  |  | 17633.7
14 | 3CABCASB0401 | 埋管内敷设 | 1.电压等级:220kV 2.型号、规格:YJLW03-Z 127/220 1*2000 GB/T 18890.2-2015 3.固定方式、间距及材质:双回埋管按品字形排列，相间距 350mm，管材按 HDPE 管， 热阻系数 3.5 K·m/W，外径 280mm，内径250mm 考虑 | m | 968 | 228.7 | 61.14 | 53.43 |  |  | 18.22 | 221378.37 | 59183.52 | 51720.24 |  |  | 17633.7
| 3CABDA | 2.4 电缆隧道敷设 | [9 empty] | 123311.46 | 31633.28 | 31192.14 |  |  | 9989.24
15 | 3CABDASB0501 | 隧道内敷设 | 1.电压等级:220kV 2.型号、规格:YJLW03-Z 127/220 1*2000 GB/T 18890.2-2015 3.垫板材质、规格:双回埋管按品字形排列，相间距 350mm，管材按 HDPE 管， 热阻系数 3.5 K·m/W，外径 280mm，内径250mm 考虑 | m | 322 | 382.95 | 98.24 | 96.87 |  |  | 31.02 | 123311.46 | 31633.28 | 31192.14 |  |  | 9989.24
| 3CAC | 3 电缆附件 | [9 empty] | 807948.37 | 57069.04 | 48788.18 | 501435.82 |  | 36587.87
| 3CACAA | 3.1 终端制作、安装 | [9 empty] | 104037.31 | 26841.52 | 26043.72 |  |  | 8408.75
16 | 3CACAASC0101 | 电缆终端 | 1.电压等级:220kV 2.规格:1200mm2 | 套/三相 | 4 | 26009.33 | 6710.38 | 6510.93 |  |  | 2102.19 | 104037.31 | 26841.52 | 26043.72 |  |  | 8408.75
| 3CACBA | 3.2 中间接头制作、安装 | [9 empty] | 67820.56 | 12088.44 | 7770.5 | 22300.89 |  | 4036.23
17 | 3CACBASC0201 | 中间接头 | 1.电压等级:220kV 2.规格:预制、1200mm2，采用玻璃钢保护盒 | 套/三相 | 2 | 33910.28 | 6044.22 | 3885.25 | 11150.44 |  | 2018.11 | 67820.56 | 12088.44 | 7770.5 | 22300.89 |  | 4036.23
| 3CACCA | 3.3 接地装置安装 | [9 empty] | 636090.5 | 18139.08 | 14973.96 | 479134.94 |  | 24142.89
18 | 3CACCASC0301 | 接地装置 | 1.接地装置名称:智能接地箱安装 三相式 2.规格:三相 | 套 | 4 | 1568.31 | 307.48 | 566.27 |  |  | 138.93 | 6273.22 | 1229.92 | 2265.08 |  |  | 555.71
19 | 3CACCASC0302 | 接地装置 | 1.接地装置名称:经护层保护器接地箱 2.规格:三相，防水型 | 套 | 4 | 1666.99 | 326.05 | 603.29 |  |  | 147.77 | 6667.94 | 1304.2 | 2413.16 |  |  | 591.06
20 | 3CACCASC0401 | 接地电缆敷设 | 1.电压等级:220kV 2.型号、规格:单芯、1*300mm2、绝缘铜芯线 | m | 2054 | 259.28 | 1.11 | 3.54 | 211.43 |  | 9.07 | 532558.08 | 2275.22 | 7273.62 | 434283 |  | 18629.01
21 | 3CACCASC0501 | 接地极 | 1.材质:镀锌铜棒 2.规格:∅18*2500 | 根 | 32 | 666.42 | 14.48 | 49.77 | 470.83 |  | 28.77 | 21325.43 | 463.36 | 1592.64 | 15066.61 |  | 920.53
22 | 3CACCASC0601 | 接地体敷设 | 1.材质:铜排 2.规格:50mm*5mm | m | 118 | 264.41 | 11.8 | 3 | 193.81 |  | 9.99 | 31200.67 | 1392.4 | 354 | 22869.03 |  | 1178.72
23 | 3CACCASC0602 | 接地体敷设 | 1.材质:镀锌圆钢 2.规格:∅16 | m | 4 | 34.83 | 9.99 | 0.83 | 8.55 |  | 2.06 | 139.32 | 39.96 | 3.32 | 34.18 |  | 8.23
24 | 3CACCASC0603 | 接地体敷设 |  | m | 642 | 59.07 | 17.81 | 1.67 | 10.72 |  | 3.52 | 37925.84 | 11434.02 | 1072.14 | 6882.12 |  | 2259.64
| 3CAD | 4 电缆防火及防护 | [9 empty] | 42498.75 | 5237.85 | 2583.65 | 21610.8 |  | 2095.09
| 3CADAA | 4.1 防火及防护 | [9 empty] | 42498.75 | 5237.85 | 2583.65 | 21610.8 |  | 2095.09
25 | 3CADAASD0101 | 电缆防护 | 1.材质及厚度:有机 | t | 0.5 | 30112.58 | 2313.7 | 316.3 | 20053.07 |  | 1208.26 | 15056.29 | 1156.85 | 158.15 | 10026.54 |  | 604.13
26 | 3CADAASD0102 | 电缆防护 | 1.部位:站内使用 2.形式:按1/2搭接 3.材质及厚度:自粘性 4.规格:(0.7mm厚*60mm宽*5m长)/卷 | m | 3850 | 7.13 | 1.06 | 0.63 | 3.01 |  | 0.39 | 27442.46 | 4081 | 2425.5 | 11584.27 |  | 1490.95
| 3CAE | 5 调试及试验 | [9 empty] | 292279.99 | 30047.67 | 154264.66 |  |  | 29305.66
| 3CAEAA | 5.1 电缆试验 | [9 empty] | 292279.99 | 30047.67 | 154264.66 |  |  | 29305.66
27 | 3CAEAASE0201 | 电缆耐压试验 | 1.电压等级:220kV 2.试验项目:电缆主绝缘交流耐压试验 3.型号、规格:交联聚乙烯电缆 4.单回线路长度:0.785km | 回路 | 2 | 75068.59 | 3838.34 | 46556.22 |  |  | 8012.74 | 150137.17 | 7676.67 | 93112.45 |  |  | 16025.47
28 | 3CAEAASE0501 | 电缆局部放电试验 | 1.电压等级:220kV 2.试验项目:高频分布式局部放电试验 3.型号、规格:交联聚乙烯电缆 | 套/三相 | 6 | 13449.96 | 1344 | 7168.07 |  |  | 1353.42 | 80699.73 | 8064 | 43008.42 |  |  | 8120.51
29 | 3CAEAASE0601 | 输电线路试运 | 1.电压等级:220kV 2.线路长度:2*0.785km 3.回路数:2 | 回路 | 2 | 30721.54 | 7153.5 | 9071.9 |  |  | 2579.84 | 61443.09 | 14307 | 18143.79 |  |  | 5159.68
| 3CAF | 6 电缆监测(控)系统 | [9 empty] | 2022.7 | 762.4 | 76.28 |  |  | 133.35
| 3CAFBA | 6.2 安保监控 | [9 empty] | 2022.7 | 762.4 | 76.28 |  |  | 133.35
30 | 3CAFBASF0201 | 安保监测 | 1.名称:电力电缆故障 定位监测装置 | 套 | 2 | 1011.35 | 381.2 | 38.14 |  |  | 66.68 | 2022.7 | 762.4 | 76.28 |  |  | 133.35

## 投标人采购材料计价表
投标人采购材料计价表
工程名称：广州石化新建 220kV 变电站外供电线路（双回路）工程 | [6 empty] | 金额单位：元
序号 | 材料名称 | 型号规格 | 计量单位 | 数量 | 单价 | 合价 | 备注
一 | 建筑
<录入编码> | 电缆路径标志桩 | ∅100mm*1000mm | 个 | 30 | 57.52 | 1725.66
<录入编码> | MPP保护管 | 100*8*6000 | m | 532 | 46.9 | 24952.24
<录入编码> | MPP保护管 | 150*12*6000 | m | 266 | 62.83 | 16713.29
<录入编码> | MPP保护管 | 250*20*6000 | m | 1064 | 122.57 | 130414.48
<录入编码> | 电缆保护管 | MPP-280*14*6000 | m | 2808 | 178.76 | 501958.08
<录入编码> | 电缆保护管 | MPP-110*5*6000 | m | 1404 | 22.12 | 31061.96
<录入编码> | 铸铁盖板 |  | 块 | 4 | 422.56 | 1690.24
<录入编码> | 成品盖板1660*415*200 |  | 块 | 286 | 566.73 | 162086.07
<录入编码> | 回填碎石粉 |  | m³ | 947.665 | 136.78 | 129621.62
C10010101 | 回填细河砂 |  | m³ | 200.206 | 127.15 | 25456.17
C21010101 | 水 |  | t | 150.343 | 4.58 | 688.57
H05010101 | 扁钢 | 50*5 | t | 0.282 | 3601.34 | 1015.58
H06010101 | 角钢 | L56*8*200 | t | 0.005 | 3318.76 | 17.09
H06010101 | 角钢 | L56*8*800 | t | 0.01 | 3318.76 | 34.18
H07010101 | 钢板 | -6*100*200 | t | 0.004 | 3399.75 | 13.6
H09010101 | 普通圆钢 | ∅10以外 | t | 46.915 | 3217 | 150924.08
H09010101 | 普通圆钢 | ∅10以内 | t | 0.66 | 3252 | 2147.56
H15010101 | 镀锌费 |  | t | 0.282 | 1500 | 423
SP1003 | 商品混凝土 | C20 | m³ | 450.164 | 365 | 164309.74
SP1004 | 商品混凝土 | C25 | m³ | 40.478 | 378 | 15300.76
SP1005 | 商品混凝土 | C30 | m³ | 94.553 | 390 | 36875.8
自定义主材 | 膨润土 |  | kg | 13530.888 | 0.71 | 9579.87
小计 | [5 empty] | 1407009.62
二 | 安装
<录入编码> | 自粘性防火包带 | 0.7mm厚*60mm宽*5m长/卷 | m | 3850 | 3.01 | 11584.27
<录入编码> | 紫铜排 | 50mm*5mm | m | 118 | 193.81 | 22869.03
<录入编码> | 紫铜棒 | ∅18*2500 | kg | 181.12 | 83.19 | 15066.61
<录入编码> | 铜端子 | DT-240 | 个 | 48 | 29.2 | 1401.77
<录入编码> | 回流线 YJY 8.7/10 1×300 | YJY 8.7/10 1*300 GB/T 12706.2-2020 | km | 1.509 | 208663.72 | 314861.03
<录入编码> | 接地线 | YJY 8.7/10 1*300 GB/T 12706.2-2020 | km | 0.566 | 208663.72 | 118020.2
<录入编码> | 玻璃钢保护盒 |  | 套 | 6 | 3716.81 | 22300.89
<录入编码> | 穿墙止水环 | ∅1000mm | 套 | 4 | 7.08 | 28.32
<录入编码> | 穿墙止水环 | ∅250mm | 套 | 12 | 7.08 | 84.96
<录入编码> | 相序标示牌 | ∅160mm | 块 | 30 | 7.08 | 212.39
<录入编码> | 电缆线路名称标示牌 | ∅80mm*120mm | 块 | 28 | 44.25 | 1238.94
<录入编码> | 电缆警示带 | 18cm*300m/卷 | 卷 | 3 | 265.49 | 796.47
<录入编码> | 电缆路径标志牌 | ∅100mm | 块 | 80 | 8.85 | 707.97
<录入编码> | 电缆抱箍 | 单相 | 个 | 830 | 102.65 | 85203.57
H03010101 | 槽钢 | 综合 | t | 0.102 | 3399.75 | 346.77
H05010101 | 扁钢 | 综合 | t | 1.26 | 3601.34 | 4537.69
H06010101 | 角钢 | L56*8*200 | t | 0.446 | 3318.76 | 1480.13
H06010101 | 角钢 | L63*8*1000 | t | 1.286 | 3318.76 | 4269.49
H06010101 | 角钢 | 综合 | t | 9.169 | 3318.76 | 30429.91
H07040102 | 钢板 | -6*100*250 | t | 0.113 | 3358.7 | 379.53
H07040102 | 钢板 | -6*100*200 | t | 0.402 | 3358.7 | 1350.2
H09010101 | 普通圆钢 | ∅16 | t | 0.006 | 3217 | 19.3
H09010101 | 普通圆钢 | ∅16 | t | 0.44 | 3217 | 1415.16
H15010101 | 镀锌费 |  | t | 10.168 | 1500 | 15252
N03030107 | 电缆防火堵料 | 有机 | kg | 515 | 19.47 | 10026.54
小计 | [5 empty] | 663883.1
合计 | [5 empty] | 2070892.72

## 投标人采购设备计价表
投标人采购设备计价表
工程名称：广州石化新建 220kV 变电站外供电线路（双回路）工程 | [6 empty] | 金额单位：元
序号 | 设备名称 | 型号规格 | 计量单位 | 数量 | 单价 | 合价 | 备注
一 | 安装
设备
<录入编码> | 电力电缆故障 定位监测装置 |  | 套 | 2 | 102574.91 | 205149.82
<录入编码> | 保护接地箱 | 三相 | 套 | 4 | 4392.88 | 17571.53
<录入编码> | 智能接地箱 | 三相 | 套 | 4 | 3978.12 | 15912.49
<录入编码> | 绝缘接头 | YJJJI1 127/220 1*2000 GB/T 18890.3-2015 | 套 | 6 | 57977.12 | 347862.74
<录入编码> | GIS 电缆终端 | YJZGG 127/220 1*2000 GB/T 18890.3-2015 | 套 | 12 | 53784.93 | 645419.18
<录入编码> | XLPE 单铜芯电力电缆 | FY-YJLW03-Z 127/220 1*2000 GB/T 18890.2-2015 | km | 4.818 | 1701526.01 | 8197952.32
小计 | [5 empty] | 9429868.09
合计 | [5 empty] | 9429868.09

## 其他项目清单计价表
其他项目清单计价表
工程名称：广州石化新建 220kV 变电站外供电线路（双回路）工程 |  |  |  | 金额单位：元
序号 | 项目名称 | 计量单位 | 金额 | 备注
一 | 招标人已列项目
1 | 暂列金额
2 | 暂估价
2.1 | 材料、工程设备暂估单价
2.2 | 专业工程暂估价
3 | 计日工
4 | 施工总承包服务费计价
5 | 其他
5.1 | 拆除工程项目清单
5.2 | 招标人供应设备、材料卸车保管费
5.2.1 | 设备卸车保管费
5.2.2 | 材料卸车保管费
5.3 | 余土消纳费 |  |  | 28元/m³
5.4 | 白蚁防治费 |  |  | 900m，50元/m

## 施工总承包服务费计价表
施工总承包服务费计价表
工程名称：广州石化新建 220kV 变电站外供电线路（双回路）工程 | [5 empty] | 金额单位：元
序号 | 项目名称 | 取费基数 | 服务内容 | 费率（%） | 金额 | 备注
1 | 招标人已列项目
1.1 | 施工总承包服务费计价 |  |  | 109

## 主要工日价格表
主要工日价格表
工程名称：广州石化新建 220kV 变电站外供电线路（双回路）工程 |  |  |  | 金额单位：元
序号 | 工种 | 单位 | 数量 | 单价
一 | 建筑
9101106 | 建筑普通工 | 工日 | 1363.0429 | 84.511
9101107 | 建筑技术工 | 工日 | 1021.5748 | 118.315
9101110 | 输电普通工 | 工日 | 64.6262 | 84.511
9101111 | 输电技术工 | 工日 | 4.1735 | 135.218
二 | 安装
9101110 | 输电普通工 | 工日 | 680.0541 | 84.714
9101111 | 输电技术工 | 工日 | 1398.2904 | 135.542
9102104 | 调试技术工 | 工日 | 94.1249 | 183.95

## 主要机械台班价格表
主要机械台班价格表
工程名称：广州石化新建 220kV 变电站外供电线路（双回路）工程 |  |  |  | 金额单位：元
序号 | 机械设备名称 | 单位 | 数量 | 单价
一 | 建筑
J01-01-002 | 履带式推土机 功率 90kW | 台班 | 0.3022 | 1018.51
J01-01-023 | 轮胎式装载机 斗容量 2m³ | 台班 | 28.7981 | 807.95
J01-01-034 | 履带式单斗液压挖掘机 斗容量 0.6m³ | 台班 | 18.1304 | 639.68
J01-01-043 | 钢轮内燃压路机 工作质量 12t | 台班 | 0.4131 | 534.35
J01-01-044 | 钢轮内燃压路机 工作质量 15t | 台班 | 1.1804 | 619.93
J01-01-047 | 机械式振动压路机 工作质量 15t | 台班 | 9.8267 | 1005.93
J01-01-053 | 电动夯实机 夯击能量 250N·m | 台班 | 1.149 | 29.29
J01-01-080 | 沥青混凝土自动找平摊铺机 装载质量 8t | 台班 | 0.4131 | 585.18
J02-01-009 | 轨道式柴油打桩机 锤重 2.5t | 台班 | 6.7803 | 1093.78
J02-01-013 | 振动沉拔桩机 激振力 400kN | 台班 | 17.2934 | 1140.07
J03-01-004 | 履带式起重机 起重量 15t | 台班 | 6.7319 | 801.53
J03-01-033 | 汽车式起重机 起重量 5t | 台班 | 4.7352 | 643.49
J03-01-036 | 汽车式起重机 起重量 16t | 台班 | 6.1722 | 975.44
J04-01-003 | 载重汽车 6t | 台班 | 0.3565 | 458.4
J04-01-004 | 载重汽车 8t | 台班 | 4.6009 | 511.48
J04-01-008 | 载重汽车 25t | 台班 | 20.3011 | 887.26
J04-01-016 | 自卸汽车 12t | 台班 | 54.8997 | 768.06
J04-01-020 | 平板拖车组 10t | 台班 | 0.4533 | 815.26
J04-01-032 | 机动翻斗车 1t | 台班 | 10.8748 | 208.55
J04-01-041 | 洒水车 4000L | 台班 | 1.9476 | 517.96
J05-01-010 | 电动单筒慢速卷扬机 50kN | 台班 | 5.9693 | 208.8
J06-01-021 | 滚筒式混凝土搅拌机(电动式) 出料容量250L | 台班 | 0.7731 | 178.74
J06-01-022 | 滚筒式混凝土搅拌机(电动式) 出料容量400L | 台班 | 10.9437 | 221.34
J06-01-024 | 滚筒式混凝土搅拌机(电动式) 出料容量500L | 台班 | 1.7116 | 200.2
J06-01-028 | 灰浆搅拌机 拌筒容量 400L | 台班 | 20.0458 | 174.49
J06-01-052 | 混凝土振捣器(插入式) | 台班 | 21.8333 | 13.92
J06-01-053 | 混凝土振捣器(平台式) | 台班 | 55.0354 | 19.64
J08-01-003 | 钢筋切断机 直径 Φ40 | 台班 | 4.0394 | 43.62
J08-01-006 | 钢筋弯曲机 直径 Φ40 | 台班 | 7.6748 | 27.91
J08-01-024 | 木工圆锯机 直径 Φ500 | 台班 | 1.5283 | 29.69
J09-01-002 | 电动单级离心清水泵 出口直径 Φ100 | 台班 | 20.0458 | 66.99
J10-01-001 | 交流弧焊机 容量 21kVA | 台班 | 129.2568 | 68.31
J10-01-002 | 交流弧焊机 容量 30kVA | 台班 | 5.0873 | 91.74
J10-01-009 | 对焊机 容量 75kVA | 台班 | 4.937 | 129.14
J11-01-020 | 电动空气压缩机 排气量 10m³/min | 台班 | 55.0567 | 428.47
J13-01-079 | 输电专用载重汽车 4t | 台班 | 93.1294 | 314.67
J13-01-080 | 输电专用载重汽车 5t | 台班 | 27.0646 | 339.64
J13-01-082 | 输电专用载重汽车 8t | 台班 | 7.5816 | 476.01
J15-02-001 | 泥浆制作循环设备 | 台班 | 20.0458 | 1220.93
J24-01-005 | 水平定向钻机 大型 | 台班 | 20.1734 | 2724.35
J24-01-006 | 泥浆泵 出口直径 Φ200 | 台班 | 20.0458 | 567.49
J24-01-007 | SH系列塑料管道热熔对接机 SHY-250 | 台班 | 28.4726 | 272.42
J24-01-008 | 履带式单斗液压挖掘机 斗容量 0.2m³ | 台班 | 20.3011 | 589.1
J24-01-009 | 导向仪 | 台班 | 4.9795 | 155.04
J99-01-099 | 其他机械费 | 元 | 3097.1976 | 1
二 | 安装
003 | 机械 | 台班 | 6 | 6936.376
J03-01-033 | 汽车式起重机 起重量 5t | 台班 | 0.2124 | 589.091
J03-01-037 | 汽车式起重机 起重量 20t | 台班 | 21.7869 | 1058.481
J03-01-040 | 汽车式起重机 起重量 40t | 台班 | 12.5784 | 1680.786
J04-01-004 | 载重汽车 8t | 台班 | 1.1212 | 475.381
J04-01-009 | 载重汽车 50t | 台班 | 7.1341 | 1446.192
J04-01-025 | 平板拖车组 40t | 台班 | 15.0424 | 1361.026
J05-01-009 | 电动单筒慢速卷扬机 30kN | 台班 | 1.5484 | 187.566
J05-01-011 | 电动单筒慢速卷扬机 80kN | 台班 | 17.8112 | 243.174
J08-01-091 | 联合冲剪机 板厚 16mm | 台班 | 5.4084 | 317.585
J09-01-017 | 污水泵 出口直径 Φ100 | 台班 | 29.1368 | 140.049
J09-01-027 | 真空泵 抽气速度 204m³/h | 台班 | 3.6 | 70.008
J10-01-001 | 交流弧焊机 容量 21kVA | 台班 | 59.9874 | 71.415
J13-01-060 | 机动绞磨 3t以内 | 台班 | 3.1556 | 173.731
J13-01-065 | 机动液压压接机 200t以内 | 台班 | 5.712 | 84.238
J13-01-069 | 电缆输送机 JSD-5 | 台班 | 67.7536 | 278.051
J13-01-079 | 输电专用载重汽车 4t | 台班 | 58.9462 | 335.407
J13-01-081 | 输电专用载重汽车 6t | 台班 | 8.3872 | 392.603
J13-01-082 | 输电专用载重汽车 8t | 台班 | 44.4 | 507.379
J13-01-090 | 电力工程车 | 台班 | 1.8115 | 379.119
J14-03-018 | 交流高压发生器 50kVA以下 500kV | 台班 | 3.8612 | 828.716
J14-09-027 | 线路参数测试仪 | 台班 | 0.7723 | 5570.479
J15-01-066 | 功能检测分析平台(电脑) | 台班 | 3.8612 | 34.087
J15-01-071 | 恒温电烘箱 2000W | 台班 | 3.9642 | 79.772
J15-01-075 | 空调机 | 台班 | 14.24 | 51.408
J16-01-025 | 绝缘电阻表(数字式) | 台班 | 1.8379 | 16.724
J19-01-024 | 手持式数字双钳相位表 | 台班 | 3.4751 | 13.249
J24-01-013 | 串联谐振耐压系统 | 台班 | 2.7173 | 25614.227

## 消耗性材料价格表
消耗性材料价格表
工程名称：广州石化新建 220kV 变电站外供电线路（双回路）工程 |  |  |  | 金额单位：元
序号 | 材料名称 | 单位 | 数量 | 单价
一 | 建筑
C01030101 | 薄钢板 1.0以下 | kg | 695.2688 | 3.442
C01040101 | 钢丝绳 Φ8以下 | kg | 2.7606 | 5.97
C07010502 | 加工铁件 综合 | kg | 359.7158 | 6.64
C08020102 | 方材红白松 二等 | m³ | 0.0969 | 1660
C08020201 | 板材红白松 一等 | m³ | 0.9334 | 1849.114
C08020202 | 板材红白松 二等 | m³ | 0.2422 | 1660
C08030901 | 木楔 | m³ | 0.1937 | 1606.956
C09010101 | 普通硅酸盐水泥 32.5 | t | 24.3455 | 322.54
C09032013 | 现浇混凝土 C25-20 集中搅拌 | m³ | 3.698 | 378
C09032034 | 现浇混凝土 C25-40 集中搅拌 | m³ | 352.5987 | 378
C09041201 | 隔离剂 | kg | 1.1805 | 1.72
C10020103 | 碎石 40 | m³ | 303.9499 | 160.95
C10040102 | 石灰粉 | kg | 126.4701 | 0.4
C12010100 | 电焊条 J422 综合 | kg | 364.9655 | 4.96
C13011102 | 膨胀螺栓 M8 | 套 | 5003.856 | 0.556
C13050101 | 圆钉 | kg | 125.5092 | 5.601
C14010100 | 镀锌铁丝 | kg | 106.2795 | 5.38
C15010311 | 镀锌管接头 DN200 | 个 | 379.08 | 16.921
C16039203 | 回扩器 DN450(水平定向钻机) | 只 | 2.8941 | 183.171
C16039204 | 回扩器 DN550(水平定向钻机) | 只 | 2.8941 | 218.06
C18040802 | 聚氯乙烯塑料薄膜 0.5mm | m² | 15.7192 | 0.6
C19090101 | 粘结剂 通用 | kg | 47.5956 | 10.825
C19110301 | 石油液化气 | m³ | 30.3264 | 3.173
C21010101 | 水 | t | 343.1572 | 4.1
C22010401 | 通用钢模板 | kg | 1509.4586 | 4.726
C22010432 | 木模板 | m³ | 3.8158 | 1621.771
C22010441 | 钢模板附件 | kg | 127.086 | 4.989
C22010601 | 25C槽钢 | kg | 10073.648 | 3.347
C22010601 | 钢板桩 | kg | 915.8178 | 3.347
C22030304 | 冲击钻头 Φ16 | 支 | 37.908 | 13.483
C22030501 | 钢锯条 各种规格 | 根 | 94.77 | 1.308
C22040451 | 土工布 400g | m² | 516.4198 | 6.26
C22040711 | 草袋 | 个 | 796.6064 | 1.57
C22041103 | 细纱白手套 | 副 | 16.1 | 1.969
C25070101 | 绿化草皮 | m² | 49.875 | 7.5
C33010111 | 回扩器 DN800 | 只 | 3.5963 | 4253.94
C33010113 | 回扩器 DN1000 | 只 | 3.5963 | 12900
C33010114 | 回扩器 DN1100 | 只 | 5.0646 | 15000
C33010115 | 回扩器 DN1200 | 只 | 5.0646 | 20000
C33010118 | 导向钻头 | 只 | 2.8941 | 3000
C33010119 | 清孔器 500mm | 只 | 6.767 | 311.79
C99010102 | 其他材料费 | 元 | 14979.3002 | 1
小计
二 | 安装
C01020713 | 圆钢 Φ10以上 | kg | 98.736 | 4.22
C01040102 | 钢丝绳 Φ15以下 | kg | 65.4612 | 6.363
C04020100 | 黄铜丝 综合 | kg | 46.0156 | 50.673
C04030501 | 铝箔 0.02mm×50mm | kg | 9.5 | 24.08
C06090104 | 钢管卡子 DN32 | 个 | 18.89 | 1.013
C08020201 | 板材红白松 一等 | m³ | 0.075 | 1970.971
C09031401 | 钢筋混凝土 150号 | m³ | 0.54 | 708.668
C10090101 | 平板玻璃 3mm | m² | 3.74 | 15.626
C12010100 | 电焊条 J422 综合 | kg | 364.7184 | 5.287
C12010300 | 电焊条 J557 综合 | kg | 2.964 | 8.812
C12022101 | 铜焊条 | kg | 23.04 | 52.439
C12026101 | 焊锡 | kg | 22.4 | 36.445
C12026102 | 松香焊锡丝 | kg | 11.2 | 27.564
C12030101 | 铜焊粉 | kg | 2.655 | 29.068
C12030201 | 铝焊粉 | kg | 13 | 32.54
C13010201 | 镀锌六角螺栓 综合 | kg | 532.5367 | 9.38
C13011104 | 膨胀螺栓 M12 | 套 | 126.5792 | 1.298
C14010100 | 镀锌铁丝 | kg | 16.8634 | 4.719
C16010304 | 软铜绞线 25mm² | m | 40.6692 | 11.972
C16011309 | 铜芯聚氯乙烯绝缘电线 25mm² | m | 76.5 | 15.281
C16011315 | 铜芯聚氯乙烯绝缘电线 120mm² | m | 171.3456 | 78.669
C16020516 | 铜芯电缆 五芯16mm² | m | 54.3456 | 61.268
C16038104 | 铜接线端子 25mm² | 个 | 43.4459 | 4.264
C16038109 | 铜接线端子 120mm² | 个 | 47.4 | 17.101
C16038112 | 铜接线端子 400mm² | 个 | 69.1376 | 84.883
C16050621 | 热缩管帽 | 只 | 54.32 | 11.157
C16050641 | 封铅 | kg | 209.8012 | 5.95
C16060185 | 密闭灯具防爆灯 | 套 | 6 | 171.783
C16100461 | 绝缘胶带 25mm×50m | 卷 | 48.2304 | 5.969
C16100641 | 标签色带 (12~36)mm×8m | 卷 | 2 | 16.735
C18030801 | 自黏性橡胶带 25mm×20m | 卷 | 270.182 | 7.352
C18040801 | 聚氯乙烯塑料薄膜 0.5mm | kg | 34.2 | 8.362
C18041001 | 聚乙烯吹塑膜 | kg | 45.54 | 8.647
C18041101 | 保鲜膜 | 卷 | 95.8 | 2.206
C18060101 | 塑料带 20mm×40m | 卷 | 84.2204 | 2.252
C18060103 | 塑料带相色带 20mm×2000mm | 卷 | 75.1782 | 2.027
C18060401 | 聚四氟乙烯生料带 加厚 | 卷 | 25.2 | 9.354
C18081101 | 三氯乙稀 | kg | 11.297 | 8.627
C19020401 | 凡士林 | kg | 487.7838 | 5.33
C19020801 | 电力复合脂 | kg | 2.2594 | 10.786
C19021001 | 硬酯酸 一级 | kg | 18.1888 | 13.388
C19030201 | 乙醇 | kg | 32.264 | 3.859
C19030301 | 丙酮 95% | kg | 27.5256 | 4.37
C19031101 | 清洗剂 | kg | 110.0225 | 2.569
C19110101 | 氧气 | m³ | 43.935 | 5.02
C19110201 | 乙炔气 | m³ | 12.2864 | 11.063
C19110301 | 石油液化气 | m³ | 38.704 | 3.382
C20010101 | 防锈漆 | kg | 257.3186 | 9.969
C20020201 | 醇酸磁漆 | kg | 1.35 | 14.356
C20030101 | 普通调和漆 | kg | 176.5632 | 11.963
C20070101 | 沥青清漆 | kg | 28.962 | 7.827
C20090101 | 清油 综合 | kg | 66.2112 | 9.199
C22010143 | 木脚手板 | m³ | 0.38 | 1246.919
C22030501 | 钢锯条 各种规格 | 根 | 436.4292 | 1.394
C22030502 | 机用钢锯条 24号 | 根 | 10.82 | 20.66
C22040101 | 砂布 | 张 | 612.78 | 0.703
C22040411 | 无絮棉布 | kg | 49.2628 | 7.903
C22040461 | 碎布 | kg | 55.6996 | 3.719
C22040501 | 棉纱头 | kg | 6.876 | 6.044
C22040909 | 透明胶带 25mm×20m | 盘 | 12 | 2.729
C22041103 | 细纱白手套 | 副 | 137.4451 | 2.099
C22041111 | 医用口罩 | 个 | 36 | 1.951
C22041121 | 医用手套 | 副 | 12 | 2.977
C22041204 | 脱脂棉 | 卷 | 0.4 | 6.343
C33010102 | 军用光纤 | 米 | 4320 | 0.64
C33010103 | 绝缘支杆 | 支 | 25.8176 | 63.954
C33010104 | 绝缘穿杆 | 支 | 10.8064 | 63.954
C33010106 | 电抗器均压罩 | 只 | 1.8278 | 1065.9
C99010102 | 其他材料费 | 元 | 1216.1701 | 1.066
小计
合计

## 消耗性材料价差计算表
消耗性材料价差计算表
工程名称：广州石化新建 220kV 变电站外供电线路（双回路）工程 | [8 empty] | 金额单位：元
序号 | 材料名称 | 单位 | 数量 | 单价 |  |  | 合价
|  |  |  | 预算价 | 市场价 | 价差 | 预算价 | 市场价 | 价差
一 | 建筑
C01030101 | 薄钢板 1.0以下 | kg | 695.2688 | 3.879 | 3.442 | -0.437 | 2696.948 | 2393.115 | -303.832
C07010502 | 加工铁件 综合 | kg | 359.7158 | 5.767 | 6.64 | 0.873 | 2074.481 | 2388.513 | 314.032
C09010101 | 普通硅酸盐水泥 32.5 | t | 24.3455 | 359.81 | 322.54 | -37.27 | 8759.755 | 7852.398 | -907.357
C09032013 | 现浇混凝土 C25-20 集中搅拌 | m³ | 3.698 | 284.11 | 378 | 93.89 | 1050.635 | 1397.838 | 347.204
C09032034 | 现浇混凝土 C25-40 集中搅拌 | m³ | 352.5987 | 275.05 | 378 | 102.95 | 96982.272 | 133282.309 | 36300.036
C10020103 | 碎石 40 | m³ | 303.9499 | 80 | 160.95 | 80.95 | 24315.993 | 48920.738 | 24604.745
C10040102 | 石灰粉 | kg | 126.4701 | 0.157 | 0.4 | 0.243 | 19.856 | 50.588 | 30.732
C14010100 | 镀锌铁丝 | kg | 106.2795 | 4.427 | 5.38 | 0.953 | 470.499 | 571.784 | 101.284
C22010601 | 25C槽钢 | kg | 10073.648 | 6.352 | 3.347 | -3.005 | 63987.812 | 33716.5 | -30271.312
C22010601 | 钢板桩 | kg | 915.8178 | 6.352 | 3.347 | -3.005 | 5817.275 | 3065.242 | -2752.032
C25070101 | 绿化草皮 | m² | 49.875 | 10.459 | 7.5 | -2.959 | 521.643 | 374.063 | -147.58
小计 | [6 empty] | 206697.168 | 234013.088 | 27315.919
二 | 安装 | % | 6.59 |  |  |  | 62563.473 | 66686.406 | 4122.933
合计 | [6 empty] | 269260.641 | 300699.493 | 31438.852

## 机械台班价差计算表
工程名称：广州石化新建 220kV 变电站外供电线路（双回路）工程
工程名称：广州石化新建 220kV 变电站外供电线路（双回路）工程 | [8 empty] | 金额单位：元
序号 | 机械名称 | 单位 | 数量 | 单价 |  |  | 合价
|  |  |  | 预算价 | 市场价 | 价差 | 预算价 | 市场价 | 价差
一 | 建筑
J01-01-002 | 履带式推土机 功率 90kW | 台班 | 0.3022 | 894.58 | 1018.51 | 123.93 | 270.32 | 307.77 | 37.45
J01-01-023 | 轮胎式装载机 斗容量 2m³ | 台班 | 28.7981 | 709.18 | 807.95 | 98.77 | 20423.06 | 23267.45 | 2844.39
J01-01-043 | 钢轮内燃压路机 工作质量 12t | 台班 | 0.4131 | 469.38 | 534.35 | 64.97 | 193.92 | 220.76 | 26.84
J01-01-044 | 钢轮内燃压路机 工作质量 15t | 台班 | 1.1804 | 542.37 | 619.93 | 77.56 | 640.21 | 731.76 | 91.55
J01-01-047 | 机械式振动压路机 工作质量 15t | 台班 | 9.8267 | 878.08 | 1005.93 | 127.85 | 8628.66 | 9885 | 1256.35
J01-01-053 | 电动夯实机 夯击能量 250N·m | 台班 | 1.149 | 28.93 | 29.29 | 0.36 | 33.24 | 33.65 | 0.41
J02-01-009 | 轨道式柴油打桩机 锤重 2.5t | 台班 | 6.7803 | 988.95 | 1093.78 | 104.83 | 6705.42 | 7416.2 | 710.78
J02-01-013 | 振动沉拔桩机 激振力 400kN | 台班 | 17.2934 | 1045.47 | 1140.07 | 94.6 | 18079.72 | 19715.68 | 1635.95
J03-01-004 | 履带式起重机 起重量 15t | 台班 | 6.7319 | 714.8 | 801.53 | 86.73 | 4811.97 | 5395.83 | 583.86
J03-01-033 | 汽车式起重机 起重量 5t | 台班 | 4.7352 | 552.67 | 643.49 | 90.82 | 2617.03 | 3047.08 | 430.05
J03-01-036 | 汽车式起重机 起重量 16t | 台班 | 6.1722 | 876.93 | 975.44 | 98.51 | 5412.56 | 6020.59 | 608.02
J04-01-003 | 载重汽车 6t | 台班 | 0.3565 | 395.92 | 458.4 | 62.48 | 141.16 | 163.44 | 22.28
J04-01-004 | 载重汽车 8t | 台班 | 4.6009 | 445.99 | 511.48 | 65.49 | 2051.98 | 2353.29 | 301.32
J04-01-020 | 平板拖车组 10t | 台班 | 0.4533 | 697.1 | 815.26 | 118.16 | 315.97 | 369.52 | 53.56
J04-01-032 | 机动翻斗车 1t | 台班 | 10.8748 | 179.17 | 208.55 | 29.38 | 1948.43 | 2267.93 | 319.5
J04-01-041 | 洒水车 4000L | 台班 | 1.9476 | 449.25 | 517.96 | 68.71 | 874.98 | 1008.8 | 133.82
J05-01-010 | 电动单筒慢速卷扬机 50kN | 台班 | 5.9693 | 181.65 | 208.8 | 27.15 | 1084.32 | 1246.39 | 162.07
J06-01-022 | 滚筒式混凝土搅拌机(电动式) 出料容量400L | 台班 | 10.9437 | 189.99 | 221.34 | 31.35 | 2079.2 | 2422.29 | 343.09
J06-01-028 | 灰浆搅拌机 拌筒容量 400L | 台班 | 20.0458 | 148.94 | 174.49 | 25.55 | 2985.62 | 3497.78 | 512.17
J06-01-052 | 混凝土振捣器(插入式) | 台班 | 21.8333 | 13.83 | 13.92 | 0.09 | 301.95 | 303.92 | 1.97
J06-01-053 | 混凝土振捣器(平台式) | 台班 | 55.0354 | 19.55 | 19.64 | 0.09 | 1075.94 | 1080.9 | 4.95
J08-01-006 | 钢筋弯曲机 直径 Φ40 | 台班 | 7.6748 | 27.63 | 27.91 | 0.28 | 212.06 | 214.2 | 2.15
J08-01-024 | 木工圆锯机 直径 Φ500 | 台班 | 1.5283 | 29.17 | 29.69 | 0.52 | 44.58 | 45.38 | 0.79
J09-01-002 | 电动单级离心清水泵 出口直径 Φ100 | 台班 | 20.0458 | 65.86 | 66.99 | 1.13 | 1320.21 | 1342.87 | 22.65
J10-01-001 | 交流弧焊机 容量 21kVA | 台班 | 129.2568 | 67 | 68.31 | 1.31 | 8660.2 | 8829.53 | 169.33
J10-01-002 | 交流弧焊机 容量 30kVA | 台班 | 5.0873 | 89.85 | 91.74 | 1.89 | 457.09 | 466.71 | 9.61
J10-01-009 | 对焊机 容量 75kVA | 台班 | 4.937 | 126.49 | 129.14 | 2.65 | 624.48 | 637.57 | 13.08
J11-01-020 | 电动空气压缩机 排气量 10m³/min | 台班 | 55.0567 | 419.72 | 428.47 | 8.75 | 23108.38 | 23590.12 | 481.75
J15-02-001 | 泥浆制作循环设备 | 台班 | 20.0458 | 1209.99 | 1220.93 | 10.94 | 24255.17 | 24474.47 | 219.3
小计 | [6 empty] | 139357.82 | 150356.86 | 10999.04
二 | 安装 | % | 6.59 |  |  |  | 259622.32 | 276731.43 | 17109.11
合计 | [6 empty] | 398980.14 | 427088.29 | 28108.15

## 装置性材料价差计算表
装置性材料价差计算表
工程名称：广州石化新建 220kV 变电站外供电线路（双回路）工程 | [9 empty] | 金额单位：元
序号 | 材料名称 | 单位 | 数量 | 损耗率（%） | 单价 |  |  | 合价
[5 empty] | 预算价 | 市场价 | 价差 | 预算价 | 市场价 | 价差
一 | 建筑
乙供
<录入编码> | 回填碎石粉 | m³ | 947.665 |  | 141.21 | 136.78 | -4.43 | 133819.77 | 129621.62 | -4198.16
C10010101 | 回填细河砂 | m³ | 174.092 | 15 | 65 | 127.15 | 62.15 | 13013.38 | 25456.17 | 12442.79
C21010101 | 水 | t | 150.343 |  | 4.1 | 4.58 | 0.48 | 616.41 | 688.57 | 72.16
H05010101 | 扁钢 | t | 0.282 |  | 3724 | 3601.34 | -122.66 | 1050.17 | 1015.58 | -34.59
H06010101 | 角钢 | t | 0.005 | 3 | 3672 | 3318.76 | -353.24 | 18.91 | 17.09 | -1.82
H06010101 | 角钢 | t | 0.01 | 3 | 3672 | 3318.76 | -353.24 | 37.82 | 34.18 | -3.64
H07010101 | 钢板 | t | 0.004 |  | 4612 | 3399.75 | -1212.25 | 18.45 | 13.6 | -4.85
H09010101 | 普通圆钢 | t | 44.259 | 6 | 3959 | 3217 | -742 | 185734.66 | 150924.08 | -34810.59
H09010101 | 普通圆钢 | t | 0.623 | 6 | 3959 | 3252 | -707 | 2614.44 | 2147.56 | -466.89
H15010101 | 镀锌费 | t | 0.282 |  | 1738 | 1500 | -238 | 490.12 | 423 | -67.12
SP1003 | 商品混凝土 | m³ | 443.511 | 1.5 | 227.21 | 365 | 137.79 | 102283.49 | 164309.74 | 62026.25
SP1004 | 商品混凝土 | m³ | 39.88 | 1.5 | 246.43 | 378 | 131.57 | 9975.16 | 15300.76 | 5325.6
SP1005 | 商品混凝土 | m³ | 93.156 | 1.5 | 248.51 | 390 | 141.49 | 23497.07 | 36875.8 | 13378.73
小计 | [7 empty] | 473169.85 | 526827.74 | 53657.89
二 | 安装
乙供
H03010101 | 槽钢 | t | 0.102 |  | 3779 | 3399.75 | -379.25 | 385.46 | 346.77 | -38.68
H05010101 | 扁钢 | t | 1.26 |  | 3724 | 3601.34 | -122.66 | 4692.24 | 4537.69 | -154.55
H06010101 | 角钢 | t | 0.433 | 3 | 3672 | 3318.76 | -353.24 | 1637.68 | 1480.13 | -157.54
H06010101 | 角钢 | t | 1.249 | 3 | 3672 | 3318.76 | -353.24 | 4723.92 | 4269.49 | -454.43
H06010101 | 角钢 | t | 8.902 | 3 | 3672 | 3318.76 | -353.24 | 33668.79 | 30429.91 | -3238.88
H07040102 | 钢板 | t | 0.113 |  | 4291 | 3358.7 | -932.3 | 484.88 | 379.53 | -105.35
H07040102 | 钢板 | t | 0.402 |  | 4291 | 3358.7 | -932.3 | 1724.98 | 1350.2 | -374.78
H09010101 | 普通圆钢 | t | 0.006 |  | 3959 | 3217 | -742 | 23.75 | 19.3 | -4.45
H09010101 | 普通圆钢 | t | 0.415 | 6 | 3959 | 3217 | -742 | 1741.56 | 1415.16 | -326.41
H15010101 | 镀锌费 | t | 10.168 |  | 1738 | 1500 | -238 | 17671.98 | 15252 | -2419.98
小计 | [7 empty] | 66755.25 | 59480.18 | -7275.06
合计 | [7 empty] | 539925.1 | 586307.92 | 46382.82