## 汇总
南沙滨海大道工程第三方检测及监测（水利工程部分） 汇总表
序号 | 检测项目 | 单位 | 投标报价（元）
1 | 原材料检测费用 | 元
2 | 中间产品及实体检测费用 | 元
3 | 承载力检测费用 | 元
4 | 桩身完整性检测费用 | 元
5 | 第三方监测费用 | 元
合计

## 原材料检测
原材料检测费用清单
序号 | 检测项目 | 检测方法、内容 | 检测频率 | 单位 | 检测数量 | 综合单价限价（元） | 综合单价（元） | 合价（元） | 备注
一 | 广隆涌闸站原材料检测
1 | 水泥 | 凝结时间 | 第三方检测数量为施工单位总检测数量的≥15% （包括平行检测+对比检测） | 项 | 5 | 80
2 |  | 标稠需水量比 | 第三方检测数量为施工单位总检测数量的≥15% （包括平行检测+对比检测） | 项 | 5 | 80
3 |  | 安定性（煮沸法） | 第三方检测数量为施工单位总检测数量的≥15% （包括平行检测+对比检测） | 项 | 5 | 80
4 |  | 胶砂强度 | 第三方检测数量为施工单位总检测数量的≥15% （包括平行检测+对比检测） | 项 | 5 | 320
5 |  | 密度 | 第三方检测数量为施工单位总检测数量的≥15% （包括平行检测+对比检测） | 项 | 5 | 120
6 |  | 比表面积 | 第三方检测数量为施工单位总检测数量的≥15% （包括平行检测+对比检测） | 项 | 5 | 160
7 | 碎石 | 颗粒级配 | 第三方检测数量为施工单位总检测数量的≥15% （包括平行检测+对比检测） | 项 | 2 | 160
8 |  | 密度 | 第三方检测数量为施工单位总检测数量的≥15% （包括平行检测+对比检测） | 项 | 2 | 80
9 |  | 堆积密度 | 第三方检测数量为施工单位总检测数量的≥15% （包括平行检测+对比检测） | 项 | 2 | 80
10 |  | 紧密密度 | 第三方检测数量为施工单位总检测数量的≥15% （包括平行检测+对比检测） | 项 | 2 | 80
11 |  | 空隙率 | 第三方检测数量为施工单位总检测数量的≥15% （包括平行检测+对比检测） | 项 | 2 | 80
12 |  | 吸水率 | 第三方检测数量为施工单位总检测数量的≥15% （包括平行检测+对比检测） | 项 | 2 | 80
13 |  | 含泥量 | 第三方检测数量为施工单位总检测数量的≥15% （包括平行检测+对比检测） | 项 | 2 | 120
14 |  | 泥块含量 | 第三方检测数量为施工单位总检测数量的≥15% （包括平行检测+对比检测） | 项 | 2 | 120
15 |  | 针片状含量 | 第三方检测数量为施工单位总检测数量的≥15% （包括平行检测+对比检测） | 项 | 2 | 160
16 |  | 压碎指标 | 第三方检测数量为施工单位总检测数量的≥15% （包括平行检测+对比检测） | 项 | 2 | 240
17 | 块石 | 含水率（吸水率） | 第三方检测数量为施工单位总检测数量的≥15% （包括平行检测+对比检测） | 项 | 2 | 80
18 |  | 密度 | 第三方检测数量为施工单位总检测数量的≥15% （包括平行检测+对比检测） | 项 | 2 | 80
19 |  | 岩石抗压强度 | 第三方检测数量为施工单位总检测数量的≥15% （包括平行检测+对比检测） | 项 | 2 | 400
20 |  | 软化系数 | 第三方检测数量为施工单位总检测数量的≥15% （包括平行检测+对比检测） | 项 | 2 | 320
21 | 砂 | 颗粒级配 | 第三方检测数量为施工单位总检测数量的≥15% （包括平行检测+对比检测） | 项 | 2 | 160
22 |  | 密度（表观密度） | 第三方检测数量为施工单位总检测数量的≥15% （包括平行检测+对比检测） | 项 | 2 | 80
23 |  | 堆积密度 | 第三方检测数量为施工单位总检测数量的≥15% （包括平行检测+对比检测） | 项 | 2 | 80
24 |  | 紧密密度 | 第三方检测数量为施工单位总检测数量的≥15% （包括平行检测+对比检测） | 项 | 2 | 80
25 |  | 空隙率 | 第三方检测数量为施工单位总检测数量的≥15% （包括平行检测+对比检测） | 项 | 2 | 80
26 |  | 吸水率 | 第三方检测数量为施工单位总检测数量的≥15% （包括平行检测+对比检测） | 项 | 2 | 80
27 |  | 含泥量 | 第三方检测数量为施工单位总检测数量的≥15% （包括平行检测+对比检测） | 项 | 2 | 120
28 |  | 泥块含量 | 第三方检测数量为施工单位总检测数量的≥15% （包括平行检测+对比检测） | 项 | 2 | 120
29 | 粉煤灰 | 细度 | 第三方检测数量为施工单位总检测数量的≥15% （包括平行检测+对比检测） | 项 | 1 | 120
30 |  | 需水量比 | 第三方检测数量为施工单位总检测数量的≥15% （包括平行检测+对比检测） | 项 | 1 | 160
31 |  | 活性指数/28 天.7天 抗压强度比 | 第三方检测数量为施工单位总检测数量的≥15% （包括平行检测+对比检测） | 项 | 1 | 640
32 |  | 烧失量 | 第三方检测数量为施工单位总检测数量的≥15% （包括平行检测+对比检测） | 项 | 1 | 240
33 | 矿粉 | 密度 | 第三方检测数量为施工单位总检测数量的≥15% （包括平行检测+对比检测） | 项 | 1 | 80
34 |  | 比表面积 | 第三方检测数量为施工单位总检测数量的≥15% （包括平行检测+对比检测） | 项 | 1 | 280
35 |  | 流动度比 | 第三方检测数量为施工单位总检测数量的≥15% （包括平行检测+对比检测） | 项 | 1 | 160
36 |  | 活性指数28 天.7天 | 第三方检测数量为施工单位总检测数量的≥15% （包括平行检测+对比检测） | 项 | 1 | 640
37 | 土工布 | 单位面积质量 | 第三方检测数量为施工单位总检测数量的≥15% （包括平行检测+对比检测） | 项 | 1 | 80
38 |  | 厚度 | 第三方检测数量为施工单位总检测数量的≥15% （包括平行检测+对比检测） | 项 | 1 | 80
39 |  | 撕破强力 | 第三方检测数量为施工单位总检测数量的≥15% （包括平行检测+对比检测） | 项 | 1 | 400
40 |  | 断裂伸长率 | 第三方检测数量为施工单位总检测数量的≥15% （包括平行检测+对比检测） | 项 | 1 | 240
41 |  | 拉伸强度 | 第三方检测数量为施工单位总检测数量的≥15% （包括平行检测+对比检测） | 项 | 1 | 320
42 |  | 顶破强力 | 第三方检测数量为施工单位总检测数量的≥15% （包括平行检测+对比检测） | 项 | 1 | 400
43 |  | 等效孔径 | 第三方检测数量为施工单位总检测数量的≥15% （包括平行检测+对比检测） | 项 | 1 | 320
44 |  | 垂直渗透系数 | 第三方检测数量为施工单位总检测数量的≥15% （包括平行检测+对比检测） | 项 | 1 | 480
45 | 止水铜片 | 拉伸强度、断后伸长率 | 第三方检测数量为施工单位总检测数量的≥15% （包括平行检测+对比检测） | 项 | 1 | 400
46 | 钢筋 | 屈服强度、拉伸强度、断后伸长率、弯曲 | 第三方检测数量为施工单位总检测数量的≥15% （包括平行检测+对比检测） | 组 | 10 | 120
47 |  | 重量偏差 | 第三方检测数量为施工单位总检测数量的≥15% （包括平行检测+对比检测） | 组 | 10 | 40
48 |  | 强屈比 | 第三方检测数量为施工单位总检测数量的≥15% （包括平行检测+对比检测） | 组 | 10 | 40
49 |  | 最大力下总伸长率 | 第三方检测数量为施工单位总检测数量的≥15% （包括平行检测+对比检测） | 组 | 10 | 40
50 |  | 反向弯曲 | 第三方检测数量为施工单位总检测数量的≥15% （包括平行检测+对比检测） | 组 | 10 | 64
51 | 钢板桩 | 拉伸试验 | 第三方检测数量为施工单位总检测数量的≥15% （包括平行检测+对比检测） | 组 | 1 | 120
52 | 砖 | 抗折强度 | 第三方检测数量为施工单位总检测数量的≥15% （包括平行检测+对比检测） | 项 | 2 | 240
53 |  | 抗压强度 | 第三方检测数量为施工单位总检测数量的≥15% （包括平行检测+对比检测） | 项 | 2 | 240
54 | 普通混凝土砌块 | 抗压强度 | 第三方检测数量为施工单位总检测数量的≥15% （包括平行检测+对比检测） | 项 | 1 | 400
55 | 中粗砂 | 砂相对密度试验 | 第三方检测数量为施工单位总检测数量的≥15% （包括平行检测+对比检测） | 项 | 1 | 80
56 | 回填土 | 比重 | 第三方检测数量为施工单位总检测数量的≥15% （包括平行检测+对比检测） | 项 | 1 | 80
57 |  | 最大干密度、最优含水率 | 第三方检测数量为施工单位总检测数量的≥15% （包括平行检测+对比检测） | 项 | 1 | 640
58 |  | 颗粒级配 | 第三方检测数量为施工单位总检测数量的≥15% （包括平行检测+对比检测） | 项 | 1 | 160
59 | 中粗砂垫层标准击实 | 击实试验 | 第三方检测数量为施工单位总检测数量的≥15% （包括平行检测+对比检测） | 项 | 1 | 640
60 | 碎石垫层标准击实 | 击实试验 | 第三方检测数量为施工单位总检测数量的≥15% （包括平行检测+对比检测） | 项 | 1 | 640
61 | 回填粘土标准击实 | 击实试验 | 第三方检测数量为施工单位总检测数量的≥15% （包括平行检测+对比检测） | 项 | 1 | 640
62 | 排水管 | 外观 | 第三方检测数量为施工单位总检测数量的≥15% （包括平行检测+对比检测） | 项 | 1 | 40
63 |  | 尺寸 | 第三方检测数量为施工单位总检测数量的≥15% （包括平行检测+对比检测） | 项 | 1 | 80
64 |  | 维卡软化温度 | 第三方检测数量为施工单位总检测数量的≥15% （包括平行检测+对比检测） | 项 | 1 | 200
65 |  | 纵向回缩率 | 第三方检测数量为施工单位总检测数量的≥15% （包括平行检测+对比检测） | 项 | 1 | 160
66 |  | 落锤冲击 | 第三方检测数量为施工单位总检测数量的≥15% （包括平行检测+对比检测） | 项 | 1 | 240
67 |  | 环刚度 | 第三方检测数量为施工单位总检测数量的≥15% （包括平行检测+对比检测） | 项 | 1 | 320
68 |  | 扁平试验 | 第三方检测数量为施工单位总检测数量的≥15% （包括平行检测+对比检测） | 项 | 1 | 240
69 |  | 拉伸强度、伸长率 | 第三方检测数量为施工单位总检测数量的≥15% （包括平行检测+对比检测） | 项 | 1 | 320
70 | 格宾石笼网 | 边/网丝抗拉强度 | 第三方检测数量为施工单位总检测数量的≥15% （包括平行检测+对比检测） | 项 | 1 | 800
71 |  | 伸长率 | 第三方检测数量为施工单位总检测数量的≥15% （包括平行检测+对比检测） | 项 | 1 | 600
72 | 防水卷材 | 单位面积质量 | 第三方检测数量为施工单位总检测数量的≥15% （包括平行检测+对比检测） | 项 | 1 | 80
73 |  | 厚度 | 第三方检测数量为施工单位总检测数量的≥15% （包括平行检测+对比检测） | 项 | 1 | 80
74 |  | 断裂强度及断裂伸长率 | 第三方检测数量为施工单位总检测数量的≥15% （包括平行检测+对比检测） | 项 | 1 | 320
75 |  | CBR顶破强力 | 第三方检测数量为施工单位总检测数量的≥15% （包括平行检测+对比检测） | 项 | 1 | 400
76 |  | 垂直渗透系数 | 第三方检测数量为施工单位总检测数量的≥15% （包括平行检测+对比检测） | 项 | 1 | 480
77 | 减水剂（液体） | 含固量 | 第三方检测数量为施工单位总检测数量的≥15% （包括平行检测+对比检测） | 项 | 1 | 160
78 |  | 减水率 | 第三方检测数量为施工单位总检测数量的≥15% （包括平行检测+对比检测） | 项 | 1 | 160
79 |  | 凝结时间差 | 第三方检测数量为施工单位总检测数量的≥15% （包括平行检测+对比检测） | 项 | 1 | 400
80 |  | 抗压强度比7d/28d | 第三方检测数量为施工单位总检测数量的≥15% （包括平行检测+对比检测） | 项 | 1 | 640
81 |  | 坍落度 1h 经时 变化/保留值 | 第三方检测数量为施工单位总检测数量的≥15% （包括平行检测+对比检测） | 项 | 1 | 240
82 |  | 收缩率比 | 第三方检测数量为施工单位总检测数量的≥15% （包括平行检测+对比检测） | 项 | 1 | 1200
83 | 涂料 | 固体含量 | 第三方检测数量为施工单位总检测数量的≥15% （包括平行检测+对比检测） | 项 | 1 | 160
84 |  | 干燥时间 | 第三方检测数量为施工单位总检测数量的≥15% （包括平行检测+对比检测） | 项 | 1 | 160
85 |  | 拉伸强度、断裂 伸长率 | 第三方检测数量为施工单位总检测数量的≥15% （包括平行检测+对比检测） | 项 | 1 | 400
86 | 新村涌闸站原材料
87 | 水泥 | 凝结时间 | 第三方检测数量为施工单位总检测数量的≥15% （包括平行检测+对比检测） | 项 | 5 | 80
88 |  | 标稠需水量比 | 第三方检测数量为施工单位总检测数量的≥15% （包括平行检测+对比检测） | 项 | 5 | 80
89 |  | 安定性（煮沸法） | 第三方检测数量为施工单位总检测数量的≥15% （包括平行检测+对比检测） | 项 | 5 | 80
90 |  | 胶砂强度 | 第三方检测数量为施工单位总检测数量的≥15% （包括平行检测+对比检测） | 项 | 5 | 320
91 |  | 密度 | 第三方检测数量为施工单位总检测数量的≥15% （包括平行检测+对比检测） | 项 | 5 | 120
92 |  | 比表面积 | 第三方检测数量为施工单位总检测数量的≥15% （包括平行检测+对比检测） | 项 | 5 | 160
93 | 碎石 | 颗粒级配 | 第三方检测数量为施工单位总检测数量的≥15% （包括平行检测+对比检测） | 项 | 2 | 160
94 |  | 密度 | 第三方检测数量为施工单位总检测数量的≥15% （包括平行检测+对比检测） | 项 | 2 | 80
95 |  | 堆积密度 | 第三方检测数量为施工单位总检测数量的≥15% （包括平行检测+对比检测） | 项 | 2 | 80
96 |  | 紧密密度 | 第三方检测数量为施工单位总检测数量的≥15% （包括平行检测+对比检测） | 项 | 2 | 80
97 |  | 空隙率 | 第三方检测数量为施工单位总检测数量的≥15% （包括平行检测+对比检测） | 项 | 2 | 80
98 |  | 吸水率 | 第三方检测数量为施工单位总检测数量的≥15% （包括平行检测+对比检测） | 项 | 2 | 80
99 |  | 含泥量 | 第三方检测数量为施工单位总检测数量的≥15% （包括平行检测+对比检测） | 项 | 2 | 120
100 |  | 泥块含量 | 第三方检测数量为施工单位总检测数量的≥15% （包括平行检测+对比检测） | 项 | 2 | 120
101 |  | 针片状含量 | 第三方检测数量为施工单位总检测数量的≥15% （包括平行检测+对比检测） | 项 | 2 | 160
102 |  | 压碎指标 | 第三方检测数量为施工单位总检测数量的≥15% （包括平行检测+对比检测） | 项 | 2 | 240
103 | 块石 | 含水率（吸水率） | 第三方检测数量为施工单位总检测数量的≥15% （包括平行检测+对比检测） | 项 | 2 | 80
104 |  | 密度 | 第三方检测数量为施工单位总检测数量的≥15% （包括平行检测+对比检测） | 项 | 2 | 80
105 |  | 抗压强度 | 第三方检测数量为施工单位总检测数量的≥15% （包括平行检测+对比检测） | 项 | 2 | 400
106 |  | 饱水单轴抗压强度 | 第三方检测数量为施工单位总检测数量的≥15% （包括平行检测+对比检测） | 项 | 1 | 400
107 |  | 软化系数 | 第三方检测数量为施工单位总检测数量的≥15% （包括平行检测+对比检测） | 项 | 2 | 320
108 | 砂 | 颗粒级配 | 第三方检测数量为施工单位总检测数量的≥15% （包括平行检测+对比检测） | 项 | 2 | 160
109 |  | 密度（表观密度） | 第三方检测数量为施工单位总检测数量的≥15% （包括平行检测+对比检测） | 项 | 2 | 80
110 |  | 堆积密度 | 第三方检测数量为施工单位总检测数量的≥15% （包括平行检测+对比检测） | 项 | 2 | 80
111 |  | 紧密密度 | 第三方检测数量为施工单位总检测数量的≥15% （包括平行检测+对比检测） | 项 | 2 | 80
112 |  | 空隙率 | 第三方检测数量为施工单位总检测数量的≥15% （包括平行检测+对比检测） | 项 | 2 | 80
113 |  | 吸水率 | 第三方检测数量为施工单位总检测数量的≥15% （包括平行检测+对比检测） | 项 | 2 | 80
114 |  | 含泥量 | 第三方检测数量为施工单位总检测数量的≥15% （包括平行检测+对比检测） | 项 | 2 | 120
115 |  | 泥块含量 | 第三方检测数量为施工单位总检测数量的≥15% （包括平行检测+对比检测） | 项 | 2 | 120
116 | 粉煤灰 | 细度 | 第三方检测数量为施工单位总检测数量的≥15% （包括平行检测+对比检测） | 项 | 1 | 120
117 |  | 需水量比 | 第三方检测数量为施工单位总检测数量的≥15% （包括平行检测+对比检测） | 项 | 1 | 160
118 |  | 活性指数/28 天.7天 抗压强度比 | 第三方检测数量为施工单位总检测数量的≥15% （包括平行检测+对比检测） | 项 | 1 | 640
119 |  | 烧失量 | 第三方检测数量为施工单位总检测数量的≥15% （包括平行检测+对比检测） | 项 | 1 | 240
120 | 矿粉 | 密度 | 第三方检测数量为施工单位总检测数量的≥15% （包括平行检测+对比检测） | 项 | 1 | 80
121 |  | 比表面积 | 第三方检测数量为施工单位总检测数量的≥15% （包括平行检测+对比检测） | 项 | 1 | 280
122 |  | 流动度比 | 第三方检测数量为施工单位总检测数量的≥15% （包括平行检测+对比检测） | 项 | 1 | 160
123 |  | 活性指数28 天.7天 | 第三方检测数量为施工单位总检测数量的≥15% （包括平行检测+对比检测） | 项 | 1 | 640
124 | 土工布 | 单位面积质量 | 第三方检测数量为施工单位总检测数量的≥15% （包括平行检测+对比检测） | 项 | 1 | 80
125 |  | 厚度 | 第三方检测数量为施工单位总检测数量的≥15% （包括平行检测+对比检测） | 项 | 1 | 80
126 |  | 撕破强力 | 第三方检测数量为施工单位总检测数量的≥15% （包括平行检测+对比检测） | 项 | 1 | 400
127 |  | 断裂伸长率 | 第三方检测数量为施工单位总检测数量的≥15% （包括平行检测+对比检测） | 项 | 1 | 240
128 |  | 拉伸强度 | 第三方检测数量为施工单位总检测数量的≥15% （包括平行检测+对比检测） | 项 | 1 | 320
129 |  | 纵向断裂伸长率 | 第三方检测数量为施工单位总检测数量的≥15% （包括平行检测+对比检测） | 项 | 1 | 240
130 |  | 纵向拉伸强度 | 第三方检测数量为施工单位总检测数量的≥15% （包括平行检测+对比检测） | 项 | 1 | 320
131 |  | 顶破强力 | 第三方检测数量为施工单位总检测数量的≥15% （包括平行检测+对比检测） | 项 | 1 | 400
132 |  | 等效孔径 | 第三方检测数量为施工单位总检测数量的≥15% （包括平行检测+对比检测） | 项 | 1 | 320
133 |  | 垂直渗透系数 | 第三方检测数量为施工单位总检测数量的≥15% （包括平行检测+对比检测） | 项 | 1 | 480
134 | 止水铜片 | 拉伸强度、断后伸长率 | 第三方检测数量为施工单位总检测数量的≥15% （包括平行检测+对比检测） | 项 | 1 | 400
135 | 钢筋 | 屈服强度、拉伸强度、断后伸长率、弯曲 | 第三方检测数量为施工单位总检测数量的≥15% （包括平行检测+对比检测） | 组 | 10 | 120
136 |  | 重量偏差 | 第三方检测数量为施工单位总检测数量的≥15% （包括平行检测+对比检测） | 组 | 10 | 40
137 |  | 强屈比 | 第三方检测数量为施工单位总检测数量的≥15% （包括平行检测+对比检测） | 组 | 10 | 40
138 |  | 最大力下总伸长率 | 第三方检测数量为施工单位总检测数量的≥15% （包括平行检测+对比检测） | 组 | 10 | 40
139 |  | 反向弯曲 | 第三方检测数量为施工单位总检测数量的≥15% （包括平行检测+对比检测） | 组 | 10 | 64
140 | 钢板桩 | 厚度偏差 | 第三方检测数量为施工单位总检测数量的≥15% （包括平行检测+对比检测） | 截面 | 1 | 160
141 |  | 拉伸试验 | 第三方检测数量为施工单位总检测数量的≥15% （包括平行检测+对比检测） | 组 | 1 | 280
142 | 砖 | 抗折强度 | 第三方检测数量为施工单位总检测数量的≥15% （包括平行检测+对比检测） | 项 | 2 | 240
143 |  | 抗压强度 | 第三方检测数量为施工单位总检测数量的≥15% （包括平行检测+对比检测） | 项 | 2 | 240
144 | 普通混凝土砌块 | 抗压强度 | 第三方检测数量为施工单位总检测数量的≥15% （包括平行检测+对比检测） | 项 | 1 | 400
145 | 中粗砂 | 砂相对密度试验 | 第三方检测数量为施工单位总检测数量的≥15% （包括平行检测+对比检测） | 项 | 1 | 80
146 | 回填土 | 比重 | 第三方检测数量为施工单位总检测数量的≥15% （包括平行检测+对比检测） | 项 | 1 | 80
147 |  | 最大干密度、最 佳含水量 | 第三方检测数量为施工单位总检测数量的≥15% （包括平行检测+对比检测） | 项 | 1 | 640
148 |  | 颗粒级配 | 第三方检测数量为施工单位总检测数量的≥15% （包括平行检测+对比检测） | 项 | 1 | 160
149 | 中粗砂垫层标准击实 | 击实试验 | 第三方检测数量为施工单位总检测数量的≥15% （包括平行检测+对比检测） | 项 | 1 | 640
150 | 碎石垫层标准击实 | 击实试验 | 第三方检测数量为施工单位总检测数量的≥15% （包括平行检测+对比检测） | 项 | 1 | 640
151 | 回填粘土标准击实 | 击实试验 | 第三方检测数量为施工单位总检测数量的≥15% （包括平行检测+对比检测） | 项 | 1 | 640
152 | 排水管 | 外观 | 第三方检测数量为施工单位总检测数量的≥15% （包括平行检测+对比检测） | 项 | 1 | 40
153 |  | 尺寸 | 第三方检测数量为施工单位总检测数量的≥15% （包括平行检测+对比检测） | 项 | 1 | 80
154 |  | 维卡软化温度 | 第三方检测数量为施工单位总检测数量的≥15% （包括平行检测+对比检测） | 项 | 1 | 200
155 |  | 纵向回缩率 | 第三方检测数量为施工单位总检测数量的≥15% （包括平行检测+对比检测） | 项 | 1 | 160
156 |  | 落锤冲击 | 第三方检测数量为施工单位总检测数量的≥15% （包括平行检测+对比检测） | 项 | 1 | 240
157 |  | 环刚度 | 第三方检测数量为施工单位总检测数量的≥15% （包括平行检测+对比检测） | 项 | 1 | 320
158 |  | 扁平试验 | 第三方检测数量为施工单位总检测数量的≥15% （包括平行检测+对比检测） | 项 | 1 | 240
159 |  | 拉伸强度、伸长率 | 第三方检测数量为施工单位总检测数量的≥15% （包括平行检测+对比检测） | 项 | 1 | 320
160 | 格宾石笼网 | 边/网丝抗拉强度 | 第三方检测数量为施工单位总检测数量的≥15% （包括平行检测+对比检测） | 项 | 1 | 800
161 |  | 伸长率 | 第三方检测数量为施工单位总检测数量的≥15% （包括平行检测+对比检测） | 项 | 1 | 600
162 | 防水卷材 | 单位面积质量 | 第三方检测数量为施工单位总检测数量的≥15% （包括平行检测+对比检测） | 项 | 1 | 80
163 |  | 厚度 | 第三方检测数量为施工单位总检测数量的≥15% （包括平行检测+对比检测） | 项 | 1 | 80
164 |  | 断裂强度及断裂伸长率 | 第三方检测数量为施工单位总检测数量的≥15% （包括平行检测+对比检测） | 项 | 1 | 320
165 |  | CBR顶破强力 | 第三方检测数量为施工单位总检测数量的≥15% （包括平行检测+对比检测） | 项 | 1 | 400
166 |  | 垂直渗透系数 | 第三方检测数量为施工单位总检测数量的≥15% （包括平行检测+对比检测） | 项 | 1 | 480
167 | 减水剂（液体） | 含固量 | 第三方检测数量为施工单位总检测数量的≥15% （包括平行检测+对比检测） | 项 | 1 | 160
168 |  | 减水率 | 第三方检测数量为施工单位总检测数量的≥15% （包括平行检测+对比检测） | 项 | 1 | 160
169 |  | 凝结时间差 | 第三方检测数量为施工单位总检测数量的≥15% （包括平行检测+对比检测） | 项 | 1 | 400
170 |  | 抗压强度比7d/28d | 第三方检测数量为施工单位总检测数量的≥15% （包括平行检测+对比检测） | 项 | 1 | 640
171 |  | 坍落度 1h 经时 变化/保留值 | 第三方检测数量为施工单位总检测数量的≥15% （包括平行检测+对比检测） | 项 | 1 | 240
172 |  | 收缩率比 | 第三方检测数量为施工单位总检测数量的≥15% （包括平行检测+对比检测） | 项 | 1 | 1200
173 | 涂料 | 固体含量 | 第三方检测数量为施工单位总检测数量的≥15% （包括平行检测+对比检测） | 项 | 1 | 160
174 |  | 干燥时间 | 第三方检测数量为施工单位总检测数量的≥15% （包括平行检测+对比检测） | 项 | 1 | 160
175 |  | 拉伸强度、断裂 伸长率 | 第三方检测数量为施工单位总检测数量的≥15% （包括平行检测+对比检测） | 项 | 1 | 400
176 | 水牛头西涌原材料
177 | 水泥 | 凝结时间 | 第三方检测数量为施工单位总检测数量的≥15% （包括平行检测+对比检测） | 项 | 5 | 80
178 |  | 标稠需水量比 | 第三方检测数量为施工单位总检测数量的≥15% （包括平行检测+对比检测） | 项 | 5 | 80
179 |  | 安定性（煮沸法） | 第三方检测数量为施工单位总检测数量的≥15% （包括平行检测+对比检测） | 项 | 5 | 80
180 |  | 胶砂强度 | 第三方检测数量为施工单位总检测数量的≥15% （包括平行检测+对比检测） | 项 | 5 | 320
181 |  | 密度 | 第三方检测数量为施工单位总检测数量的≥15% （包括平行检测+对比检测） | 项 | 5 | 120
182 |  | 比表面积 | 第三方检测数量为施工单位总检测数量的≥15% （包括平行检测+对比检测） | 项 | 5 | 160
183 | 碎石 | 颗粒级配 | 第三方检测数量为施工单位总检测数量的≥15% （包括平行检测+对比检测） | 项 | 2 | 160
184 |  | 密度 | 第三方检测数量为施工单位总检测数量的≥15% （包括平行检测+对比检测） | 项 | 2 | 80
185 |  | 堆积密度 | 第三方检测数量为施工单位总检测数量的≥15% （包括平行检测+对比检测） | 项 | 2 | 80
186 |  | 紧密密度 | 第三方检测数量为施工单位总检测数量的≥15% （包括平行检测+对比检测） | 项 | 2 | 80
187 |  | 空隙率 | 第三方检测数量为施工单位总检测数量的≥15% （包括平行检测+对比检测） | 项 | 2 | 80
188 |  | 吸水率 | 第三方检测数量为施工单位总检测数量的≥15% （包括平行检测+对比检测） | 项 | 2 | 80
189 |  | 含泥量 | 第三方检测数量为施工单位总检测数量的≥15% （包括平行检测+对比检测） | 项 | 2 | 120
190 |  | 泥块含量 | 第三方检测数量为施工单位总检测数量的≥15% （包括平行检测+对比检测） | 项 | 2 | 120
191 |  | 针片状含量 | 第三方检测数量为施工单位总检测数量的≥15% （包括平行检测+对比检测） | 项 | 2 | 160
192 |  | 压碎指标 | 第三方检测数量为施工单位总检测数量的≥15% （包括平行检测+对比检测） | 项 | 2 | 240
193 | 块石 | 含水率（吸水率） | 第三方检测数量为施工单位总检测数量的≥15% （包括平行检测+对比检测） | 项 | 2 | 80
194 |  | 密度 | 第三方检测数量为施工单位总检测数量的≥15% （包括平行检测+对比检测） | 项 | 2 | 80
195 |  | 抗压强度 | 第三方检测数量为施工单位总检测数量的≥15% （包括平行检测+对比检测） | 项 | 2 | 400
196 |  | 饱水单轴抗压强度 | 第三方检测数量为施工单位总检测数量的≥15% （包括平行检测+对比检测） | 项 | 1 | 400
197 |  | 软化系数 | 第三方检测数量为施工单位总检测数量的≥15% （包括平行检测+对比检测） | 项 | 2 | 320
198 | 砂 | 颗粒级配 | 第三方检测数量为施工单位总检测数量的≥15% （包括平行检测+对比检测） | 项 | 2 | 160
199 |  | 密度（表观密度） | 第三方检测数量为施工单位总检测数量的≥15% （包括平行检测+对比检测） | 项 | 2 | 80
200 |  | 堆积密度 | 第三方检测数量为施工单位总检测数量的≥15% （包括平行检测+对比检测） | 项 | 2 | 80
201 |  | 紧密密度 | 第三方检测数量为施工单位总检测数量的≥15% （包括平行检测+对比检测） | 项 | 2 | 80
202 |  | 空隙率 | 第三方检测数量为施工单位总检测数量的≥15% （包括平行检测+对比检测） | 项 | 2 | 80
203 |  | 吸水率 | 第三方检测数量为施工单位总检测数量的≥15% （包括平行检测+对比检测） | 项 | 2 | 80
204 |  | 含泥量 | 第三方检测数量为施工单位总检测数量的≥15% （包括平行检测+对比检测） | 项 | 2 | 120
205 |  | 泥块含量 | 第三方检测数量为施工单位总检测数量的≥15% （包括平行检测+对比检测） | 项 | 2 | 120
206 | 粉煤灰 | 细度 | 第三方检测数量为施工单位总检测数量的≥15% （包括平行检测+对比检测） | 项 | 1 | 120
207 |  | 需水量比 | 第三方检测数量为施工单位总检测数量的≥15% （包括平行检测+对比检测） | 项 | 1 | 160
208 |  | 活性指数/28 天.7天 抗压强度比 | 第三方检测数量为施工单位总检测数量的≥15% （包括平行检测+对比检测） | 项 | 1 | 640
209 |  | 烧失量 | 第三方检测数量为施工单位总检测数量的≥15% （包括平行检测+对比检测） | 项 | 1 | 240
210 | 矿粉 | 密度 | 第三方检测数量为施工单位总检测数量的≥15% （包括平行检测+对比检测） | 项 | 1 | 80
211 |  | 比表面积 | 第三方检测数量为施工单位总检测数量的≥15% （包括平行检测+对比检测） | 项 | 1 | 280
212 |  | 流动度比 | 第三方检测数量为施工单位总检测数量的≥15% （包括平行检测+对比检测） | 项 | 1 | 160
213 |  | 活性指数28 天.7天 | 第三方检测数量为施工单位总检测数量的≥15% （包括平行检测+对比检测） | 项 | 1 | 640
214 | 土工布 | 单位面积质量 | 第三方检测数量为施工单位总检测数量的≥15% （包括平行检测+对比检测） | 项 | 1 | 80
215 |  | 厚度 | 第三方检测数量为施工单位总检测数量的≥15% （包括平行检测+对比检测） | 项 | 1 | 80
216 |  | 撕破强力 | 第三方检测数量为施工单位总检测数量的≥15% （包括平行检测+对比检测） | 项 | 1 | 400
217 |  | 断裂伸长率 | 第三方检测数量为施工单位总检测数量的≥15% （包括平行检测+对比检测） | 项 | 1 | 240
218 |  | 横向拉伸强度 | 第三方检测数量为施工单位总检测数量的≥15% （包括平行检测+对比检测） | 项 | 1 | 320
219 |  | 纵向断裂伸长率 | 第三方检测数量为施工单位总检测数量的≥15% （包括平行检测+对比检测） | 项 | 1 | 240
220 |  | 纵向拉伸强度 | 第三方检测数量为施工单位总检测数量的≥15% （包括平行检测+对比检测） | 项 | 1 | 320
221 |  | 顶破强力 | 第三方检测数量为施工单位总检测数量的≥15% （包括平行检测+对比检测） | 项 | 1 | 400
222 |  | 等效孔径 | 第三方检测数量为施工单位总检测数量的≥15% （包括平行检测+对比检测） | 项 | 1 | 320
223 |  | 垂直渗透系数 | 第三方检测数量为施工单位总检测数量的≥15% （包括平行检测+对比检测） | 项 | 1 | 480
224 | 止水铜片 | 拉伸强度、断后伸长率 | 第三方检测数量为施工单位总检测数量的≥15% （包括平行检测+对比检测） | 项 | 1 | 400
225 | 钢筋 | 屈服强度、拉伸强度、断后伸长率、弯曲 | 第三方检测数量为施工单位总检测数量的≥15% （包括平行检测+对比检测） | 组 | 10 | 120
226 |  | 重量偏差 | 第三方检测数量为施工单位总检测数量的≥15% （包括平行检测+对比检测） | 组 | 10 | 40
227 |  | 强屈比 | 第三方检测数量为施工单位总检测数量的≥15% （包括平行检测+对比检测） | 组 | 10 | 40
228 |  | 最大力下总伸长率 | 第三方检测数量为施工单位总检测数量的≥15% （包括平行检测+对比检测） | 组 | 10 | 40
229 |  | 反向弯曲 | 第三方检测数量为施工单位总检测数量的≥15% （包括平行检测+对比检测） | 组 | 10 | 64
230 | 钢板桩 | 厚度偏差 | 第三方检测数量为施工单位总检测数量的≥15% （包括平行检测+对比检测） | 截面 | 1 | 160
231 |  | 拉伸试验 | 第三方检测数量为施工单位总检测数量的≥15% （包括平行检测+对比检测） | 组 | 1 | 280
232 | 砖 | 抗折强度 | 第三方检测数量为施工单位总检测数量的≥15% （包括平行检测+对比检测） | 项 | 2 | 240
233 |  | 抗压强度 | 第三方检测数量为施工单位总检测数量的≥15% （包括平行检测+对比检测） | 项 | 2 | 240
234 | 普通混凝土砌块 | 抗压强度 | 第三方检测数量为施工单位总检测数量的≥15% （包括平行检测+对比检测） | 项 | 1 | 400
235 | 中粗砂 | 砂相对密度试验 | 第三方检测数量为施工单位总检测数量的≥15% （包括平行检测+对比检测） | 项 | 1 | 80
236 | 回填土 | 比重 | 第三方检测数量为施工单位总检测数量的≥15% （包括平行检测+对比检测） | 项 | 1 | 80
237 |  | 最大干密度、最优含水率 | 第三方检测数量为施工单位总检测数量的≥15% （包括平行检测+对比检测） | 项 | 1 | 640
238 |  | 颗粒级配 | 第三方检测数量为施工单位总检测数量的≥15% （包括平行检测+对比检测） | 项 | 1 | 160
239 | 中粗砂垫层标准击实 | 击实试验 | 第三方检测数量为施工单位总检测数量的≥15% （包括平行检测+对比检测） | 项 | 1 | 640
240 | 碎石垫层标准击实 | 击实试验 | 第三方检测数量为施工单位总检测数量的≥15% （包括平行检测+对比检测） | 项 | 1 | 640
241 | 回填粘土标准击实 | 击实试验 | 第三方检测数量为施工单位总检测数量的≥15% （包括平行检测+对比检测） | 项 | 1 | 640
242 | 排水管 | 外观 | 第三方检测数量为施工单位总检测数量的≥15% （包括平行检测+对比检测） | 项 | 1 | 40
243 |  | 尺寸 | 第三方检测数量为施工单位总检测数量的≥15% （包括平行检测+对比检测） | 项 | 1 | 80
244 |  | 维卡软化温度 | 第三方检测数量为施工单位总检测数量的≥15% （包括平行检测+对比检测） | 项 | 1 | 200
245 |  | 纵向回缩率 | 第三方检测数量为施工单位总检测数量的≥15% （包括平行检测+对比检测） | 项 | 1 | 160
246 |  | 落锤冲击 | 第三方检测数量为施工单位总检测数量的≥15% （包括平行检测+对比检测） | 项 | 1 | 240
247 |  | 环刚度 | 第三方检测数量为施工单位总检测数量的≥15% （包括平行检测+对比检测） | 项 | 1 | 320
248 |  | 扁平试验 | 第三方检测数量为施工单位总检测数量的≥15% （包括平行检测+对比检测） | 项 | 1 | 240
249 |  | 拉伸强度、伸长率 | 第三方检测数量为施工单位总检测数量的≥15% （包括平行检测+对比检测） | 项 | 1 | 320
250 | 格宾石笼网 | 边/网丝抗拉强度 | 第三方检测数量为施工单位总检测数量的≥15% （包括平行检测+对比检测） | 项 | 1 | 800
251 |  | 伸长率 | 第三方检测数量为施工单位总检测数量的≥15% （包括平行检测+对比检测） | 项 | 1 | 600
252 | 防水卷材 | 单位面积质量 | 第三方检测数量为施工单位总检测数量的≥15% （包括平行检测+对比检测） | 项 | 1 | 80
253 |  | 厚度 | 第三方检测数量为施工单位总检测数量的≥15% （包括平行检测+对比检测） | 项 | 1 | 80
254 |  | 断裂强度及断裂伸长率 | 第三方检测数量为施工单位总检测数量的≥15% （包括平行检测+对比检测） | 项 | 1 | 320
255 |  | CBR顶破强力 | 第三方检测数量为施工单位总检测数量的≥15% （包括平行检测+对比检测） | 项 | 1 | 400
256 |  | 垂直渗透系数 | 第三方检测数量为施工单位总检测数量的≥15% （包括平行检测+对比检测） | 项 | 1 | 480
257 | 减水剂（液体） | 含固量 | 第三方检测数量为施工单位总检测数量的≥15% （包括平行检测+对比检测） | 项 | 1 | 160
258 |  | 减水率 | 第三方检测数量为施工单位总检测数量的≥15% （包括平行检测+对比检测） | 项 | 1 | 160
259 |  | 凝结时间差 | 第三方检测数量为施工单位总检测数量的≥15% （包括平行检测+对比检测） | 项 | 1 | 400
260 |  | 抗压强度比7d/28d | 第三方检测数量为施工单位总检测数量的≥15% （包括平行检测+对比检测） | 项 | 1 | 640
261 |  | 坍落度 1h 经时 变化/保留值 | 第三方检测数量为施工单位总检测数量的≥15% （包括平行检测+对比检测） | 项 | 1 | 240
262 |  | 收缩率比 | 第三方检测数量为施工单位总检测数量的≥15% （包括平行检测+对比检测） | 项 | 1 | 1200
263 | 涂料 | 固体含量 | 第三方检测数量为施工单位总检测数量的≥15% （包括平行检测+对比检测） | 项 | 1 | 160
264 |  | 干燥时间 | 第三方检测数量为施工单位总检测数量的≥15% （包括平行检测+对比检测） | 项 | 1 | 160
265 |  | 拉伸强度、断裂 伸长率 | 第三方检测数量为施工单位总检测数量的≥15% （包括平行检测+对比检测） | 项 | 1 | 400
第三方检测费用清单总合计

## 中间产品及实体检测
中间产品及实体检测费用清单
序号 | 检测项目 | 检测方法、内容 | 检测频率 | 单位 | 检测数量 | 综合单价限价（元） | 综合单价（元） | 合价（元） | 备注
广隆涌闸站中间产品检测清单
1 | 钢筋焊接接头试验、钢筋连接 | 抗拉强度 | 第三方检测数量为施工单位总检测数量的≥15% （包括平行检测+对比检测） | 组 | 4 | 80
2 |  | 伸长率 | 第三方检测数量为施工单位总检测数量的≥15% （包括平行检测+对比检测） | 组 | 4 | 40
3 | 水泥砂浆试块 | 抗压强度（普通砂浆只做抗折强度） | 第三方检测数量为施工单位总检测数量的≥15% （包括平行检测+对比检测） | 组 | 10 | 40 |  |  |  | 按意见修改
4 | 沥青取芯厚度检测 | 厚度 | 第三方检测数量为施工单位总检测数量的≥15% （包括平行检测+对比检测） | 点 | 3 | 400
5 | 沥青取芯压实度检测 | 灌砂法压实度 | 第三方检测数量为施工单位总检测数量的≥15% （包括平行检测+对比检测） | 点 | 10 | 120
6 | 混凝土试块抗压 | 抗压强度 | 第三方检测数量为施工单位总检测数量的≥15% （包括平行检测+对比检测） | 组 | 40 | 48
7 | 混凝土试块 | 抗渗（P6） | 第三方检测数量为施工单位总检测数量的≥15% （包括平行检测+对比检测） | 组 | 3 | 400
8 | 混凝土配合比（C15-C40） | 配合比验证 | 第三方检测数量为施工单位总检测数量的≥15% （包括平行检测+对比检测） | 项 | 4 | 800
9 | 无机结合料 | 击实试验 | 第三方检测数量为施工单位总检测数量的≥15% （包括平行检测+对比检测） | 项 | 1 | 640
10 | 无机结合料 | 无侧限抗压强度（9个/组） | 第三方检测数量为施工单位总检测数量的≥15% （包括平行检测+对比检测） | 组 | 1 | 320
广隆涌闸站实体质量检测清单
11 | 中粗砂垫层压实度 | 压实度 | 第三方检测数量为施工单位总检测数量的≥15% （包括平行检测+对比检测） | 点 | 20 | 120
12 | 碎石垫层压实度 | 压实度 | 第三方检测数量为施工单位总检测数量的≥15% （包括平行检测+对比检测） | 点 | 20 | 120
13 | 回填粘土压实度 | 压实度 | 第三方检测数量为施工单位总检测数量的≥15% （包括平行检测+对比检测） | 点 | 20 | 120
14 | 涂层实验 | 涂层厚度 | 第三方检测数量为施工单位总检测数量的≥15% （包括平行检测+对比检测） | 构件 | 10 | 200
15 | 防雷接地实验 | 接地电阻 | 第三方检测数量为施工单位总检测数量的≥15% （包括平行检测+对比检测） | 测点 | 10 | 240
16 | 钢构件的焊接缝 | 超声波、磁粉、 渗透检测焊缝质 量 | 第三方检测数量为施工单位总检测数量的≥15% （包括平行检测+对比检测） | m | 10 | 75
竣工验收抽样检测清单（广隆涌闸站）
17 | 土料填筑及泵闸外观检测 | 压实度 | 第三方检测数量为施工单位总检测数量的≥15% （包括平行检测+对比检测） | 点 | 5 | 120
18 |  | 最大干密度、最 佳含水量 | 第三方检测数量为施工单位总检测数量的≥15% （包括平行检测+对比检测） | 项 | 1 | 640
19 | 沥青及砼路面 | 强度（钻芯法） | 第三方检测数量为施工单位总检测数量的≥15% （包括平行检测+对比检测） | 芯样 | 2 | 400
20 |  | 厚度 | 第三方检测数量为施工单位总检测数量的≥15% （包括平行检测+对比检测） | 点 | 2 | 400
21 | 混凝土工程 | 混凝土强度回弹 | 第三方检测数量为施工单位总检测数量的≥15% （包括平行检测+对比检测） | 测区 | 5 | 48
22 |  | 混凝土保护层厚度 | 第三方检测数量为施工单位总检测数量的≥15% （包括平行检测+对比检测） | 构件 | 5 | 400
23 | 钢构件的焊接缝 | 超声波、磁粉、 渗透检测焊缝质 量 | 第三方检测数量为施工单位总检测数量的≥15% （包括平行检测+对比检测） | m | 1 | 75
新村涌闸站中间产品检测清单
24 | 钢筋焊接接头试验、钢筋连接 | 抗拉强度 | 第三方检测数量为施工单位总检测数量的≥15% （包括平行检测+对比检测） | 组 | 4 | 80
25 |  | 伸长率 | 第三方检测数量为施工单位总检测数量的≥15% （包括平行检测+对比检测） | 组 | 4 | 40
26 | 水泥砂浆试块 | 抗压强度（普通砂浆只做抗折强度） | 第三方检测数量为施工单位总检测数量的≥15% （包括平行检测+对比检测） | 组 | 10 | 40
27 | 沥青取芯厚度检测 | 厚度 | 第三方检测数量为施工单位总检测数量的≥15% （包括平行检测+对比检测） | 点 | 3 | 400
28 | 沥青取芯压实度检测 | 灌砂法压实度 | 第三方检测数量为施工单位总检测数量的≥15% （包括平行检测+对比检测） | 点 | 10 | 120
29 | 混凝土试块抗压 | 抗压强度 | 第三方检测数量为施工单位总检测数量的≥15% （包括平行检测+对比检测） | 组 | 40 | 48
30 | 混凝土试块 | 抗渗（P6） | 第三方检测数量为施工单位总检测数量的≥15% （包括平行检测+对比检测） | 组 | 3 | 400
31 | 混凝土配合比（C15-C40） | 配合比验证 | 第三方检测数量为施工单位总检测数量的≥15% （包括平行检测+对比检测） | 项 | 4 | 800
32 | 无机结合料 | 击实试验 | 第三方检测数量为施工单位总检测数量的≥15% （包括平行检测+对比检测） | 项 | 1 | 640
33 | 无机结合料 | 无侧限抗压强度（9个/组） | 第三方检测数量为施工单位总检测数量的≥15% （包括平行检测+对比检测） | 组 | 1 | 320
新村涌闸站实体质量检测清单
34 | 中粗砂垫层压实度 | 压实度 | 第三方检测数量为施工单位总检测数量的≥15% （包括平行检测+对比检测） | 点 | 20 | 120
35 | 碎石垫层压实度 | 压实度 | 第三方检测数量为施工单位总检测数量的≥15% （包括平行检测+对比检测） | 点 | 20 | 120
36 | 回填粘土压实度 | 压实度 | 第三方检测数量为施工单位总检测数量的≥15% （包括平行检测+对比检测） | 点 | 20 | 120
37 | 涂层实验 | 涂层厚度 | 第三方检测数量为施工单位总检测数量的≥15% （包括平行检测+对比检测） | 构件 | 10 | 200
38 | 防雷接地实验 | 接地电阻 | 第三方检测数量为施工单位总检测数量的≥15% （包括平行检测+对比检测） | 测点 | 10 | 240
39 | 钢构件的焊接缝 | 超声波、磁粉、 渗透检测焊缝质 量 | 第三方检测数量为施工单位总检测数量的≥15% （包括平行检测+对比检测） | m | 10 | 75
竣工验收抽样检测清单（新村涌闸站）
40 | 土料填筑及泵闸外观检测 | 压实度 | 第三方检测数量为施工单位总检测数量的≥15% （包括平行检测+对比检测） | 点 | 5 | 120
41 |  | 最大干密度、最 佳含水量 | 第三方检测数量为施工单位总检测数量的≥15% （包括平行检测+对比检测） | 项 | 1 | 640
42 | 沥青及砼路面 | 强度 | 第三方检测数量为施工单位总检测数量的≥15% （包括平行检测+对比检测） | 芯样 | 2 | 400
43 |  | 厚度 | 第三方检测数量为施工单位总检测数量的≥15% （包括平行检测+对比检测） | 点 | 2 | 400
44 | 混凝土工程 | 混凝土强度回弹 | 第三方检测数量为施工单位总检测数量的≥15% （包括平行检测+对比检测） | 测区 | 5 | 48
45 |  | 混凝土保护层厚度 | 第三方检测数量为施工单位总检测数量的≥15% （包括平行检测+对比检测） | 构件 | 5 | 400
46 | 钢构件的焊接缝 | 超声波、磁粉、 渗透检测焊缝质 量 | 第三方检测数量为施工单位总检测数量的≥15% （包括平行检测+对比检测） | m | 1 | 75
水牛头西涌中间产品检测清单
47 | 钢筋焊接接头试验、钢筋连接 | 抗拉强度 | 第三方检测数量为施工单位总检测数量的≥15% （包括平行检测+对比检测） | 组 | 4 | 80
48 |  | 伸长率 | 第三方检测数量为施工单位总检测数量的≥15% （包括平行检测+对比检测） | 组 | 4 | 40
49 | 水泥砂浆试块 | 抗压强度（普通砂浆只做抗折强度） | 第三方检测数量为施工单位总检测数量的≥15% （包括平行检测+对比检测） | 组 | 10 | 40
50 | 沥青取芯厚度检测 | 厚度 | 第三方检测数量为施工单位总检测数量的≥15% （包括平行检测+对比检测） | 点 | 3 | 400
51 | 沥青取芯压实度检测 | 灌砂法压实度 | 第三方检测数量为施工单位总检测数量的≥15% （包括平行检测+对比检测） | 点 | 10 | 120
52 | 混凝土试块抗压 | 抗压强度 | 第三方检测数量为施工单位总检测数量的≥15% （包括平行检测+对比检测） | 组 | 40 | 48
53 | 混凝土试块 | 抗渗（P6） | 第三方检测数量为施工单位总检测数量的≥15% （包括平行检测+对比检测） | 组 | 3 | 400
54 | 混凝土配合比（C15-C40） | 配合比验证 | 第三方检测数量为施工单位总检测数量的≥15% （包括平行检测+对比检测） | 项 | 4 | 800
55 | 无机结合料 | 击实试验 | 第三方检测数量为施工单位总检测数量的≥15% （包括平行检测+对比检测） | 项 | 1 | 640
56 | 无机结合料 | 无侧限抗压强度（9个/组） | 第三方检测数量为施工单位总检测数量的≥15% （包括平行检测+对比检测） | 组 | 1 | 320
水牛头西涌实体质量检测清单
57 | 中粗砂垫层压实度 | 压实度 | 第三方检测数量为施工单位总检测数量的≥15% （包括平行检测+对比检测） | 点 | 20 | 120
58 | 碎石垫层压实度 | 压实度 | 第三方检测数量为施工单位总检测数量的≥15% （包括平行检测+对比检测） | 点 | 20 | 120
59 | 回填粘土压实度 | 压实度 | 第三方检测数量为施工单位总检测数量的≥15% （包括平行检测+对比检测） | 点 | 20 | 120
60 | 涂层实验 | 涂层厚度 | 第三方检测数量为施工单位总检测数量的≥15% （包括平行检测+对比检测） | 构件 | 10 | 200
61 | 防雷接地实验 | 接地电阻 | 第三方检测数量为施工单位总检测数量的≥15% （包括平行检测+对比检测） | 测点 | 10 | 240
62 | 钢构件的焊接缝 | 超声波、磁粉、 渗透检测焊缝质 量 | 第三方检测数量为施工单位总检测数量的≥15% （包括平行检测+对比检测） | m | 10 | 75
竣工验收抽样检测清单（水牛头西涌）
63 | 土料填筑及泵闸外观检测 | 压实度 | 第三方检测数量为施工单位总检测数量的≥15% （包括平行检测+对比检测） | 点 | 5 | 120
64 |  | 最大干密度、最 佳含水量 | 第三方检测数量为施工单位总检测数量的≥15% （包括平行检测+对比检测） | 项 | 1 | 640
65 | 沥青及砼路面 | 强度 | 第三方检测数量为施工单位总检测数量的≥15% （包括平行检测+对比检测） | 芯样 | 2 | 400
66 |  | 厚度 | 第三方检测数量为施工单位总检测数量的≥15% （包括平行检测+对比检测） | 点 | 2 | 400
67 | 混凝土工程 | 混凝土强度回弹 | 第三方检测数量为施工单位总检测数量的≥15% （包括平行检测+对比检测） | 测区 | 5 | 48
68 |  | 混凝土保护层厚度 | 第三方检测数量为施工单位总检测数量的≥15% （包括平行检测+对比检测） | 构件 | 5 | 400
69 | 钢构件的焊接缝 | 超声波、磁粉、 渗透检测焊缝质 量 | 第三方检测数量为施工单位总检测数量的≥15% （包括平行检测+对比检测） | m | 1 | 75
中间产品及实体检测费用清单总合计

## 承载力检测
承载力检测费用清单
序号 | 检测项目 | 检测方法、内容 | 检测频率 | 单位 | 检测数量 | 综合单价限价（元） | 综合单价（元） | 合价（元） | 备注
广隆涌闸站承载力质量检测清单
1 | 单桩载荷试验（水泥搅拌桩） | 单桩载荷试验（未标注实际加载值，按Q<500kN 时，计算） | 第三方检测数量为施工单位总检测数量的≥15% （包括平行检测+对比检测） 泵站（泵室段、消力池段每个地方2根）水闸（闸室段、消力池段每个地方2根） | 根 | 8 | 4480
2 | 复合地基静荷载（水泥搅拌桩） | 复合地基静荷载（未标注实际加载值，按Q<500kN 时，计算） | 第三方检测数量为施工单位总检测数量的≥15% （包括平行检测+对比检测） 泵站（泵室段、消力池段每个地方2根）水闸（闸室段、消力池段每个地方2根） | 根 | 8 | 4480
3 | 触探试验（水泥搅拌桩） | 动力触探试验（轻型） | 第三方检测数量为施工单位总检测数量的≥15% （包括平行检测+对比检测） 暂定5根，每根15米，桩底持力层2米，每根钻芯长度17米，泵站（泵室段、消力池段每个地方3根）水闸（闸室段、消力池段每个地方3根） | m | 21.6 | 140 |  |  |  | 按意见复核修正
4 | 管桩（单荷试验） | 单桩载荷试验（最大承载力最大承载承载力≤3000KN） | 第三方检测数量为施工单位总检测数量的≥15% （包括平行检测+对比检测） 最大承载力最大承载承载力≤3000KN，泵站（泵室段、消力池段每个地方2根）水闸（闸室段、消力池段每个地方2根） | 根 | 8 | 10500
5 | 管桩（复合地基静荷载） | 复合地基静荷载（最大承载力最大承载承载力≤3000KN） | 第三方检测数量为施工单位总检测数量的≥15% （包括平行检测+对比检测） 最大承载力最大承载承载力≤3000KN，泵站（泵室段、消力池段每个地方2根）水闸（闸室段、消力池段每个地方2根） | 试验点 | 8 | 10500
新村涌闸站承载力质量检测清单
6 | 单桩载荷试验（水泥搅拌桩） | 单桩载荷试验（未标注实际加载值，按Q<500kN 时，计算） | 第三方检测数量为施工单位总检测数量的≥15% （包括平行检测+对比检测） 泵站（泵房2根）水闸（闸室段2根） | 根 | 4 | 4480
7 | 复合地基静荷载（水泥搅拌桩） | 复合地基静荷载（未标注实际加载值，按Q<500kN 时，计算） | 第三方检测数量为施工单位总检测数量的≥15% （包括平行检测+对比检测） 泵站（泵房2根）水闸（闸室段2根） | 根 | 4 | 4480
8 | 触探试验（水泥搅拌桩） | 动力触探试验（轻型） | 第三方检测数量为施工单位总检测数量的≥15% （包括平行检测+对比检测） 暂定6根，每根15米，桩底持力层2米，每根钻芯长度17米，泵站（泵房3根）水闸（闸室段3根） | m | 10.8 | 140
9 | 管桩（单荷试验） | 单桩载荷试验（最大承载力最大承载承载力≤3000KN） | 第三方检测数量为施工单位总检测数量的≥15% （包括平行检测+对比检测） 最大承载力最大承载承载力≤3000KN，泵站（泵房2根）水闸（闸室段2根） | 根 | 4 | 10500
10 | 管桩（复合地基静荷载） | 复合地基静荷载（最大承载力最大承载承载力≤3000KN） | 第三方检测数量为施工单位总检测数量的≥15% （包括平行检测+对比检测） 最大承载力最大承载承载力≤3000KN，泵站（泵房2根）水闸（闸室段2根） | 试验点 | 4 | 10500
水牛头西涌承载力质量检测清单
11 | 单桩载荷试验（水泥搅拌桩） | 单桩载荷试验（未标注实际加载值，按Q<500kN 时，计算） | 第三方检测数量为施工单位总检测数量的≥15% （包括平行检测+对比检测） 闸室（2根） | 根 | 2 | 4480
12 | 复合地基静荷载（水泥搅拌桩） | 复合地基静荷载（未标注实际加载值，按Q<500kN 时，计算） | 第三方检测数量为施工单位总检测数量的≥15% （包括平行检测+对比检测） 闸室（2根） | 根 | 2 | 4480
13 | 触探试验（水泥搅拌桩） | 动力触探试验（轻型） | 第三方检测数量为施工单位总检测数量的≥15% （包括平行检测+对比检测） 暂定5根，每根15米，桩底持力层2米，每根钻芯长度17米，闸室（3根） | m | 5.4 | 140
14 | 管桩（单荷试验） | 单桩载荷试验（最大承载力最大承载承载力≤3000KN） | 第三方检测数量为施工单位总检测数量的≥15% （包括平行检测+对比检测） 最大承载力最大承载承载力≤3000KN，泵站（泵室段、消力池段每个地方2根）水闸（闸室段、消力池段每个地方2根） | 根 | 8 | 10500
15 | 管桩（复合地基静荷载） | 复合地基静荷载（最大承载力最大承载承载力≤3000KN） | 第三方检测数量为施工单位总检测数量的≥15% （包括平行检测+对比检测） 最大承载力最大承载承载力≤3000KN，泵站（泵室段、消力池段每个地方2根）水闸（闸室段、消力池段每个地方2根） | 试验点 | 8 | 10500
承载力检测费用清单总合计

## 桩身完整性检测
桩身完整性检测费用清单
序号 | 检测项目 | 检测方法、内容 | 检测频率 | 单位 | 检测数量 | 综合单价限价（元） | 综合单价（元） | 合价（元） | 备注
广隆涌闸站桩身完整性质量检测清单
1 | 抽芯检测 （水泥搅拌桩） | 抽芯检测（复合地基） | 第三方检测数量为施工单位总检测数量的≥15% （包括平行检测+对比检测） 暂定5根，每根15米，桩底持力层2米，每根钻芯长度17米，泵站（泵室段、消力池段每个地方3根）水闸（闸室段、消力池段每个地方3根） | 孔.m | 204 | 196 |  |  |  | 单位已核实修正
2 | 管桩 （低应变检测） | 单桩低应变法检测 | 第三方检测数量为施工单位总检测数量的≥15% （包括平行检测+对比检测） 泵站（泵室段、消力池段每个地方4根）水闸（闸室段、消力池段每个地方4根） | 根 | 16 | 210
3 | 预制混凝土板桩 | 单桩低应变法检测 | 第三方检测数量为施工单位总检测数量的≥15% （包括平行检测+对比检测） | 根 | 10 | 210
新村涌闸站桩身完整性质量检测清单
4 | 抽芯检测 （水泥搅拌桩） | 抽芯检测（复合地基） | 第三方检测数量为施工单位总检测数量的≥15% （包括平行检测+对比检测） 暂定6根，每根15米，桩底持力层2米，每根钻芯长度17米，泵站（泵房3根）水闸（闸室段3根） | 孔.m | 102 | 196
5 | 管桩 （低应变检测） | 单桩低应变法检测 | 第三方检测数量为施工单位总检测数量的≥15% （包括平行检测+对比检测） 泵站（泵室段、消力池段每个地方4根）水闸（闸室段、消力池段每个地方4根） | 根 | 8 | 210
6 | 预制混凝土板桩 | 单桩低应变法检测 | 第三方检测数量为施工单位总检测数量的≥15% （包括平行检测+对比检测） | 根 | 10 | 210
水牛头西涌闸站桩身完整性质量检测清单
7 | 抽芯检测 （水泥搅拌桩） | 抽芯检测（复合地基） | 第三方检测数量为施工单位总检测数量的≥15% （包括平行检测+对比检测） 暂定5根，每根15米，桩底持力层2米，每根钻芯长度17米，闸室（3根） | 孔.m | 51 | 196
8 | 管桩 （低应变检测） | 单桩低应变法检测 | 第三方检测数量为施工单位总检测数量的≥15% （包括平行检测+对比检测） 泵站（泵室段、消力池段每个地方4根）水闸（闸室段、消力池段每个地方4根） | 根 | 16 | 210
9 | 预制混凝土板桩 | 单桩低应变法检测 | 第三方检测数量为施工单位总检测数量的≥15% （包括平行检测+对比检测） | 根 | 10 | 210
桩身完整性检测费用清单总合计

## 监测清单
监测费用清单
序号 | 项目名称 | 试验项目 | 监测频率 | 单位 | 检测数量 | 下浮后综合单价（元） | 备注
基坑工程监测清单（广隆涌闸站）
1 | 安装埋设费
1.1 | 位移工作基点 | 位移工作基准埋设 |  | 点 | 3 | 2450
1.2 | 水准工作基点 | 水准工作基点埋设 |  | 点 | 3 | 175
1.3 | 支护结构顶部位移及沉降测点 | 支护结构顶部位移及沉降测点埋设 |  | 点 | 16 | 175
1.4 | 周边建（构）筑物沉降测点 | 周边建（构）筑物沉降测点埋设 |  | 点 | 20 | 175
2 | 施工期监测费
2.1 | 水准工作基点（一等单测简单） | 沉降监测（水准仪观测） | 布设2个测点，每6个月测一次，共测2次 | 点.次 | 2 | 41.3 | 本部分计价仅按每点一次包干。实际监测频率按图纸及现场实际需求。 | 按意见修改
2.2 | 水平位移工作基点（一等单测简单） | 水平位移监测（全站仪观测） | 布设2个测点，每6个月测一次，共测2次 | 点.次 | 4 | 63.7
2.3 | 支护结构顶部位移观测（一等单测简单） | 顶部位移监测（全站仪观测） | 基坑开挖期间，1次/d，底板施工期间1次/2d，预计观测30次 | 点.次 | 480 | 63.7
2.4 | 支护结构顶部沉降观测（一等单测简单） | 顶部沉降监测（全站仪观测） | 基坑开挖期间，1次/d，底板施工期间1次/2d，预计观测30次 | 点.次 | 480 | 41.3
2.5 | 周边建（构）筑物沉降观测（一等单测简单） | 沉降监测（水准仪观测） | 基坑开挖期间，1次/d，底板施工期间1次/2d，预计观测30次 | 点.次 | 600 | 41.3
围堰工程监测清单（广隆涌闸站）
1 | 安装埋设费
1.1 | 围堰顶部位移及沉降测点 | 支护结构顶部位移及沉降测点埋设 |  | 点 | 30 | 175
2 | 施工期监测
2.1 | 围堰顶部位移观测（一等单测简单) | 顶部位移监测（全站仪观测） | 施工期间，1次/2d，围堰拆除1次/1d，预计观测77次 | 点.次 | 2310 | 63.7 | 本部分计价仅按每点一次包干。实际监测频率按图纸及现场实际需求。
2.2 | 围堰顶部沉降观测(一等单测简单) | 顶部沉降监测（全站仪观测） | 施工期间，1次/2d，围堰拆除1次/1d，预计观测77次 | 点.次 | 2310 | 41.3
水闸主体工程监测预算清单（广隆涌闸站）
1 | 初始运行期监测
1.1 | 水准工作基点(一等单测简单) | 沉降监测（水准仪观测） | 布设2个测点，每6个月测一次，共测2次 | 点.次 | 2 | 41.3 | 本部分计价仅按每点一次包干。实际监测频率按图纸及现场实际需求。
1.2 | 水平位移工作基点(一等单测简单) | 水平位移监测（全站仪观测） | 布设2个测点，每6个月测一次，共测2次 | 点.次 | 4 | 63.7
1.3 | 渗压计监测（一测点传感器个数く6） | 孔隙水压力（频率读数仪观测） | 布设12个测点，观测38次 | 点.次 | 456 | 121.8
1.4 | 主体结构沉降点监测(一等单测简单) | 沉降监测（水准仪观测） | 布设8个测点，观测38次 | 点.次 | 304 | 41.3
1.5 | 水平位移测点(一等单测简单) | 水平位移监测（全站仪观测） | 布设4个测点，观测38次 | 点.次 | 152 | 63.7
1.6 | 测缝计 | 测缝计监测（频率读数仪观测） | 布设2个测点，观测38次 | 点.次 | 76 | 16.1
广隆涌闸站合计
基坑工程监测清单（新村涌闸站）
1 | 安装埋设费
1.1 | 位移工作基点(一等复测简单) | 位移工作基准埋设 |  | 点 | 3 | 1832.6
1.2 | 水准工作基点 | 水准工作基点埋设 |  | 点 | 3 | 175
1.3 | 支护结构顶部位移及沉降测点 | 支护结构顶部位移及沉降测点埋设 |  | 点 | 16 | 175
2 | 施工期监测费
2.1 | 支护结构顶部位移观测(一等单测简单) | 顶部位移监测（全站仪观测） | 基坑开挖期间，1次/d，底板施工期间1次/2d，预计观测30次 | 点.次 | 480 | 63.7
2.2 | 支护结构顶部沉降观测(一等单测简单) | 顶部沉降监测（全站仪观测） | 基坑开挖期间，1次/d，底板施工期间1次/2d，预计观测30次 | 点.次 | 480 | 41.3
围堰工程监测清单（新村涌闸站）
1 | 安装埋设费
1.1 | 围堰顶部位移及沉降测点 | 支护结构顶部位移及沉降测点埋设 |  | 点 | 36 | 175
2 | 施工期监测
2.1 | 围堰顶部位移观测(一等单测简单) | 顶部位移监测（全站仪观测） | 施工期间，1次/2d，围堰拆除1次/1d，预计观测77次 | 点.次 | 2772 | 63.7 | 本部分计价仅按每点一次包干。实际监测频率按图纸及现场实际需求。
2.2 | 围堰顶部沉降观测(一等单测简单) | 顶部沉降监测（全站仪观测） | 施工期间，1次/2d，围堰拆除1次/1d，预计观测77次 | 点.次 | 2772 | 41.3
水闸主体工程监测预算清单（新村涌闸站）
1 | 初始运行期监测
1.1 | 水准工作基点(一等单测简单) | 沉降监测（水准仪观测） | 布设2个测点，每6个月测一次，共测2次 | 点.次 | 2 | 41.3
1.2 | 水平位移工作基点(一等单测简单) | 水平位移监测（全站仪观测） | 布设2个测点，每6个月测一次，共测2次 | 点.次 | 4 | 63.7
1.3 | 渗压计监测（一测点传感器个数く6） | 孔隙水压力（频率读数仪观测） | 布设12个测点，观测38次 | 点.次 | 456 | 121.8 | 本部分计价仅按每点一次包干。实际监测频率按图纸及现场实际需求。
1.4 | 主体结构沉降点监测(一等单测简单） | 沉降监测（水准仪观测） | 布设8个测点，观测38次 | 点.次 | 304 | 41.3
1.5 | 水平位移测点（一等单测简单） | 水平位移监测（全站仪观测） | 布设4个测点，观测38次 | 点.次 | 152 | 63.7
1.6 | 测缝计 | 测缝计监测（频率读数仪观测） | 布设2个测点，观测38次 | 点.次 | 76 | 16.1
基坑工程监测清单（水牛头西涌闸站）
1 | 安装埋设费
1.1 | 位移工作基点（一等复测简单） | 位移工作基准埋设 |  | 点 | 3 | 1832.6
1.2 | 水准工作基点 | 水准工作基点埋设 |  | 点 | 3 | 175
1.3 | 支护结构顶部位移及沉降测点 | 支护结构顶部位移及沉降测点埋设 |  | 点 | 12 | 175
2 | 施工期监测费
2.1 | 支护结构顶部位移观测（一等单测简单） | 顶部位移监测（全站仪观测） | 基坑开挖期间，1次/d，底板施工期间1次/2d，预计观测30次 | 点.次 | 360 | 63.7
2.2 | 支护结构顶部沉降观测（一等单测简单） | 顶部沉降监测（全站仪观测） | 基坑开挖期间，1次/d，底板施工期间1次/2d，预计观测30次 | 点.次 | 360 | 41.3
围堰工程监测清单（水牛头西涌闸站）
1 | 安装埋设费
1.1 | 围堰顶部位移及沉降测点 | 支护结构顶部位移及沉降测点埋设 |  | 点 | 12 | 175
2 | 施工期监测
2.1 | 围堰顶部位移观测（一等单测简单） | 顶部位移监测（全站仪观测） | 施工期间，1次/2d，围堰拆除1次/1d，预计观测77次 | 点.次 | 924 | 63.7 | 本部分计价仅按每点一次包干。实际监测频率按图纸及现场实际需求。
2.2 | 围堰顶部沉降观测（一等单测简单） | 顶部沉降监测（全站仪观测） | 施工期间，1次/2d，围堰拆除1次/1d，预计观测77次 | 点.次 | 924 | 41.3
水闸主体工程监测预算清单（水牛头西涌闸站）
1 | 安装埋设费
1.1 | 主体结构沉降点 | 沉降测点埋设 | 布设4个测点 | 点 | 4 | 175
1.2 | 水平位移测点 | 水平位移点埋设 | 布设2个测点 | 点 | 2 | 175
2 | 初始运行期监测
2.1 | 水准工作基点（一等单测简单） | 沉降监测（水准仪观测） | 布设2个测点，每6个月测一次，共测2次 | 点.次 | 2 | 41.3
2.2 | 水平位移工作基点（一等单测简单） | 水平位移监测（全站仪观测） | 布设2个测点，每6个月测一次，共测2次 | 点.次 | 4 | 63.7
2.3 | 渗压计监测（一测点传感器个数く6） | 孔隙水压力（频率读数仪观测） | 布设9个测点，观测38次 | 点.次 | 342 | 121.8 | 本部分计价仅按每点一次包干。实际监测频率按图纸及现场实际需求。
2.4 | 主体结构沉降点监测（一等单测简单） | 沉降监测（水准仪观测） | 布设4个测点，观测38次 | 点.次 | 152 | 41.3
2.5 | 水平位移测点（一等单测简单） | 水平位移监测（全站仪观测） | 布设2个测点，观测38次 | 点.次 | 76 | 63.7
监测费用总合计