## 封面
|  | 广州市增城区西福河（沙河坊拦河坝至石厦陂左岸段）堤防达标整治 |  | 工程
招标工程量清单
招 标 人：
(单位盖章)
造价咨询人：
(单位盖章)
年 月 日

## 工程量清单编制说明
工程量清单编制说明
一、工程概况 本工程建设任务以防洪、排涝为主,兼顾水环境、水生态。通过西福河(沙河坊拦河坝至石厦陂左岸段)堤防达标整治、穿堤水闸重建及堤后强排泵站建设,完善西福河堤防防洪体系,增强萧元排涝片、吓岗排涝片、潭吓排涝片及屈头排涝片排涝能力,实现区域水安全、水环境、水生态的全面提升。主要建设内容包括： 1.堤防达标整治长度9.9km,起点为沙河坊拦河坝,终点为石厦陂; 2.重建萧元东闸站(闸净宽4m,设计排涝流量3m3/s)、萧元西闸(净宽4m)、屈头水闸(净宽10.5m)、潭吓泵站(设计排涝流量6m3/s); 3.其他穿堤建筑物或附属设施。
二、水利编制依据 1.国家相关的施工规范、技术标准以及规定或规程； 2.《水利工程量清单计价规范》(GB50501-2007)； 3.本工程招标图纸; 4.现行的工程施工规范与工程质量验收标准; 5.行业主管部门的相关规定及建设单位的编制要求。
三、水利编制说明 1.工程量计算均执行《水利工程量清单计价规范》(GB50501-2007)的规定。 2.工程量清单中每一个子目的“项目特征”和“备注”未说明或说明不全的，均按施工图纸和施工规范要求执行。 3.工程量清单列出的每个细目已包括涉及与该细目有关的全部工程内容，投标人应将工程量清单与招标文件、合同通用条款、专用条款以及技术规范和图纸一起对照阅读。 4.工程量清单中的单价为综合单价，工程量清单中每一项单价均应包括完成相应该项目的工程内容所需的所有人工、设备、材料和为工程实施的措施项目以及其他伴随服务所发生的所有费用，结算时不作调整。 5.投标人在施工期间如造成当地道路(村村通道路等)路面和路基损坏，由投标人负责修复并承担费用。 6.其他未尽说明均按《水利工程量清单计价规范》(GB50501-2007)的要求执行。
四、其他说明 1.本清单中的工程量仅作为投标报价时的参考依据，不作为最终的结算工程量，最终结算量由建设单位按实结算。 2.本项目弃置运距综合考虑。

## 建设项目投标汇总表
建设项目投标报价汇总表
工程名称： | 广州市增城区西福河（沙河坊拦河坝至石厦陂左岸段）堤防达标整治工程
序号 | 项目名称 | 金额（元） | 备注
1 | 第一部分 建筑工程
2 | 第二部分 机电设备及安装工程
3 | 第三部分 金属结构设备及安装工程
4 | 第四部分 施工临时工程
5 | 第五部分 独立费
6 | 合计

## 工程项目总价表
工程部分总预算表
工程名称： |  | 广州市增城区西福河（沙河坊拦河坝至石厦陂左岸段）堤防达标整治工程
序号 | 工程或费用名称 |  | 建安工程费(元) | 设备购置费(元) | 独立费用 (元) | 合计(元) | 备注
一 | 第一部分 建筑工程
1 | 一、土方工程
2 | 二、堤防（XFH0+000~XFH6+297）
3 | 三、堤防（XFH6+297~XFH9+849）
4 | 四、萧元西闸
5 | 五、石湖村泵站
6 | 六、屈头水闸
7 | 七、田心村排涝闸
8 | 八、潭吓泵站
9 | 九、萧元东闸泵
10 | 十、灌溉渠
11 | 十一、附属设施
12 | 十二、建筑部分
13 | 十三、园建部分一
14 | 十四、园建部分二
15 | 十五、绿化一（保存保养1年，机械灌溉）
16 | 十六、绿化二（保存保养1年，机械灌溉）
17 | 十七、建筑给排水
二 | 第二部分 机电设备及安装工程
1 | 一、水机工程
2 | 二、电气工程
三 | 第三部分 金属结构设备及安装工程
工程部分总预算表
工程名称： |  | 广州市增城区西福河（沙河坊拦河坝至石厦陂左岸段）堤防达标整治工程
序号 | 工程或费用名称 |  | 建安工程费(元) | 设备购置费(元) | 独立费用 (元) | 合计(元) | 备注
1 | 一、金属结构设备及安装工程
四 | 第四部分 施工临时工程
1 | 一、施工导流工程
2 | 二、施工降排水工程
3 | 三、施工道路工程
4 | 四、施工场地工程
5 | 五、施工围蔽工程
6 | 十 安全生产措施费
7 | 十一 其他临时工程费
五 | 第五部分 独立费用
一至五部分投资合计

## 建筑工程费用表(格式二)
建筑工程量清单计价表
工程名称： |  | 广州市增城区西福河（沙河坊拦河坝至石厦陂左岸段）堤防达标整治工程
序号 | 工程或费用名称 |  | 单位 | 数量 | 单价(元) | 合计(元) | 采用定额 | 单价编号
第一部分 建筑工程
一、土方工程
一)土方平衡
1 | 清表土（弃运25km）厚300 |  | m3 | 107110.98
2 | 土方开挖（弃运25km） |  | m3 | 44932.331
3 | 土方开挖（利用于填塘固基，堆放到临时堆土地1km） |  | m3 | 671905.369
4 | 填塘固基（利用开挖土,从临时堆土地运至工作面1km）压实 |  | m3 | 194859.03
5 | 无压实回填（运至坑塘水面，从临时堆土地运至工作面10km） |  | m3 | 374552.3
6 | 回填黏性土（外购20km）压实 |  | m3 | 662723.02
7 | 河道清障（弃运25km） |  | m3 | 152564.43
8 | 滩地清障（弃运25km） |  | m3 | 108358.07
二、堤防（XFH0+000~XFH6+297）
一)边坡
1 | 植草护坡1:3（迎水侧+背水侧）(养护期12个月) |  | m2 | 153769.45
2 | 三维土工网1:3 |  | m2 | 87161.75
3 | φ550水泥搅拌桩 水泥含量17% |  | m | 36030
4 | 三轴搅拌桩φ850 |  | m | 39140
5 | 双排φ600@400高压旋喷桩 土层0.5 砂层0.5 |  | m | 20655
建筑工程量清单计价表
工程名称： |  | 广州市增城区西福河（沙河坊拦河坝至石厦陂左岸段）堤防达标整治工程
序号 | 工程或费用名称 |  | 单位 | 数量 | 单价(元) | 合计(元) | 采用定额 | 单价编号
6 | 地下连续墙 600厚（弃运25km） |  | m2 | 6288
二)堤顶路
1 | C30砼路面厚200 |  | m2 | 47857.2
2 | 5%水泥石屑垫层厚200 |  | m3 | 9571.44
3 | 3.5%水泥石屑垫层厚200 |  | m3 | 9067.68
4 | 混凝土路缘石200*400 |  | m | 6297
5 | 道路标线 |  | m2 | 987.7
6 | 反光板 |  | 个 | 395
三)防浪墙
1 | C25钢筋砼防浪墙厚200 |  | m3 | 2314.45
2 | C20砼垫层厚100 |  | m3 | 677.4
3 | 钢筋 |  | t | 271.43
4 | 模板 |  | m2 | 12419
四)防洪墙
1 | C25钢筋砼防浪墙厚200 |  | m3 | 756.32
2 | C20砼垫层厚100 |  | m3 | 110.84
3 | 钢筋 |  | t | 75.63
4 | 模板 |  | m2 | 2999.2
5 | 双排脚手架 |  | m2 | 1304
6 | 防洪挡板 |  | m2 | 18
五)1850-1975背水坡悬臂挡墙
1 | C30钢筋砼悬臂挡墙厚400 |  | m3 | 540
建筑工程量清单计价表
工程名称： |  | 广州市增城区西福河（沙河坊拦河坝至石厦陂左岸段）堤防达标整治工程
序号 | 工程或费用名称 |  | 单位 | 数量 | 单价(元) | 合计(元) | 采用定额 | 单价编号
2 | C20砼垫层厚100 |  | m3 | 62.5
3 | 碎石垫层厚300 |  | m3 | 208.75
4 | 直径75pvc排水管 |  | m3 | 94.5
5 | 碎石反滤体500*500*300 |  | m3 | 43.88
6 | 土工布（350g/m3） |  | m2 | 473.85
7 | 模板 |  | m2 | 1792.05
8 | 钢筋 |  | t | 84.24
9 | 双排脚手架 |  | m2 | 780
10 | 抛石护脚厚1300 |  | m3 | 252.5
六)1975-2200扶壁挡墙长390m
1 | C30钢筋砼悬臂挡墙厚500 |  | m3 | 2295.15
2 | C20砼垫层厚100 |  | m3 | 183.3
3 | 碎石垫层厚300 |  | m3 | 561.6
4 | 直径75pvc排水管 |  | m3 | 292.5
5 | 碎石反滤体500*500*300 |  | m3 | 43.88
6 | 土工布（350g/m3） |  | m2 | 473.85
7 | 模板 |  | m2 | 2751.21
8 | 钢筋 |  | t | 114.76
9 | 双排脚手架 |  | m2 | 975
10 | 抛石护脚厚1000 |  | m3 | 440.7
11 | 250x250预制方桩长7m |  | m | 21714
七)格宾护脚+干砌石护脚+基本农田处挡墙+排水沟
1 | 格宾石笼护脚1000*1000*2000 |  | m3 | 5907
建筑工程量清单计价表
工程名称： |  | 广州市增城区西福河（沙河坊拦河坝至石厦陂左岸段）堤防达标整治工程
序号 | 工程或费用名称 |  | 单位 | 数量 | 单价(元) | 合计(元) | 采用定额 | 单价编号
2 | 格宾护垫2500*1000*400 |  | m3 | 6084.21
3 | 土工布（350g/m3） |  | m2 | 32665.71
4 | 碎石垫层厚300 |  | m3 | 6409.1
5 | 抛石护脚厚800 |  | m3 | 7206.54
6 | 土工格栅 |  | m2 | 197180
7 | 干砌石护脚厚500 |  | m3 | 9155.85
8 | 土工布（350g/m3） |  | m3 | 24454.98
9 | 碎石垫层厚150 |  | m3 | 2835.36
10 | 粗砂垫层厚150 |  | m3 | 2894.43
11 | C25素砼挡墙厚500 |  | m3 | 496.65
12 | C20砼垫层厚100 |  | m3 | 66.22
13 | 模板 |  | m2 | 1376.43
14 | 双排脚手架 |  | m2 | 662.2
15 | C25素砼底板厚150 |  | m3 | 203.26
16 | 碎石垫层厚100 |  | m3 | 135.51
17 | 1：2.5砖砌排水沟厚150 |  | m3 | 213.96
八)萧元村段U型板桩护岸
1 | U型板桩长15m |  | m | 750
2 | U型板桩长12m |  | m | 11460
3 | 钢板桩引孔（600螺旋钻） |  | m | 6105
4 | C30砼冠梁 |  | m3 | 1055.25
5 | 冠梁钢筋 |  | t | 105.53
6 | 冠梁模板 |  | m2 | 2010
建筑工程量清单计价表
工程名称： |  | 广州市增城区西福河（沙河坊拦河坝至石厦陂左岸段）堤防达标整治工程
序号 | 工程或费用名称 |  | 单位 | 数量 | 单价(元) | 合计(元) | 采用定额 | 单价编号
7 | 抛石护脚厚1500 |  | m3 | 1122
8 | 格宾石笼护脚1200*1500*2000 |  | m3 | 5157
9 | 碎石垫层厚200 |  | m3 | 589.5
九)灌溉涵
1 | DN1000钢筋砼预制管 |  | m | 94
2 | C25素砼基础 |  | m3 | 75.2
3 | 碎石垫层厚300 |  | m3 | 47.94
4 | C30钢筋砼箱涵及进出水口 |  | m3 | 430.48
5 | 平面钢模板 |  | m2 | 1157.1
6 | 钢筋制安 |  | t | 43.05
7 | M10浆砌石出水口 |  | m3 | 325
8 | M10浆砌石贴坡厚500 |  | m3 | 94
9 | 碎石垫层厚200 |  | m3 | 75.2
十)新屋村涵闸
1 | C30钢筋砼箱涵厚500 |  | m3 | 302.82
2 | C30钢筋砼背水侧入口厚500 |  | m3 | 125.87
3 | C30钢筋砼迎水侧入口厚500 |  | m3 | 94.4
4 | C20素砼垫层厚100 |  | m3 | 7.21
5 | 6%水泥石屑垫层厚200 |  | m3 | 14.42
6 | 模板 |  | m2 | 222.66
7 | 钢筋 |  | t | 52.31
8 | 水泥搅拌桩φ550@1200 |  | m | 492.8
建筑工程量清单计价表
工程名称： |  | 广州市增城区西福河（沙河坊拦河坝至石厦陂左岸段）堤防达标整治工程
序号 | 工程或费用名称 |  | 单位 | 数量 | 单价(元) | 合计(元) | 采用定额 | 单价编号
三、堤防（XFH6+297~XFH9+849）
一)边坡
1 | 植草护坡1:3（迎水侧+背水侧）(养护期12个月) |  | m2 | 68598.15
2 | 三维土工网1:3 |  | m2 | 40643.7
3 | φ550水泥搅拌桩 水泥含量17% |  | m | 29863.82
4 | 三轴搅拌桩φ850 |  | m | 18439.577
二)堤顶路
1 | C30砼路面厚200 |  | m2 | 26995.2
2 | 5%水泥石屑垫层厚200 |  | m3 | 5399.04
3 | 3.5%水泥石屑垫层厚200 |  | m3 | 5114.88
4 | 混凝土路缘石200*400 |  | m | 3552
三)防浪墙
1 | C25钢筋砼防浪墙厚200 |  | m3 | 1345.21
2 | C20砼垫层厚100 |  | m3 | 393.72
3 | 钢筋 |  | t | 157.76
4 | 模板 |  | m2 | 7218.2
四)XFH6+297桥下防洪墙防浪墙二
1 | C25钢筋砼防浪墙厚200 |  | m3 | 246.61
2 | C20砼垫层厚100 |  | m3 | 40.65
3 | 钢筋 |  | t | 24.66
4 | 模板 |  | m2 | 859.07
5 | 双排脚手架 |  | m2 | 433.6
建筑工程量清单计价表
工程名称： |  | 广州市增城区西福河（沙河坊拦河坝至石厦陂左岸段）堤防达标整治工程
序号 | 工程或费用名称 |  | 单位 | 数量 | 单价(元) | 合计(元) | 采用定额 | 单价编号
五)潭吓悬臂挡墙护岸
1 | C30钢筋砼悬臂挡墙厚400 |  | m3 | 1922.99
2 | C20砼垫层厚100 |  | m3 | 181.48
3 | 碎石垫层厚300 |  | m3 | 607.26
4 | 250X250预应力方桩长10m |  | m | 20940
5 | 直径75pvc排水管 |  | m3 | 175
6 | 碎石反滤体500*500*300 |  | m3 | 26.25
7 | 土工布（350g/m3） |  | m2 | 283.5
8 | 模板 |  | m2 | 3594.7
9 | 钢筋 |  | t | 123.9
10 | 双排脚手架 |  | m2 | 1779.9
11 | 抛石护脚厚1800 |  | m3 | 2235.51
六)格宾护脚+基本农田处挡墙+排水沟
1 | 格宾石笼挡墙1000*1000*2000 |  | m3 | 3203
2 | 格宾护垫2500*1000*400 |  | m3 | 3299.09
3 | 土工布（350g/m2） |  | m2 | 17744.62
4 | 碎石垫层厚300 |  | m3 | 3042.85
5 | 抛石护脚厚800 |  | m3 | 3907.66
6 | 干砌石护脚厚500 |  | m3 | 2326.55
7 | 土工布（350g/m2） |  | m3 | 6229.15
8 | 碎石垫层厚150 |  | m3 | 750.5
9 | 粗砂垫层厚150 |  | m3 | 750.5
10 | C25素砼挡墙厚500 |  | m3 | 196.56
建筑工程量清单计价表
工程名称： |  | 广州市增城区西福河（沙河坊拦河坝至石厦陂左岸段）堤防达标整治工程
序号 | 工程或费用名称 |  | 单位 | 数量 | 单价(元) | 合计(元) | 采用定额 | 单价编号
11 | C20砼垫层厚100 |  | m3 | 25.45
12 | 模板 |  | m2 | 529.62
13 | 双排脚手架 |  | m2 | 254.8
14 | C25素砼底板厚150 |  | m3 | 14.48
15 | 碎石垫层厚100 |  | m3 | 9.65
16 | 1：2.5砖砌排水沟厚150 |  | m3 | 15.24
四、萧元西闸
一)萧元西闸
1 | 6%水泥石屑垫层厚200 |  | m3 | 88.99
2 | C20砼垫层厚100 |  | m3 | 24.97
3 | C20素砼垫层厚200 |  | m3 | 4.87
4 | C20素砼护底厚500 |  | m3 | 72.61
5 | C30钢筋砼U型槽侧墙顶宽500 |  | m3 | 15.31
6 | C30钢筋砼U型槽底板厚600 |  | m3 | 7.72
7 | C30钢筋砼边墩厚900 |  | m3 | 65.52
8 | C30钢筋砼刺墙厚400 |  | m3 | 7.31
9 | C30钢筋砼底板厚600 |  | m3 | 46.77
10 | C30钢筋砼顶板厚150 |  | m3 | 2.09
11 | C30钢筋砼顶板厚400 |  | m3 | 9.44
建筑工程量清单计价表
工程名称： |  | 广州市增城区西福河（沙河坊拦河坝至石厦陂左岸段）堤防达标整治工程
序号 | 工程或费用名称 |  | 单位 | 数量 | 单价(元) | 合计(元) | 采用定额 | 单价编号
12 | C30钢筋砼楼梯厚150 |  | m3 | 2.34
13 | C30钢筋砼平台厚150 |  | m3 | 1.68
14 | C30钢筋砼墙厚300 |  | m3 | 42.68
15 | C30钢筋砼箱涵厚500 |  | m3 | 346.42
16 | C30素砼挡墙顶宽500 |  | m3 | 225.45
17 | C35二期砼厚350 |  | m3 | 4.34
18 | 直径75pvc排水管 |  | m3 | 2.84
19 | φ1000预制砼检查井 井深4.5m |  | 座 | 1
20 | φ625铸铁井盖 |  | 个 | 1
21 | M10水泥砂浆 |  | m2 | 0.05
22 | 草皮护坡(养护期12个月) |  | m2 | 65.77
23 | 反滤包300*300*300 |  | m3 | 2.97
24 | 钢盖板厚6mm |  | m2 | 4.13
25 | 钢筋 |  | t | 65.41
26 | 满堂脚手架高1.6m |  | m2 | 7.56
27 | 满堂脚手架高3.6m |  | m2 | 12.81
28 | 满堂脚手架高3m |  | m2 | 197.4
29 | 满堂脚手架高5.2m |  | m2 | 11.18
30 | 满堂脚手架高5.6m |  | m2 | 8.77
31 | 满堂脚手架高5m |  | m2 | 13.97
32 | 模板 |  | m2 | 2753.4
建筑工程量清单计价表
工程名称： |  | 广州市增城区西福河（沙河坊拦河坝至石厦陂左岸段）堤防达标整治工程
序号 | 工程或费用名称 |  | 单位 | 数量 | 单价(元) | 合计(元) | 采用定额 | 单价编号
33 | 双排脚手架 |  | m2 | 1346.31
34 | 碎石垫层厚200 |  | m3 | 26.76
35 | 土工布200g/m2 |  | m3 | 118.84
36 | 止水铜片 |  | m | 145.32
37 | 泡沫分缝板 |  | m2 | 63.61
五、石湖村泵站
一)石湖村泵站
1 | 6%水泥石屑垫层厚200/400 |  | m3 | 194.2
2 | C20素砼垫层厚100 |  | m3 | 7.44
3 | C30钢筋砼板厚300 |  | m3 | 2.22
4 | C30钢筋砼板厚500 |  | m3 | 4.09
5 | C30钢筋砼底板厚600 |  | m3 | 24.92
6 | C30钢筋砼边墩厚600 |  | m3 | 61.24
7 | C30钢筋砼底板厚600 |  | m3 | 24.92
8 | C30钢筋砼墙厚1070 |  | m3 | 5.67
9 | C30钢筋砼墙厚300 |  | m3 | 5.14
10 | C30钢筋砼墙厚400 |  | m3 | 2.84
11 | C30钢筋砼中墩厚400 |  | m3 | 13.32
12 | C30素砼墙顶宽500 |  | m3 | 290.34
13 | DN400出水钢管厚20 |  | m | 75.33
建筑工程量清单计价表
工程名称： |  | 广州市增城区西福河（沙河坊拦河坝至石厦陂左岸段）堤防达标整治工程
序号 | 工程或费用名称 |  | 单位 | 数量 | 单价(元) | 合计(元) | 采用定额 | 单价编号
14 | PVC排水管φ75 |  | m | 187.43
15 | 反滤包300*300*300 碎石 |  | m3 | 4
16 | 钢盖板厚6mm |  | m2 | 13.23
17 | 钢筋 |  | t | 15.36
18 | 格宾石笼护底厚3*1.5*0.5 |  | m3 | 54.65
19 | 满堂脚手架高1.7m |  | m2 | 5.1
20 | 满堂脚手架高2.2m |  | m2 | 7.39
21 | 模板 |  | m2 | 805.12
22 | 双排脚手架 |  | m2 | 691.39
23 | φ500水泥搅拌桩 水泥含量17% |  | m | 4607.82
24 | φ500水泥搅拌桩 空桩 |  | m | 226.04
25 | 碎石垫层厚200 |  | m3 | 54.88
26 | 土工布200g/m2 |  | m3 | 159.89
27 | 泡沫分缝板 |  | m2 | 22.16
六、屈头水闸
一)屈头水闸
1 | 20~40级配碎石反滤体厚200 |  | m3 | 49.12
2 | 5~10级配碎石反滤体厚200 |  | m3 | 49.12
3 | 6%水泥石屑垫层厚200 |  | m3 | 109.05
4 | C20砼垫层厚100 |  | m3 | 81.67
5 | C30钢筋砼400*400柱 |  | m3 | 11.83
6 | C30钢筋砼500*500牛腿柱 |  | m3 | 28.88
7 | C30钢筋砼500*500柱 |  | m3 | 5.25
8 | C30钢筋砼边墩顶宽600 |  | m3 | 30.56
建筑工程量清单计价表
工程名称： |  | 广州市增城区西福河（沙河坊拦河坝至石厦陂左岸段）堤防达标整治工程
序号 | 工程或费用名称 |  | 单位 | 数量 | 单价(元) | 合计(元) | 采用定额 | 单价编号
9 | C30钢筋砼边墩厚900 |  | m3 | 69.55
10 | C30钢筋砼顶板厚400 |  | m3 | 85.72
11 | C30钢筋砼底板厚500 |  | m3 | 47.23
12 | C30钢筋砼底板厚600 |  | m3 | 106.04
13 | C30钢筋砼顶板及胸墙厚400 |  | m3 | 30.76
14 | C30钢筋砼挂板厚200 |  | m3 | 26.39
15 | C30钢筋砼冠梁高1000 |  | m3 | 54.81
16 | C30钢筋砼楼梯厚150 |  | m3 | 2.55
17 | C30钢筋砼平台厚150 |  | m3 | 2.92
18 | C30钢筋砼箱涵厚500 |  | m3 | 488.91
19 | C30钢筋砼中墩顶宽500 |  | m3 | 24.61
20 | C30钢筋砼中墩厚1400 |  | m3 | 111.64
21 | C30素砼挡墙顶宽500 |  | m3 | 441.56
22 | C35二期砼厚350 |  | m3 | 24.61
23 | PVC排水管φ110 |  | m | 64.58
24 | PVC排水管φ75 |  | m | 235.31
建筑工程量清单计价表
工程名称： |  | 广州市增城区西福河（沙河坊拦河坝至石厦陂左岸段）堤防达标整治工程
序号 | 工程或费用名称 |  | 单位 | 数量 | 单价(元) | 合计(元) | 采用定额 | 单价编号
25 | φ1200灌注桩（回旋钻造，黏土55%、砂层30%、岩层15%，灌注C30砼及泥浆外运25km） |  | m | 651
26 | 钢筋笼 |  | t | 86.62
27 | 钢筋 |  | t | 174.78
28 | 草皮护坡(养护期12个月) |  | m2 | 126.43
29 | 反滤包300*300*300 碎石 |  | m3 | 4
30 | 格宾石笼护底厚3*1.5*0.5 |  | m3 | 114.96
31 | 满堂脚手架高2.9m |  | m2 | 210.42
32 | 满堂脚手架高3.6m |  | m2 | 59.54
33 | 满堂脚手架高5.2m |  | m2 | 29.66
34 | 模板 |  | m2 | 3426.55
35 | 双排脚手架 |  | m2 | 1931.01
36 | φ500水泥搅拌桩 水泥含量17% |  | m | 3070.2
37 | φ500水泥搅拌桩 空桩 |  | m | 3205.86
38 | 碎石垫层厚200 |  | m3 | 91.24
39 | 土工布200g/m2 |  | m2 | 159.89
40 | 土工布350g/m2 |  | m2 | 552.48
41 | 止水铜片 |  | m | 154.98
42 | 泡沫分缝板 |  | m2 | 158.42
七、田心村排涝闸
一)田心村排涝闸
1 | 20~40级配碎石反滤体厚200 |  | m3 | 7.18
2 | 5~10级配碎石反滤体厚200 |  | m3 | 7.18
建筑工程量清单计价表
工程名称： |  | 广州市增城区西福河（沙河坊拦河坝至石厦陂左岸段）堤防达标整治工程
序号 | 工程或费用名称 |  | 单位 | 数量 | 单价(元) | 合计(元) | 采用定额 | 单价编号
3 | C20砼垫层厚100 |  | m3 | 138.04
4 | C30钢筋砼U型槽侧墙顶宽300 |  | m3 | 23.66
5 | C30钢筋砼U型槽底板厚500 |  | m3 | 35.61
6 | C30钢筋砼箱涵厚500 |  | m3 | 223.31
7 | C30素砼挡墙顶宽400 |  | m3 | 47.47
8 | PVC排水管φ110 |  | m | 15.12
9 | PVC排水管φ75 |  | m | 25.2
10 | 草皮护坡(养护期12个月) |  | m2 | 53.87
11 | 反滤包300*300*300 碎石 |  | m3 | 0.68
12 | 钢筋 |  | t | 33.26
13 | 格宾石笼护底厚3*1.5*0.5 |  | m3 | 39.32
14 | 满堂脚手架高2.5m |  | m2 | 71.82
15 | 模板 |  | m2 | 1029.7
16 | 双排脚手架 |  | m2 | 482.12
17 | 碎石垫层厚200 |  | m3 | 119.03
18 | 土工布200g/m2 |  | m2 | 27.22
19 | 土工布350g/m2 |  | m2 | 85.27
20 | 止水铜片 |  | m | 50.4
21 | 泡沫分缝板 |  | m2 | 32.45
八、潭吓泵站
一)潭吓泵站
建筑工程量清单计价表
工程名称： |  | 广州市增城区西福河（沙河坊拦河坝至石厦陂左岸段）堤防达标整治工程
序号 | 工程或费用名称 |  | 单位 | 数量 | 单价(元) | 合计(元) | 采用定额 | 单价编号
1 | 回填中粗砂 |  | m3 | 89.98
2 | C25素砼挡墙顶宽500 |  | m3 | 79.2
3 | C30钢筋砼底板厚800 |  | m3 | 237.78
4 | C30钢筋砼边墩厚800 |  | m3 | 297.14
5 | C30钢筋砼中墩厚600 |  | m3 | 222.85
6 | C30钢筋砼侧墙厚500 |  | m3 | 20.25
7 | C30钢筋砼隔墙厚600 |  | m3 | 24.3
8 | C30钢筋砼板底厚500 |  | m3 | 7.2
9 | C30钢筋砼板厚600 |  | m3 | 16.92
10 | C30钢筋砼墙厚1470 |  | m3 | 52.92
11 | C30钢筋砼底板厚500 |  | m3 | 57.97
12 | C30钢筋砼侧墙厚500 |  | m3 | 363.53
13 | C30钢筋砼板厚200 |  | m3 | 41.3
14 | C30钢筋砼梁400*200 |  | m3 | 6.61
15 | 格宾石笼护底厚2*1*0.5 |  | m3 | 72
16 | 换填抛石 |  | m3 | 55.92
建筑工程量清单计价表
工程名称： |  | 广州市增城区西福河（沙河坊拦河坝至石厦陂左岸段）堤防达标整治工程
序号 | 工程或费用名称 |  | 单位 | 数量 | 单价(元) | 合计(元) | 采用定额 | 单价编号
17 | C20素砼垫层厚100 |  | m3 | 48.88
18 | 6%水泥石屑垫层厚300 |  | m3 | 126.84
19 | 8%水泥石屑垫层厚400 |  | m3 | 109.13
20 | 模板 |  | m2 | 2038.07
21 | 钢筋 |  | t | 134.77
22 | 双排脚手架 |  | m2 | 1867.77
23 | 满堂脚手架 |  | m2 | 1774.01
24 | 碎石反滤体300*500*500 碎石 |  | m3 | 0.86
25 | φ75PVC排水管 |  | m | 28.8
26 | 抛石护脚厚900 |  | m3 | 59
27 | 拉森IV型钢板桩长15m，工期三个月 |  | t | 518.24
28 | φ609*12钢管对撑 |  | t | 9.75
29 | φ609*12钢管角撑 |  | t | 3.53
九、萧元东闸泵
一)闸站部分
1 | C30钢筋砼底板厚400 |  | m3 | 111.29
2 | C30钢筋砼底板厚800 |  | m3 | 44.54
3 | C30钢筋砼底板厚500 |  | m3 | 31.8
4 | C30钢筋砼墙厚500 |  | m3 | 45.08
5 | C30钢筋砼侧墙厚400 |  | m3 | 126.72
6 | C30钢筋砼侧墙厚900 |  | m3 | 61.22
建筑工程量清单计价表
工程名称： |  | 广州市增城区西福河（沙河坊拦河坝至石厦陂左岸段）堤防达标整治工程
序号 | 工程或费用名称 |  | 单位 | 数量 | 单价(元) | 合计(元) | 采用定额 | 单价编号
7 | C30钢筋砼顶板厚400 |  | m3 | 114.61
8 | 模板 |  | m2 | 920.8
9 | 钢筋 |  | t | 53.53
10 | 双排脚手架 |  | m2 | 541
11 | 满堂脚手架 |  | m2 | 608.4
12 | C25素砼挡墙厚500 |  | m3 | 127.49
13 | C20素砼垫层厚100 |  | m3 | 103.08
14 | 6%水泥石屑垫层厚300 |  | m3 | 213.18
15 | 碎石反滤体300*500*500 碎石 |  | m3 | 2.23
16 | φ75PVC排水管 |  | m | 74.4
17 | 格宾石笼护底厚2*1*0.5 |  | m3 | 38
18 | 抛石护脚 |  | m3 | 126.88
19 | φ550水泥搅拌桩 水泥含量17% |  | m | 9086.5
二)泵站部分
1 | C30钢筋砼底板厚800 |  | m3 | 117.8
2 | C30钢筋砼底板厚1150 |  | m3 | 61.48
3 | C30钢筋砼底板厚500 |  | m3 | 7.6
4 | C30钢筋砼板厚600 |  | m3 | 10.87
5 | C30钢筋砼边墩厚600 |  | m3 | 190.61
建筑工程量清单计价表
工程名称： |  | 广州市增城区西福河（沙河坊拦河坝至石厦陂左岸段）堤防达标整治工程
序号 | 工程或费用名称 |  | 单位 | 数量 | 单价(元) | 合计(元) | 采用定额 | 单价编号
6 | C30钢筋砼边墩厚800 |  | m3 | 116.89
7 | C30钢筋砼隔墙厚500 |  | m3 | 12.69
8 | C30钢筋砼顶板厚100 |  | m3 | 13.23
9 | C30钢筋砼梁300*150 |  | m3 | 2.05
10 | 模板 |  | m2 | 1241.08
11 | 钢筋 |  | t | 53.32
12 | 双排脚手架 |  | m2 | 401.28
13 | 满堂脚手架 |  | m2 | 1201.41
14 | C25素砼挡墙厚500 |  | m3 | 67.1
15 | C20素砼垫层厚100 |  | m3 | 23.31
16 | 6%水泥石屑垫层厚300 |  | m3 | 69.92
17 | 8%水泥石屑垫层厚400 |  | m3 | 118.07
十、灌溉渠
一)淋石灌溉渠
1 | C30钢筋砼底板厚300 |  | m3 | 6.56
2 | C30钢筋砼侧墙厚600 |  | m3 | 43.68
3 | C30钢筋砼侧墙厚300 |  | m3 | 4.43
4 | C30钢筋砼板厚500 |  | m3 | 0.63
5 | C30钢筋砼板厚200 |  | m3 | 0.52
建筑工程量清单计价表
工程名称： |  | 广州市增城区西福河（沙河坊拦河坝至石厦陂左岸段）堤防达标整治工程
序号 | 工程或费用名称 |  | 单位 | 数量 | 单价(元) | 合计(元) | 采用定额 | 单价编号
6 | C25素砼翼墙顶宽500 |  | m3 | 19.58
7 | C20素砼垫层厚100 |  | m3 | 7.03
8 | DN1000预制钢筋砼涵管 |  | m | 36.34
9 | C25混凝土基础厚800 |  | m3 | 25.59
10 | M15浆砌石护底 |  | m3 | 21.38
11 | 模板 |  | m2 | 128.14
12 | 双排脚手架 |  | m2 | 117.84
13 | 钢筋 |  | t | 5.58
二)潭吓灌溉渠
1 | C30钢筋砼底板厚300 |  | m3 | 6.56
2 | C30钢筋砼侧墙厚600 |  | m3 | 43.68
3 | C30钢筋砼侧墙厚300 |  | m3 | 4.43
4 | C30钢筋砼板厚500 |  | m3 | 0.63
5 | C30钢筋砼板厚200 |  | m3 | 0.52
6 | C25素砼翼墙顶宽500 |  | m3 | 19.58
7 | C20素砼垫层厚100 |  | m3 | 7.03
8 | DN1000预制钢筋砼涵管 |  | m | 36.34
9 | C25混凝土基础厚800 |  | m3 | 25.59
10 | M15浆砌石护底 |  | m3 | 21.38
11 | 模板 |  | m2 | 128.14
建筑工程量清单计价表
工程名称： |  | 广州市增城区西福河（沙河坊拦河坝至石厦陂左岸段）堤防达标整治工程
序号 | 工程或费用名称 |  | 单位 | 数量 | 单价(元) | 合计(元) | 采用定额 | 单价编号
12 | 双排脚手架 |  | m2 | 117.84
13 | 钢筋 |  | t | 5.58
三)新基围龙岩灌溉渠
1 | C30钢筋砼底板厚300 |  | m3 | 6.56
2 | C30钢筋砼侧墙厚600 |  | m3 | 43.68
3 | C30钢筋砼侧墙厚300 |  | m3 | 4.43
4 | C30钢筋砼板厚500 |  | m3 | 0.63
5 | C30钢筋砼板厚200 |  | m3 | 0.52
6 | C25素砼翼墙顶宽500 |  | m3 | 19.58
7 | C20素砼垫层厚100 |  | m3 | 7.03
8 | DN1000预制钢筋砼涵管 |  | m | 36.34
9 | C25混凝土基础厚800 |  | m3 | 25.59
10 | M15浆砌石护底 |  | m3 | 21.38
11 | 模板 |  | m2 | 128.14
12 | 双排脚手架 |  | m2 | 117.84
13 | 钢筋 |  | t | 5.58
十一、附属设施
一)防汛物料池
1 | Mu25灰砂砌砖厚120（1:3水泥砂浆厚20） |  | m3 | 835.5
2 | Mu25灰砂砌砖厚240 |  | m3 | 534.63
3 | φ50PVC排水孔 |  | m | 123.3
建筑工程量清单计价表
工程名称： |  | 广州市增城区西福河（沙河坊拦河坝至石厦陂左岸段）堤防达标整治工程
序号 | 工程或费用名称 |  | 单位 | 数量 | 单价(元) | 合计(元) | 采用定额 | 单价编号
4 | 干砌块石墙 |  | m3 | 690.3
二)涵闸拆除
1 | 砼涵闸拆除（含钢筋）弃运25km |  | m3 | 669.5
三)人行台阶
1 | Mu25灰砂砌砖厚120（1:3水泥砂浆厚20） |  | m3 | 247.2
四)下堤路
1 | 石粉垫层厚200 |  | m3 | 216.954
2 | C25素砼路面厚200 |  | m2 | 36158.9
3 | 150×300路缘石 |  | m | 1576.21
五)顺坝
1 | 堆石厚3000 |  | m3 | 3646.2
2 | C25混凝土密实 |  | m3 | 911.55
3 | C25素砼厚200 |  | m3 | 383.16
六)界桩
1 | 界桩 |  | 个 | 150
2 | 界桩基础C30素砼 |  | m3 | 28.35
七)监测仪器
1 | C30钢筋砼 位移测点墩厚400 |  | m3 | 48.2
2 | C40二期砼厚120 |  | m3 | 0.28
3 | 平面钢模板 |  | m2 | 230.4
4 | 双排脚手架 |  | m2 | 400
5 | 钢筋制安 |  | t | 3.11
建筑工程量清单计价表
工程名称： |  | 广州市增城区西福河（沙河坊拦河坝至石厦陂左岸段）堤防达标整治工程
序号 | 工程或费用名称 |  | 单位 | 数量 | 单价(元) | 合计(元) | 采用定额 | 单价编号
6 | 强制对中盘 |  | 个 | 38
7 | 全自动全站仪 |  | 个 | 3
8 | 测压管 不锈钢 直径110 |  | m | 250
9 | 测压管钻孔 |  | m | 250
10 | 渗压计 |  | 支 | 50
11 | 透水管材 |  | m | 19
12 | 地下水位计 |  | 个 | 152
13 | 雷达水位计 |  | 个 | 3
14 | 一体化雨量计 |  | 个 | 3
15 | 16通道MCU |  | 个 | 20
16 | 四芯屏蔽电缆 |  | m | 1200
17 | 8芯单模通信光缆 |  | m | 20000
十二、建筑部分
一)建筑部分
1 | 萧元泵站设备房 |  | m2 | 138.32
2 | 潭吓泵站设备房 |  | m2 | 177.92
3 | 石湖村泵站设备房 |  | m2 | 24
4 | 萧元东闸启闭机房 |  | m2 | 29
5 | 萧元西闸启闭机房 |  | m2 | 29
6 | 屈头水闸启闭机房 |  | m2 | 75.5
7 | 铁艺围墙 |  | m | 268.3
8 | 透水混凝土道路 |  | m2 | 1462
9 | 150*300*500花岗岩路缘石 |  | m2 | 277.6
10 | 混凝土植草砖铺地厚80 |  | m2 | 43
11 | 不锈钢重型无轨电动伸缩门（9m宽x1.6m高） |  | 套 | 3
建筑工程量清单计价表
工程名称： |  | 广州市增城区西福河（沙河坊拦河坝至石厦陂左岸段）堤防达标整治工程
序号 | 工程或费用名称 |  | 单位 | 数量 | 单价(元) | 合计(元) | 采用定额 | 单价编号
12 | 铝合金格栅景墙（9m宽x2.8m高） |  | 套 | 2
13 | 混凝土排水沟400x400带雨水箅子 |  | m | 28.7
14 | 铁艺栏杆 |  | m | 177.4
15 | 花岗岩铺地 |  | m2 | 251.08
十三、园建部分一
一)透水混凝土道路（堤脚）
1 | 2厚无色透明密封（双丙聚氨酯密封处理，固体粉>40%） |  | m2 | 4760.78
2 | 50厚φ6粒径C25彩色透水混凝土 |  | m2 | 4760.78
3 | 600*150*30 烧面芝麻灰花岗岩波打(20厚1:3水泥砂浆) |  | m2 | 264.49
4 | 100厚φ10粒径C25透水混凝土 |  | m2 | 5131.06
5 | 300g/m2土工布 |  | m2 | 10262.12
6 | 200厚级配碎石垫层 |  | m3 | 1026.212
7 | 素土夯实（压实系数≥0.94） |  | m2 | 5131.06
8 | 600*150*200 烧面芝麻灰花岗岩平道牙(30厚1:3水泥砂浆) |  | m | 1763.25
9 | 150厚C25素砼垫层 |  | m3 | 106.68
10 | 模板 |  | m2 | 634.77
11 | 素土夯实（压实系数≥0.94） |  | m2 | 617.14
12 | 伸缝（填改性沥青油膏或防水油膏），锯逢 |  | m2 | 35.71
13 | 缩缝（填改性沥青油膏或防水油膏），锯逢 |  | m | 793.46
14 | 1.8厚彩色热熔自行车道标识，面撒反光玻璃微珠 |  | m2 | 528.98
二)道路侧边小挡墙
建筑工程量清单计价表
工程名称： |  | 广州市增城区西福河（沙河坊拦河坝至石厦陂左岸段）堤防达标整治工程
序号 | 工程或费用名称 |  | 单位 | 数量 | 单价(元) | 合计(元) | 采用定额 | 单价编号
1 | 600*400*100 烧面黄金麻花岗岩压顶（30厚1:3水泥砂浆） |  | m2 | 705.3
2 | 400*200*30 自然面黄金麻花岗岩（5厚水泥基材料胶粘剂，20厚1:2水泥砂浆，内掺3%防水粉） |  | m2 | 705.3
3 | 25厚1:2干硬性水泥砂浆找平层 |  | m2 | 705.3
4 | 100厚C15砼压顶 |  | m3 | 42.32
5 | φ6钢销固定@500，d=150 |  | t | 0.14
6 | 2φ8钢筋通长 |  | t | 1.39
7 | φ8钢筋@200，d=200 |  | t | 0.7
8 | M10水泥MU15砖砌墙 |  | m3 | 402.02
9 | 100厚C25素砼垫层 |  | m3 | 119.9
10 | 模板 |  | m2 | 352.65
11 | 素土夯实（压实系数≥0.94） |  | m2 | 1199.01
12 | φ60PVC排水管@20m |  | m | 30.86
三)植草沟
1 | 150厚种植土 |  | m3 | 119.9
2 | 300g/m2土工布 |  | m2 | 3826.25
3 | 300厚砾石排水层 |  | m3 | 264.49
4 | 素土夯实（压实系数≥0.94） |  | m2 | 1727.99
四)防浪墙整饰
1 | 520*600*50荔枝面芝麻黑花岗岩压顶（30厚1:3水泥砂浆） |  | m2 | 5136.04
2 | 30厚荔枝面芝麻黑花岗岩 镶贴 |  | m2 | 8099.14
3 | 20厚荔枝面芝麻黑花岗岩（25厚1:2干硬性水泥砂浆找平）镶贴 |  | m2 | 888.93
4 | 氟碳漆喷涂（一底两面）,厚150μm 已含封固底漆一道，刮柔性耐水腻子两遍，厚3mm |  | m2 | 4987.89
建筑工程量清单计价表
工程名称： |  | 广州市增城区西福河（沙河坊拦河坝至石厦陂左岸段）堤防达标整治工程
序号 | 工程或费用名称 |  | 单位 | 数量 | 单价(元) | 合计(元) | 采用定额 | 单价编号
5 | 5厚干粉类聚合物水泥防水砂浆，中间压入一层耐碱玻璃纤维网格布 |  | m2 | 4987.89
6 | 15厚1:3水泥砂浆找平 |  | m2 | 4987.89
五)路边停车回车带
1 | 80厚植草砖 |  | m2 | 735.16
2 | 30厚黄土粗砂（砂：土=1:1） |  | m2 | 735.16
3 | 100厚C25无砂大孔混凝土基层（浇筑混凝土前先将级配碎石用水湿润） |  | m2 | 735.16
4 | 300厚级配碎石垫层，摊平碾压密实 |  | m3 | 220.548
5 | 素土夯实（压实系数≥0.94） |  | m2 | 735.16
6 | 600*150*300 烧面芝麻灰花岗岩路缘石（1:3水泥砂浆） |  | m | 270.2
7 | 150厚C25素砼垫层 |  | m3 | 16.35
8 | 模板 |  | m2 | 97.27
9 | 180厚级配碎石垫层 |  | m3 | 17.56
10 | 素土夯实（压实系数≥0.94） |  | m2 | 94.57
六)机动车停车场
1 | 2厚无色透明密封（双丙聚氨酯密封处理，固体粉>40%） |  | m2 | 728.74
2 | 50厚φ6粒径C25彩色透水混凝土 |  | m2 | 728.74
3 | 100厚φ10粒径C25透水混凝土 |  | m2 | 728.74
4 | 300g/m2土工布 |  | m2 | 1457.48
5 | 200厚级配碎石垫层 |  | m3 | 145.75
6 | 素土夯实（压实系数≥0.94） |  | m2 | 728.74
7 | 伸缝（填改性沥青油膏或防水油膏），锯逢 |  | m2 | 5.12
建筑工程量清单计价表
工程名称： |  | 广州市增城区西福河（沙河坊拦河坝至石厦陂左岸段）堤防达标整治工程
序号 | 工程或费用名称 |  | 单位 | 数量 | 单价(元) | 合计(元) | 采用定额 | 单价编号
8 | 缩缝（填改性沥青油膏或防水油膏），锯逢 |  | m | 113.75
9 | 80厚植草砖 |  | m2 | 429.2
10 | 30厚黄土粗砂（砂：土=1:1） |  | m3 | 12.88
11 | 50厚烧面芝麻灰花岗岩波打(30厚1:6透水砂浆) |  | m2 | 148.22
12 | 100厚C25无砂大孔混凝土基层（浇筑混凝土前先将级配碎石用水湿润） |  | m3 | 57.743
13 | 300厚级配碎石垫层，摊平碾压密实 |  | m3 | 173.23
14 | 素土夯实（压实系数≥0.94） |  | m2 | 577.43
15 | 750*200*180 C30预制砼挡石,切角80X40 |  | 根 | 80
16 | 600*150*300 烧面芝麻灰花岗岩路缘石(1:3水泥砂浆) |  | m | 328.9
17 | 150厚C25素砼垫层 |  | m3 | 19.9
18 | 模板 |  | m2 | 118.4
19 | 180厚级配碎石垫层 |  | m3 | 20.722
20 | 素土夯实（压实系数≥0.94） |  | m2 | 115.12
七)花岗岩平台园路
1 | 50厚花岗岩铺地（专业防返碱石材粘贴剂，30厚1：3水泥砂浆） |  | m2 | 6917.34
2 | 150厚C25混凝土垫层 |  | m3 | 1037.6
3 | 200厚6%水泥石粉垫层 |  | m3 | 1383.47
4 | 模板 |  | m2 | 933.74
5 | 素土夯实（压实系数≥0.94） |  | m2 | 6917.34
6 | 伸缝（填改性沥青油膏或防水油膏），锯逢 |  | m2 | 25.57
建筑工程量清单计价表
工程名称： |  | 广州市增城区西福河（沙河坊拦河坝至石厦陂左岸段）堤防达标整治工程
序号 | 工程或费用名称 |  | 单位 | 数量 | 单价(元) | 合计(元) | 采用定额 | 单价编号
7 | 缩缝（填改性沥青油膏或防水油膏），锯逢 |  | m | 1065.23
八)花岗岩广场
1 | 50厚花岗岩铺地（专业防返碱石材粘贴剂，30厚1：3水泥砂浆找坡） |  | m2 | 721.33
2 | 150厚C25混凝土垫层 |  | m3 | 108.2
3 | 模板 |  | m2 | 56.22
4 | 200厚6%水泥石粉垫层 |  | m3 | 144.266
5 | 素土夯实（压实系数≥0.94） |  | m2 | 721.33
6 | 模板 |  | m2 | 56.22
7 | 100*5厚原色拉丝面不锈钢板 |  | m2 | 37.48
8 | L30*3厚镀锌角钢@600 |  | t | 0.03
9 | M6膨胀螺丝固定 |  | t | 0.02
10 | 伸缝（填改性沥青油膏或防水油膏），锯逢 |  | m2 | 5.02
11 | 缩缝（填改性沥青油膏或防水油膏），锯逢 |  | m | 248.94
九)嵌石碎拼铺地
1 | 600*150*50 荔枝面芝麻黑花岗岩收边 |  | m2 | 258.07
2 | 50厚烧面黄锈石花岗岩碎拼（30厚1:6透水砂浆） |  | m2 | 987.82
3 | φ10-20深灰色卵石填缝 |  | m3 | 12.35
4 | 150厚C25透水混凝土垫层 |  | m3 | 185.22
5 | 模板 |  | m2 | 269.55
6 | 200厚级配碎石垫层 |  | m3 | 246.954
7 | 素土夯实（压实系数≥0.94） |  | m2 | 1234.77
建筑工程量清单计价表
工程名称： |  | 广州市增城区西福河（沙河坊拦河坝至石厦陂左岸段）堤防达标整治工程
序号 | 工程或费用名称 |  | 单位 | 数量 | 单价(元) | 合计(元) | 采用定额 | 单价编号
十)仿木栈道铺地
1 | 600*300*30 荔枝面芝麻灰花岗岩收边 |  | m2 | 64.15
2 | 30厚混凝土高仿真仿木面板(柚木面) |  | m2 | 498.2
3 | 150厚C25混凝土垫层 |  | m3 | 84.46
4 | 模板 |  | m2 | 30.25
5 | 200厚6%水泥石粉垫层 |  | m3 | 112.612
6 | 素土夯实（压实系数≥0.94） |  | m2 | 563.06
7 | 伸缝（填改性沥青油膏或防水油膏），锯逢 |  | m2 | 2.78
8 | 缩缝（填改性沥青油膏或防水油膏），锯逢 |  | m | 186.62
十一)条石坐凳
1 | 400*1000*450厚烧面花岗岩整石，按形切割（30厚1:3水泥砂浆） |  | m | 214.37
2 | 150厚C25素混凝土垫层 |  | m3 | 19.29
3 | 模板 |  | m2 | 64.31
4 | 200厚6%水泥石粉垫层 |  | m3 | 34.3
5 | 素土夯实（压实系数≥0.94） |  | m2 | 171.5
十二)嵌草汀步
1 | 100厚花岗岩汀步石（30厚1:3干硬性水泥砂浆粘结层，上撒素水泥（洒适量清水）） |  | m2 | 209.46
2 | 100厚C25混凝土垫层 |  | m3 | 20.95
3 | 模板 |  | m2 | 55
4 | 150厚6%水泥石粉渣垫层 |  | m3 | 31.419
5 | 素土夯实,压实系数≥0.94 |  | m2 | 209.46
建筑工程量清单计价表
工程名称： |  | 广州市增城区西福河（沙河坊拦河坝至石厦陂左岸段）堤防达标整治工程
序号 | 工程或费用名称 |  | 单位 | 数量 | 单价(元) | 合计(元) | 采用定额 | 单价编号
十三)过水汀步
1 | 100厚芝麻灰荔枝面花岗岩面层 按形加工定制（30厚1:3干硬性水泥砂浆粘结层,内掺防水砂浆） |  | m2 | 253.26
2 | C25混凝土基础 |  | m3 | 136.48
3 | 模板 |  | m2 | 66.5
4 | 150厚C25混凝土垫层 |  | m3 | 43.2
5 | 模板 |  | m2 | 48
6 | 150厚级配碎石 |  | m3 | 43.2
7 | 素土夯实，夯实系数≥94.5% |  | m2 | 288
8 | 10厚1:1水泥砂浆抹平收光 |  | m2 | 598.18
十四)溢流堰置石
1 | 100厚散置小卵石，粒径50-100mm |  | m3 | 159.27
2 | 自然景观河石水泥砂浆镶嵌,粒径500~1000mm |  | m3 | 67.8
十五)叠石溢流堰
1 | 200厚散置小卵石,粒径50-100mm |  | m3 | 15.59
2 | M7.5浆砌石 |  | m3 | 106.29
3 | C25砼垫层厚100 |  | m3 | 22.68
4 | 千层石,M10水泥砂浆砌筑，水泥不外露（600-1200长,400-800宽,300-600厚） |  | m3 | 141.72
5 | 500厚碎石夯实层,用作叠石堰石垫层 |  | m3 | 109.83
6 | 素土夯实，夯实系数≥94.5% |  | m2 | 575.38
十六)溪流河石驳岸
1 | 粒径400~50自然河石,M10水泥砂浆砌筑，水泥不外露 |  | m3 | 116.4
建筑工程量清单计价表
工程名称： |  | 广州市增城区西福河（沙河坊拦河坝至石厦陂左岸段）堤防达标整治工程
序号 | 工程或费用名称 |  | 单位 | 数量 | 单价(元) | 合计(元) | 采用定额 | 单价编号
2 | 粒径200~300自然河石,M10水泥砂浆砌筑，水泥不外露 |  | m3 | 218.95
3 | 300g/m2土工布 |  | m2 | 931.33
4 | 200厚C25素砼垫层 |  | m3 | 139.79
5 | 模板 |  | m2 | 558.8
6 | 素土夯实（压实系数≥0.94） |  | m2 | 558.8
十七)生态岛河石驳岸
1 | 河石φ150~200满铺 |  | m3 | 144
十八)嵌草台阶
1 | 150厚花岗岩台阶踏步（30厚1:3水泥砂浆） |  | m2 | 67.52
2 | 150厚C25素砼垫层 |  | m3 | 23.37
3 | φ10钢筋双向@200 |  | t | 0.7
4 | 200厚石粉垫层（掺6%水泥） |  | m3 | 21.73
5 | 素土夯实（压实系数≥0.94） |  | m2 | 109.18
6 | 种植土 |  | m3 | 1.1
7 | 草籽（保存保养12个月） |  | m2 | 21.94
十九)整石台阶
1 | 150厚花岗岩台阶踏步平面（30厚1:3水泥砂浆） |  | m2 | 449.55
2 | 150厚C25素砼垫层 |  | m3 | 118.72
3 | φ10钢筋双向@200 |  | t | 3.58
4 | 200厚石粉垫层（掺6%水泥） |  | m3 | 111.65
5 | 素土夯实（压实系数≥0.94） |  | m2 | 561.01
二十)台阶坐凳
建筑工程量清单计价表
工程名称： |  | 广州市增城区西福河（沙河坊拦河坝至石厦陂左岸段）堤防达标整治工程
序号 | 工程或费用名称 |  | 单位 | 数量 | 单价(元) | 合计(元) | 采用定额 | 单价编号
1 | 30厚高耐竹木板 |  | m2 | 9
2 | 50*50*3厚镀锌方管龙骨 |  | m | 36
3 | 50*50*3厚角钢 |  | t | 0.008
4 | M6膨胀螺栓固定 |  | t | 0.004
5 | 600*400*30厚荔枝面芝麻花花岗岩（5厚水泥基材料胶粘剂，25厚1:2干硬性水泥砂浆找平层） |  | m2 | 14.76
6 | 10厚耐候钢板 |  | m2 | 4.5
7 | φ6插销固定 |  | t | 0.001
8 | 600*400*80厚烧面芝麻黑花岗岩（20厚1:3水泥砂浆） |  | m2 | 9.63
9 | 150厚C25素砼垫层 |  | m3 | 9.34
10 | 200厚石粉垫层（掺6%水泥） |  | m3 | 5.258
11 | 素土夯实（压实系数≥0.94） |  | m2 | 26.29
二十一)栏杆及坐凳
1 | 1.1米高镀锌钢栏杆，含基础 |  | m | 56
2 | 塑木坐凳 |  | m | 20
二十二)配套设施
1 | 入口形象标识（2270*300） |  | 个 | 7
2 | 总导览标识（2330*1230） |  | 个 | 3
3 | 柱立式导向标识（2770*1790） |  | 个 | 3
4 | 停车场标识（2270*300） |  | 个 | 2
5 | 提示标识（650*300） |  | 个 | 20
6 | 警示标识（650*300） |  | 个 | 20
7 | 救生圈（1570*300） |  | 个 | 10
8 | 垃圾桶（920*900） |  | 个 | 20
十四、园建部分二
建筑工程量清单计价表
工程名称： |  | 广州市增城区西福河（沙河坊拦河坝至石厦陂左岸段）堤防达标整治工程
序号 | 工程或费用名称 |  | 单位 | 数量 | 单价(元) | 合计(元) | 采用定额 | 单价编号
一)溢流井
1 | 圆形型成品铸铁溢流口(直径450mm) |  | 套 | 3
2 | 100厚φ30-50卵石散铺 |  | m3 | 0.23
3 | 80厚MU7.5砖砌体 |  | m3 | 0.04
4 | 20厚1:2水泥砂浆 |  | m2 | 7.32
5 | 180厚MU7.5砖砌体 |  | m3 | 0.57
6 | 100厚C15素砼垫层 |  | m3 | 0.24
7 | 素土夯实（压实系数≥0.94） |  | m2 | 2.43
8 | 直径300PVC排水管，外包土工布 |  | m | 13.5
二)植草沟
1 | 185厚种植土 |  | m3 | 18.69
2 | 300g/m2土工布 |  | m2 | 119.18
3 | 200厚碎石滤水层(碎石粒径3~5cm） |  | m3 | 7.88
4 | 素土夯实（压实系数≥0.94） |  | m2 | 101
三)微地形
1 | 微地形土壤 |  | m3 | 98.66
四)下沉绿地
1 | 100厚散铺卵石，粒径30-50mm |  | m3 | 2
2 | 250厚种植土 |  | m3 | 5
3 | 300g/m2土工布 |  | m2 | 40
4 | 200厚人工填料层 20%种植土、20%细砂、20%椰糠和40%粗砂 |  | m3 | 4
5 | 200厚砂垫层 |  | m3 | 4
6 | 素土夯实，压实系数≥0.94 |  | m2 | 20
十五、绿化一（保存保养1年，机械灌溉）
建筑工程量清单计价表
工程名称： |  | 广州市增城区西福河（沙河坊拦河坝至石厦陂左岸段）堤防达标整治工程
序号 | 工程或费用名称 |  | 单位 | 数量 | 单价(元) | 合计(元) | 采用定额 | 单价编号
一)乔木
1 | 小叶榄仁D 胸径cmΦ15-18cm 高度mH6-7m 冠幅m4-4.5 |  | 株 | 32
二)灌木
1 | 银叶金合欢 胸径cmH1-1.29m 冠幅m0.6-0.8 |  | 株 | 66
2 | 肖黄栌 胸径cmH1-1.29m 冠幅m0.6-0.8 |  | 株 | 72
3 | 海桐球 胸径cmH1.2m 冠幅m1.2 |  | 株 | 48
4 | 四季桂 胸径cmH1.5-1.8m 冠幅m1-1.5 |  | 株 | 14
5 | 美花红千层 胸径cmH2-2.29m 冠幅m1.2-1.5 |  | 株 | 16
6 | 美蕊花 胸径cmH1.0-1.29m 冠幅m0.8-1 |  | 株 | 18
三)地被
1 | 大叶油草 25*25草块 |  | m2 | 65896.1
2 | 春羽 高度(cm)60-70 冠幅(cm)60-70 密度3 |  | m2 | 13.2
3 | 大布朗尼狼尾草 高度(cm)50-60 冠幅(cm)30-35 密度16 |  | m2 | 1758
4 | 紫花翠芦莉 高度(cm)35-40 冠幅(cm)30-35 密度36 |  | m2 | 4468.6
5 | 野芋 高度(cm)60-70 冠幅(cm)45-50 密度16 |  | m2 | 365.6
6 | 大花萱草 高度(cm)25-30 冠幅(cm)15-20 密度36 |  | m2 | 1878.9
7 | 细叶针茅 高度(cm)40-45 冠幅(cm)30-35 密度16 |  | m2 | 1371.9
8 | 石菖蒲 高度(cm)25-30 冠幅(cm)15-20 密度49 |  | m2 | 120.2
建筑工程量清单计价表
工程名称： |  | 广州市增城区西福河（沙河坊拦河坝至石厦陂左岸段）堤防达标整治工程
序号 | 工程或费用名称 |  | 单位 | 数量 | 单价(元) | 合计(元) | 采用定额 | 单价编号
9 | 马利筋+羽绒狼尾草(1：5自然混栽，25株/平方米) |  | m2 | 3159.3
10 | 香露兜+百子莲(1：1自然混栽，25株/平方米) |  | m2 | 1467.2
11 | 射干 高度(cm)35-40 冠幅(cm)30-35 密度36 |  | m2 | 215.8
12 | 矮蒲苇 高度(cm)50-60 冠幅(cm)40-50 密度16 |  | m2 | 895
13 | 肾蕨 高度(cm)40-45 冠幅(cm)35-40 密度36 |  | m2 | 258.3
14 | 头花蓼 高度(cm)10-15 冠幅(cm)10-15 密度64 |  | m2 | 293.4
15 | 蜘蛛兰 高度(cm)30-35 冠幅(cm)25-30 密度36 |  | m2 | 1370.7
16 | 蔓花生 满铺 密度36 |  | m2 | 1053.4
17 | 紫穗狼尾草 高度(cm)40-50 冠幅(cm)25-30 密度25 |  | m2 | 1860.4
18 | 金叶石菖蒲 高度(cm)20-25 冠幅(cm)20-25 密度36 |  | m2 | 705
19 | 星花 高度(cm)10-15 冠幅(cm)10-15 密度64 |  | m2 | 110.8
20 | 九里香 高度(cm)30-35 冠幅(cm)30-35 密度25 |  | m2 | 330.6
四)水生植物 高度m×冠幅m×密度
1 | 苦草 冠幅(cm)20-30 密度120 |  | m2 | 11623.4
2 | 金鱼藻 冠幅(cm)20-30 密度120 |  | m2 | 1317.3
3 | 梭鱼草 高度(cm)45-50 冠幅(cm)30-35 密度36 |  | m2 | 719.4
4 | 美人蕉 高度(cm)35-40 冠幅(cm)30-35 密度36 |  | m2 | 739.1
建筑工程量清单计价表
工程名称： |  | 广州市增城区西福河（沙河坊拦河坝至石厦陂左岸段）堤防达标整治工程
序号 | 工程或费用名称 |  | 单位 | 数量 | 单价(元) | 合计(元) | 采用定额 | 单价编号
5 | 再力花 高度(cm)60-70 冠幅(cm)45-50 密度16 |  | m2 | 575.9
6 | 香根草 高度(cm)30-40 冠幅(cm)15-20 密度49 |  | m2 | 591.4
7 | 白鹭菀 高度(cm)25-30 冠幅(cm)15-20 密度36 |  | m2 | 3160.9
8 | 黄菖蒲 高度(cm)40-45 冠幅(cm)30-35 密度36 |  | m2 | 1972.7
9 | 眼子菜 冠幅(cm)10-15 密度120 |  | m2 | 292.6
10 | 粉绿狐尾藻 高度(cm)10-15 冠幅(cm)10-15 密度49 |  | m2 | 685.7
11 | 灯心草 高度(cm)40-45 冠幅(cm)30-35 密度25 |  | m2 | 490.9
12 | 芦竹 高度(cm)50-60 冠幅(cm)30-35密度36 |  | m2 | 475.5
13 | 芦苇 高度(cm)60-70 冠幅(cm)45-50密度16 |  | m2 | 965.7
14 | 巴西鸢尾 高度(cm)25-30 冠幅(cm)25-30 密度36 |  | m2 | 619
15 | 风车草 高度(cm)50-60 冠幅(cm)30-35 密度25 |  | m2 | 197.2
16 | 水竹叶 高度(cm)30-35 冠幅(cm)10-15 密度49 |  | m2 | 968.3
17 | 紫花鸢尾 高度(cm)40-50 冠幅(cm)25-30 密度25 |  | m2 | 1649.9
18 | 睡莲 高度(cm)30-35 冠幅(cm)30-35 密度4 |  | m2 | 1392.9
19 | 黑藻 高度(cm)20-25 冠幅(cm)30-35 密度120 |  | m2 | 3725.6
五)其他
1 | 四角钢支撑 镀锌钢四角钢支撑，长度3m |  | 套 | 32
2 | 种植土 |  | m3 | 35876.4
建筑工程量清单计价表
工程名称： |  | 广州市增城区西福河（沙河坊拦河坝至石厦陂左岸段）堤防达标整治工程
序号 | 工程或费用名称 |  | 单位 | 数量 | 单价(元) | 合计(元) | 采用定额 | 单价编号
3 | 景石A (1.6~1.8)x(1.0~1.2)x(0.6~0.8)m |  | 块 | 46
4 | 景石B (1.2~1.4)x(0.8~1.0)x(0.6~0.8)m |  | 块 | 65
5 | 景石c (0.6~0.8)x(0.4~0.6)x(0.3~0.4)m |  | 块 | 63
十六、绿化二（保存保养1年，机械灌溉）
一)乔木
1 | 朴树 胸径（cm）25~30 高度（m）6.5~7.0 冠幅（m）≥4.0 |  | 株 | 2
2 | 凤凰木 胸径（cm）25~30 高度（m）6.5~7.0 冠幅（m）≥4.0 |  | m3 | 3
3 | 火焰木 胸径（cm）胸径（cm）11~12 高度（m）4.0~4.5冠幅（m）≥3.0 |  | m3 | 21
4 | 红花鸡蛋花 胸径（cm）地径9~10 高度（m）2.0~2.5 冠幅（m）≥2.0 |  | 株 | 1
二)灌木
1 | 银叶金合欢 苗高x冠幅1.5mx1.0m |  | 株 | 34
2 | 非洲茉莉 苗高x冠幅 1.2mx0.8m |  | 株 | 19
三)地被
1 | 金叶石菖蒲 苗高x冠幅 25cm x20cm 带土球株苗36株/m2 |  | m2 | 69
2 | 软枝黄蝉 苗高x冠幅 30cm x20cm 带土球株苗25株/m2 |  | m2 | 110
3 | 朱蕉 苗高x冠幅 35cm x25cm，带土球株苗25株/m2 |  | m2 | 8
4 | 鸭脚木 苗高x冠幅 30cm x20cm，带土球株苗25株/m2 |  | m2 | 48
建筑工程量清单计价表
工程名称： |  | 广州市增城区西福河（沙河坊拦河坝至石厦陂左岸段）堤防达标整治工程
序号 | 工程或费用名称 |  | 单位 | 数量 | 单价(元) | 合计(元) | 采用定额 | 单价编号
5 | 红背桂 苗高x冠幅 35cm x25cm 带土球袋苗25袋/m2 |  | m2 | 75
6 | 银线麦冬 苗高x冠幅 30cm x20cm，带土球株苗25株/m2 |  | m2 | 8
7 | 紫花翠芦莉 苗高x冠幅 45cm x25cm 带土球株苗 36株/m2 |  | m2 | 143
8 | 花叶良姜 苗高x冠幅 40cm x40cm 带土球株苗 16株/m2 |  | m2 | 4
9 | 大叶油草 30cm x 30cm/件 密铺 |  | m2 | 119
四)其他
1 | 树木支撑架 钢管四脚桩支撑，管长4m内 |  | 套 | 2
2 | 树木支撑架 钢管三脚桩支撑，管长4m内 |  | 套 | 1
3 | 种植土 30cm厚种植土 |  | m3 | 175.2
十七、建筑给排水
一)建筑给排水
1 | 覆塑不锈钢管 DN25 |  | m | 265
2 | 水表组DN25（含闸阀，柔性接口、Y型过滤器、倒流防止器) |  | 组 | 1
3 | 止回阀 DN25 |  | 个 | 1
4 | 截止阀 DN25 |  | 个 | 1
5 | 阀门井 φ1000（井深1.0m） |  | 座 | 1
6 | DN25截止阀 |  | m3 | 1
7 | 1：1碎石砂垫层 |  | m3 | 16.64
8 | 回填石屑 |  | m3 | 80.25
9 | 不锈钢管 DN15 |  | m | 10
10 | 不锈钢管 DN25 |  | m | 1
建筑工程量清单计价表
工程名称： |  | 广州市增城区西福河（沙河坊拦河坝至石厦陂左岸段）堤防达标整治工程
序号 | 工程或费用名称 |  | 单位 | 数量 | 单价(元) | 合计(元) | 采用定额 | 单价编号
11 | 自动排气阀 DN15 |  | 个 | 2
12 | 一体化污水处理设备 2.1x5.2 |  | 个 | 3
13 | 1：1碎石砂垫层 |  | m3 | 2.06
14 | 回填石屑 |  | m3 | 6.92
15 | 重力型雨水斗 DN100 |  | 个 | 10
16 | 地漏 DN75 |  | 个 | 1
17 | 排水PVC-U DN50 |  | m | 5
18 | 排水PVC-U DN100 |  | m | 95
19 | 排水PVC-U DN200 |  | m | 25
20 | 手提式灭火器 MF/ABC3 |  | 个 | 32
21 | C30井墙混凝土厚150 |  | m3 | 0.9
22 | C30底板混凝土厚150 |  | m3 | 0.24
23 | 钢筋 |  | t | 0.062
24 | C20垫层混凝土厚100 |  | m3 | 0.2
25 | C30流槽 |  | m3 | 0.16
26 | J09B2盖板 |  | 个 | 2
| 合 计 |  | 元

## 设备及安装工程费用表(格式二)
设备及安装工程量清单计价表
工程名称： |  | 广州市增城区西福河（沙河坊拦河坝至石厦陂左岸段）堤防达标整治工程
序号 | 工程或费用名称 |  | 单位 | 数量 | 单价(元) |  | 合计(元) |  | 采用定额 | 单价编号
[5 empty] | 设备费 | 安装费 | 设备费 | 安装费
第二部分 机电设备及安装工程
一、水机工程
一)萧元泵站
1 | 潜水轴流泵 700ZQ-85，0o，132kW，735r/min，含钢制井筒、端子箱、安装附件等装置,总重约2t |  | 台 | 2
2 | 拍门 DN1000，0.6MPa，自由侧翻式，含与穿墙钢管连接的法、垫片和螺栓等 |  | 扇 | 2
3 | 出水钢管 DN800～DN1000，δ=10mm，Q235B；含异径管、法兰等 |  | m | 10
4 | 伸缩节 双法兰传力接头，VSSJAF型，DN800，0.6MPa，含与穿墙钢管连接的法兰、垫片和螺栓等 |  | 套 | 2
5 | 检修工具 千斤顶QYL16、手拉葫芦HSZ-3、台钳6”、小五金工具（管钳、钳工等）及常用量测仪表仪器（如卷尺、万用表）等；设适用爬梯（可伸缩合金长爬梯，适用）一套 |  | 宗 | 1
6 | 零星金属结构 通气管、钢爬梯、钢盖板、止水环等 |  | 吨 | 3
7 | 检修排水泵 潜水排污泵50WQ/E30-10-1.5，Q=30m3/h，H=10m，N=1.5kW，重约0.2t |  | 套 | 2
设备及安装工程量清单计价表
工程名称： |  | 广州市增城区西福河（沙河坊拦河坝至石厦陂左岸段）堤防达标整治工程
序号 | 工程或费用名称 |  | 单位 | 数量 | 单价(元) |  | 合计(元) |  | 采用定额 | 单价编号
[5 empty] | 设备费 | 安装费 | 设备费 | 安装费
8 | 液位变送器 投入式 |  | 套 | 2
9 | 水尺 适用 |  | 把 | 4
二)潭吓泵站
1 | 潜水轴流泵 800ZQ-100，-1o，160kW，590r/min，含钢制井筒、端子箱、安装附件等装置,总重约4t |  | 台 | 3
2 | 拍门 DN1200，0.6MPa，自由侧翻式，含与穿墙钢管连接的法、垫片和螺栓等 |  | 扇 | 3
3 | 出水钢管 DN1000～DN1200，δ=10mm，Q235B；含异径管、法兰等 |  | m | 10
4 | 伸缩节 双法兰传力接头，VSSJAF型，DN1000，0.6MPa，含与穿墙钢管连接的法兰、垫片和螺栓等 |  | 套 | 3
5 | 检修工具 千斤顶QYL16、手拉葫芦HSZ-3、台钳6”、小五金工具（管钳、钳工等）及常用量测仪表仪器（如卷尺、万用表）等；设适用爬梯（可伸缩合金长爬梯，适用）一套 |  | 宗 | 1
6 | 零星金属结构 通气管、钢爬梯、钢盖板、止水环等 |  | t | 4.5
7 | 检修排水泵 潜水排污泵50WQ/E30-10-1.5，Q=30m3/h，H=10m，N=1.5kW，重约0.2t |  | 套 | 2
8 | 液位变送器 投入式 |  | 套 | 6
设备及安装工程量清单计价表
工程名称： |  | 广州市增城区西福河（沙河坊拦河坝至石厦陂左岸段）堤防达标整治工程
序号 | 工程或费用名称 |  | 单位 | 数量 | 单价(元) |  | 合计(元) |  | 采用定额 | 单价编号
[5 empty] | 设备费 | 安装费 | 设备费 | 安装费
9 | 水尺 适用 |  | 把 | 2
三)石湖村泵站
1 | 潜水轴流泵 300ZQ-50，-1o，18.5kW，1450r/min，含钢制井筒、端子箱、安装附件等装置,总重约0.5t |  | 台 | 2
2 | 拍门 DN400，0.6MPa，自由侧翻式，含与穿墙钢管连接的法、垫片和螺栓等 |  | 扇 | 2
3 | 出水钢管 DN400，δ=8mm，Q235B；含法兰等 |  | m | 10
4 | 伸缩节 双法兰传力接头，VSSJAF型，DN400，0.6MPa，含与穿墙钢管连接的法兰、垫片和螺栓等 |  | 套 | 2
5 | 检修工具 千斤顶QYL16、手拉葫芦HSZ-3、台钳6”、小五金工具（管钳、钳工等）及常用量测仪表仪器（如卷尺、万用表）等；设适用爬梯（可伸缩合金长爬梯，适用）一套 |  | 宗 | 1
6 | 零星金属结构 通气管、钢爬梯、钢盖板、止水环等 |  | t | 2
7 | 检修排水泵 潜水排污泵50WQ/E30-10-1.5，Q=30m3/h，H=10m，N=1.5kW，重约0.2t；含耦合架等安装附件 |  | 套 | 2
8 | 液位变送器 投入式 |  | 套 | 4
9 | 水尺 适用 |  | 把 | 2
设备及安装工程量清单计价表
工程名称： |  | 广州市增城区西福河（沙河坊拦河坝至石厦陂左岸段）堤防达标整治工程
序号 | 工程或费用名称 |  | 单位 | 数量 | 单价(元) |  | 合计(元) |  | 采用定额 | 单价编号
[5 empty] | 设备费 | 安装费 | 设备费 | 安装费
二、电气工程
一)萧元东
1 | 干式变压器 SCB14-400，10/0.4kV |  | 台 | 1
2 | 高压进线柜 XGN |  | 台 | 1
3 | 高压计量柜 XGN |  | 台 | 1
4 | 高压出线柜 XGN |  | 台 | 2
5 | 低压进线柜 GCL |  | 台 | 1
6 | 低压无功补偿柜 GCL，120kvar |  | 台 | 1
7 | 低压馈线柜 GCL |  | 台 | 2
8 | 封闭母线槽 In=800A |  | m | 15
9 | 变配电房“安健环”配置 警示牌、工具箱、记录箱、防鼠挡板等 |  | 项 | 1
10 | 高压系统调试 含高压送配电系统、电力变压器、电缆耐压试验等 |  | 项 | 1
11 | 移动式柴油发电机 350kW，0.4kV，含移动车，室外防护等成套设备 |  | 套 | 1
12 | 水泵控制柜 132kW，变频启动，成套设备 |  | 套 | 2
13 | 检修电源箱 |  | 台 | 1
14 | 低压电力电缆 ZRCYJV-0.6/1KV-3×70+2×35 |  | m | 60
设备及安装工程量清单计价表
工程名称： |  | 广州市增城区西福河（沙河坊拦河坝至石厦陂左岸段）堤防达标整治工程
序号 | 工程或费用名称 |  | 单位 | 数量 | 单价(元) |  | 合计(元) |  | 采用定额 | 单价编号
[5 empty] | 设备费 | 安装费 | 设备费 | 安装费
15 | 低压电力电缆 ZRCYJV-0.6/1KV-3×70+1×35 |  | m | 120
16 | 低压电力电缆 ZRCYJV-0.6/1KV-5×16 |  | m | 100
17 | 低压电力电缆 ZRCYJV-0.6/1KV-5×10 |  | m | 150
18 | 低压电力电缆 ZRCYJV-0.6/1KV-5×6 |  | m | 120
19 | 预埋管、线槽、电缆井等 |  | 项 | 1
20 | 电气系统调试安装 电压≤1kV |  | 系统 | 6
21 | 操作员工作站 T7920，银牌4215R(8C/3.2GHZ）*2/32G/4*2T SATA/集成英特尔AHCI SATA控制器(支持 RAID 0，1，5，10/WX 2100（2G独显）/DVD/3口千兆/WIN10专业版/2*24显示器 |  | 套 | 1
22 | 数据服务器 T7920，银牌4215R(8C/3.2GHZ）*2/32G/4*2T SATA/集成英特尔AHCI SATA控制器(支持 RAID 0，1，5，10/WX 2100（2G独显）/DVD/3口千兆/WIN10专业版/2*24显示器 |  | 套 | 1
设备及安装工程量清单计价表
工程名称： |  | 广州市增城区西福河（沙河坊拦河坝至石厦陂左岸段）堤防达标整治工程
序号 | 工程或费用名称 |  | 单位 | 数量 | 单价(元) |  | 合计(元) |  | 采用定额 | 单价编号
[5 empty] | 设备费 | 安装费 | 设备费 | 安装费
23 | 公用LCU柜 含机架、双电源模块、双冗余CPU模块、通信模块等)、15″TFT真彩触摸屏、辅助设备（通信接口转换器、多功能电表、交直流切换装置、操作开关、继电器和温湿度控制器、交流采样装置等）、800×600×2200（mm） |  | 套 | 1
24 | 机组LCU柜 含机架、双电源模块、双冗余CPU模块、通信模块等)、15″TFT真彩触摸屏、辅助设备（通信接口转换器、多功能电表、交直流切换装置、操作开关、继电器和温湿度控制器、交流采样装置等）、800×600×2200（mm） |  | 套 | 1
25 | 闸门LCU柜 含机架、双电源模块、双冗余CPU模块、通信模块等)、15″TFT真彩触摸屏、辅助设备（通信接口转换器、多功能电表、交直流切换装置、操作开关、继电器和温湿度控制器、交流采样装置等）、800×600×2200（mm） |  | 套 | 1
26 | 网络机柜 含开关电源、光端机、防雷器、温湿度控制器及柜体等 |  | 套 | 1
27 | UPS机柜 含电源6kVA,在线式，1h及湿度控制器及柜体等 |  | 套 | 1
设备及安装工程量清单计价表
工程名称： |  | 广州市增城区西福河（沙河坊拦河坝至石厦陂左岸段）堤防达标整治工程
序号 | 工程或费用名称 |  | 单位 | 数量 | 单价(元) |  | 合计(元) |  | 采用定额 | 单价编号
[5 empty] | 设备费 | 安装费 | 设备费 | 安装费
28 | 工业级以太网交换机 1)接口:提供20个combo口，8个千兆电口 2)支持基于国际标准¦EC62439-6的DRP/DHP环网办说,自愈时间<20ms. 3)背板带宽不小于176Gbps,包转发率不小于 1309MDDS，包缓冲区不小于32Mbit； 4)应采用全金属外壳,不低于IP30防护等级 |  | 套 | 1
29 | 操作台 3000x8000x800(含2把电脑椅)定做 |  | 套 | 1
30 | 水位计（投入式）4~20mA，0~10m；含变送器等成套 |  | 套 | 2
31 | 翻斗式雨量计 仪器分辨力:0.2mm/0.5mm 降雨强度测量范围:0.01～4mm/min（毫米／分） 计量误差:≤±6％（在0.01～4mm/min雨强范围） 输出信号方式:RS485 工作环境温度:–10～+50℃ 工作环境湿度:≤98%RH（40℃凝露） |  | 套 | 1
32 | 平台分布式子站管理系统-监控单元管理系统 |  | 套 | 1
33 | 平台分布式子站管理系统-数据交互系统 |  | 套 | 1
34 | 平台分布式子站管理系统-多工业通讯协议数据采集系统 |  | 套 | 1
设备及安装工程量清单计价表
工程名称： |  | 广州市增城区西福河（沙河坊拦河坝至石厦陂左岸段）堤防达标整治工程
序号 | 工程或费用名称 |  | 单位 | 数量 | 单价(元) |  | 合计(元) |  | 采用定额 | 单价编号
[5 empty] | 设备费 | 安装费 | 设备费 | 安装费
35 | 平台分布式子站管理系统-响应式可视化数据展示系统 |  | 套 | 1
36 | 平台分布式子站管理系统-实时设备报警系统 |  | 套 | 1
37 | 平台分布式子站管理系统-边缘计算系统 |  | 套 | 1
38 | 组态软件 |  | 套 | 1
39 | PLC编程软件 开发板 |  | 套 | 1
40 | PLC编程软件 运行板 |  | 套 | 1
41 | MCU测站 通信接口：采用标准RS-485的现场总线，提供软件接口或开放通用通信规约。 具有人工测量接口：以方便人工比测或在采集装置发生故障时人工测读数据。定时间隔：10min～每月采样一次，可随时设置。 采样时间：≤30s/点。 适应工作环境：温度-20℃～+60℃，湿度≤95%。 通道数：32个通道。 量程：频率400Hz～5000Hz； 精度：频率≤0.2Hz;温度≤0.5℃； 分辨率：频率0.1Hz；温度0.1℃； 具备抗电磁干扰能力。 含基础、太阳能供电系统、无线传输装置等成套设备 |  | 套 | 1
设备及安装工程量清单计价表
工程名称： |  | 广州市增城区西福河（沙河坊拦河坝至石厦陂左岸段）堤防达标整治工程
序号 | 工程或费用名称 |  | 单位 | 数量 | 单价(元) |  | 合计(元) |  | 采用定额 | 单价编号
[5 empty] | 设备费 | 安装费 | 设备费 | 安装费
42 | 水工结构安全监测预警分析软件 软件具有数据管理、分析、报警、图形界面展示、预测评价等功能 |  | 套 | 1
43 | 控制线缆及埋管 |  | 项 | 1
44 | 视频监控系统 |  | 套 | 1
二)潭吓泵站
1 | 干式变压器 SCB14-800，10/0.4kV |  | 台 | 1
2 | 干式变压器 SCB14-100，10/0.4kV |  | 台 | 1
3 | 高压进线柜 KYN28A-12(Z) |  | 台 | 2
4 | 高压计量柜 KYN28A-12(Z) |  | 台 | 2
5 | 高压出线柜 KYN28A-12(Z) |  | 台 | 2
6 | 低压进线柜（800kVA）GCL |  | 台 | 1
7 | 低压无功补偿柜 GCL，240kvar |  | 台 | 1
8 | 低压无功补偿柜 GCL，30kvar |  | 台 | 1
9 | 低压馈线柜 GCL |  | 台 | 2
10 | 直流屏 DC220V，20AH |  | 台 | 1
11 | 低压进线电力电缆 ZRCYJV-0.6/1kV-3x150+2x70 |  | m | 30
12 | 封闭母线槽 In=1600A |  | m | 15
设备及安装工程量清单计价表
工程名称： |  | 广州市增城区西福河（沙河坊拦河坝至石厦陂左岸段）堤防达标整治工程
序号 | 工程或费用名称 |  | 单位 | 数量 | 单价(元) |  | 合计(元) |  | 采用定额 | 单价编号
[5 empty] | 设备费 | 安装费 | 设备费 | 安装费
13 | 变配电房“安健环”配置 警示牌、工具箱、记录箱、防鼠挡板等 |  | 项 | 1
14 | 高压系统调试 含高压送配电系统、电力变压器、电缆耐压试验等 |  | 项 | 1
15 | 水泵控制柜 160kW，变频启动，成套设备 |  | 套 | 3
16 | 检修电源箱 |  | 台 | 1
17 | 低压电力电缆 ZRCYJV-0.6/1KV-3×70+2×35 |  | m | 90
18 | 低压电力电缆 ZRCYJV-0.6/1KV-3×70+1×35 |  | m | 180
19 | 低压电力电缆 ZRYJV -0.6/1KV-5×16 |  | m | 100
20 | 低压电力电缆 ZRYJV -0.6/1KV-5×10 |  | m | 150
21 | 低压电力电缆 ZRYJV -0.6/1KV-3×6 |  | m | 60
22 | 预埋管、线槽、电缆井等 |  | 项 | 1
23 | 电气系统调试安装 电压≤1kV |  | 系统 | 8
24 | 操作员工作站 T7920，银牌4215R(8C/3.2GHZ）*2/32G/4*2T SATA/集成英特尔AHCI SATA控制器(支持 RAID 0，1，5，10/WX 2100（2G独显）/DVD/3口千兆/WIN10专业版/2*24显示器 |  | 套 | 1
设备及安装工程量清单计价表
工程名称： |  | 广州市增城区西福河（沙河坊拦河坝至石厦陂左岸段）堤防达标整治工程
序号 | 工程或费用名称 |  | 单位 | 数量 | 单价(元) |  | 合计(元) |  | 采用定额 | 单价编号
[5 empty] | 设备费 | 安装费 | 设备费 | 安装费
25 | 数据服务器 T7920，银牌4215R(8C/3.2GHZ）*2/32G/4*2T SATA/集成英特尔AHCI SATA控制器(支持 RAID 0，1，5，10/WX 2100（2G独显）/DVD/3口千兆/WIN10专业版/2*24显示器 |  | 套 | 1
26 | 公用LCU柜 含机架、双电源模块、双冗余CPU模块、通信模块等)、15″TFT真彩触摸屏、辅助设备（通信接口转换器、多功能电表、交直流切换装置、操作开关、继电器和温湿度控制器、交流采样装置等）、800×600×2200（mm） |  | 套 | 1
27 | 机组LCU柜 含机架、双电源模块、双冗余CPU模块、通信模块等)、15″TFT真彩触摸屏、辅助设备（通信接口转换器、多功能电表、交直流切换装置、操作开关、继电器和温湿度控制器、交流采样装置等）、800×600×2200（mm） |  | 套 | 1
28 | 网络机柜 含开关电源、光端机、防雷器、温湿度控制器及柜体等 |  | 套 | 1
29 | UPS机柜 含电源10kVA,在线式，1h及湿度控制器及柜体等 |  | 套 | 1
设备及安装工程量清单计价表
工程名称： |  | 广州市增城区西福河（沙河坊拦河坝至石厦陂左岸段）堤防达标整治工程
序号 | 工程或费用名称 |  | 单位 | 数量 | 单价(元) |  | 合计(元) |  | 采用定额 | 单价编号
[5 empty] | 设备费 | 安装费 | 设备费 | 安装费
30 | 工业级以太网交换机 1)接口:提供20个combo口，8个千兆电口 2)支持基于国际标准¦EC62439-6的DRP/DHP环网办说,自愈时间<20ms. 3)背板带宽不小于176Gbps,包转发率不小于 1309MDDS，包缓冲区不小于32Mbit； 4)应采用全金属外壳,不低于IP30防护等级 |  | 套 | 1
31 | 水位计（投入式）4~20mA，0~10m；含变送器等成套 |  | 套 | 2
32 | 翻斗式雨量计 仪器分辨力:0.2mm/0.5mm 降雨强度测量范围:0.01～4mm/min（毫米／分） 计量误差:≤±6％（在0.01～4mm/min雨强范围） 输出信号方式:RS485 工作环境温度:–10～+50℃ 工作环境湿度:≤98%RH（40℃凝露） |  | 套 | 1
33 | 显示屏 70寸LED显示器，含安装支架 |  | 套 | 1
34 | 语音报警系统 |  | 套 | 1
35 | 操作台 4000x1000x800(含4把电脑椅)定做 |  | 套 | 1
36 | 控制线缆及埋管 |  | 项 | 1
设备及安装工程量清单计价表
工程名称： |  | 广州市增城区西福河（沙河坊拦河坝至石厦陂左岸段）堤防达标整治工程
序号 | 工程或费用名称 |  | 单位 | 数量 | 单价(元) |  | 合计(元) |  | 采用定额 | 单价编号
[5 empty] | 设备费 | 安装费 | 设备费 | 安装费
37 | 广域数采与监控系统 对5座泵（闸）站及沿线堤防现场设备的工作状态、运行参数等信息进行采集、缓存、转换和逻辑判断，并在总控中心进行实时监控；并实时显示现场出现的各种设备的故障及报警，系统还将报警进行分组、分类的过滤方法，现场人员能够及时准确地获取所需的报警信息；对数据进行归档，用于实时和历史数据分析。同时具备扩展接口，方便后续需泵（闸）站接入到系统。 |  | 套 | 1
38 | 对象建模管理 收集各泵（闸）站现场设备类型及采集点信息，设计并建立总控中心、泵（闸）站数据采集模型，包括监控拓扑界面、监测设备对象、组态展示对象。 |  | 套 | 1
39 | 多工业通讯协议接入组件 针对各泵（闸）站现场不同类型设备的多种类的通讯协议，分析、配置并解析出对应通讯协议，将解析后数据传输给站控、总控中心系统。 |  | 套 | 1
40 | 数据链路智能诊断与切换组件 数据处理引擎相互冗余，并具备故障诊断功能，当自动检测到其中一台数据处理引擎故障异常时，自动切换到对应的冗余数据处理引擎。 |  | 套 | 1
设备及安装工程量清单计价表
工程名称： |  | 广州市增城区西福河（沙河坊拦河坝至石厦陂左岸段）堤防达标整治工程
序号 | 工程或费用名称 |  | 单位 | 数量 | 单价(元) |  | 合计(元) |  | 采用定额 | 单价编号
[5 empty] | 设备费 | 安装费 | 设备费 | 安装费
41 | 在线远程部署中心 在总控中心在线远程部署各泵（闸）站的站控系统，方便系统的扩展与维护。 |  | 套 | 1
42 | 监控点态势感知组件 监控点的实时数据通过态势感知工业图形库，通过有效的窗口结构、展示形式和色彩动画用法直观地呈现实时数据。 |  | 套 | 1
43 | 实时曲线分析 可以查看各泵（闸）站的监测点的实时数据，以趋势曲线图形式展示。可同时查看多个监测点的实时曲线。 |  | 套 | 1
44 | 大数据存储归档 通过工业实时历史数据库，及时捕获并存储的各泵（闸）站的设备产生的大量的实时数据和告警信息，将5座泵（闸）站的数据归档到同一个数据库中。 |  | 套 | 1
45 | 历史数据录播 可根据选择时间段和多个监测点，按时间先后顺序在界面上可视化地回放历史数据。 |  | 套 | 1
46 | 智慧大屏显示系统 综合调度系统显示大屏 |  | 套 | 1
47 | 系统维护组件 总控中心监控系统和5座泵（闸）站站控系统运行日志，记录运行情况，当系统出现异常时可以通过日志分析原因。 |  | 套 | 1
设备及安装工程量清单计价表
工程名称： |  | 广州市增城区西福河（沙河坊拦河坝至石厦陂左岸段）堤防达标整治工程
序号 | 工程或费用名称 |  | 单位 | 数量 | 单价(元) |  | 合计(元) |  | 采用定额 | 单价编号
[5 empty] | 设备费 | 安装费 | 设备费 | 安装费
48 | 视频监控系统 采集总控中心和5座泵（闸）站视频探头数据，在各泵（闸）站本地保存一定时间内的本地视频监控录像，在总控中心查看各泵（闸）站视频监控画面。 |  | 套 | 1
49 | 安全监测工作站 T7920，银牌4215R(8C/3.2GHZ）*2/32G/4*2T SATA/集成英特尔AHCI SATA控制器(支持 RAID 0，1，5，10/WX 2100（2G独显）/DVD/3口千兆/WIN10专业版/2*24显示器 |  | 套 | 1
50 | 数据服务器 T7920，银牌4215R(8C/3.2GHZ）*2/32G/4*2T SATA/集成英特尔AHCI SATA控制器(支持 RAID 0，1，5，10/WX 2100（2G独显）/DVD/3口千兆/WIN10专业版/2*24显示器 |  | 套 | 1
设备及安装工程量清单计价表
工程名称： |  | 广州市增城区西福河（沙河坊拦河坝至石厦陂左岸段）堤防达标整治工程
序号 | 工程或费用名称 |  | 单位 | 数量 | 单价(元) |  | 合计(元) |  | 采用定额 | 单价编号
[5 empty] | 设备费 | 安装费 | 设备费 | 安装费
51 | MCU测站 通信接口：采用标准RS-485的现场总线，提供软件接口或开放通用通信规约。 具有人工测量接口：以方便人工比测或在采集装置发生故障时人工测读数据。定时间隔：10min～每月采样一次，可随时设置。 采样时间：≤30s/点。 适应工作环境：温度-20℃～+60℃，湿度≤95%。 通道数：32个通道。 量程：频率400Hz～5000Hz； 精度：频率≤0.2Hz;温度≤0.5℃； 分辨率：频率0.1Hz；温度0.1℃； 具备抗电磁干扰能力。 含基础、太阳能供电系统、无线传输装置等成套设备 |  | 套 | 1
52 | 工业级以太网交换机 1)接口:提供20个combo口，8个千兆电口 2)支持基于国际标准¦EC62439-6的DRP/DHP环网办说,自愈时间<20ms. 3)背板带宽不小于176Gbps,包转发率不小于 1309MDDS，包缓冲区不小于32Mbit； 4)应采用全金属外壳,不低于IP30防护等级 |  | 套 | 1
53 | 水工结构安全监测预警分析软件 软件具有数据管理、分析、报警、图形界面展示、预测评价等功能 |  | 套 | 1
设备及安装工程量清单计价表
工程名称： |  | 广州市增城区西福河（沙河坊拦河坝至石厦陂左岸段）堤防达标整治工程
序号 | 工程或费用名称 |  | 单位 | 数量 | 单价(元) |  | 合计(元) |  | 采用定额 | 单价编号
[5 empty] | 设备费 | 安装费 | 设备费 | 安装费
54 | 工业防火墙 1.满足等级保护安全通信网络要求： 8.5.2.1网络架构 b) 工业控制系统内部应根据业务特点划分为不同的安全域，安全域之间应采用技术隔离手段； 2. 解决以下存在的安全隐患，降低安全风险： 1）工控系统内部未进行网络区域划分，区域间缺乏技术隔离措施（高风险）。 3. 主要性能指标 1) 硬件平台：导轨式，无风扇的散热设计、冗余电源，至少配备4个千兆电口，需支持BYPASS功能，1个MGMT远程管理接口，1个Console，1个USB3.0接口，可留有232/422/485业务串口； 2) 工业协议白名单与规约检查: 支持不少于23种工业协议的深度解析，支持OPC UA/DA、Modbus、S7、Profinet、Ethernet/IP(CIP)、ABB、BACNET、EGD、OMRON Fins、YASKAWA_CP717、MELSEC 3E/4E系列协议、MACS协议族等主流或常见工控厂商的工业控制协议（提供功能截图证明材料）； 3) 支持通过智能学习生成白名单规则，支持对学习到的白名单规则进行编辑（提供功能截图证明材料，并加盖有效证明）； 4) 应支持工控协议解析的自定义，无需二次开发，可自定义工业协议在现场的服务器使用的具体端口号，具备功能码级的定制协议深度解析能力； |  | 套 | 1
设备及安装工程量清单计价表
工程名称： |  | 广州市增城区西福河（沙河坊拦河坝至石厦陂左岸段）堤防达标整治工程
序号 | 工程或费用名称 |  | 单位 | 数量 | 单价(元) |  | 合计(元) |  | 采用定额 | 单价编号
[5 empty] | 设备费 | 安装费 | 设备费 | 安装费
55 | 工业日志审计系统 1.满足等级保护安全审计要求： 8.1.4.3安全审计 a)应启用安全审计功能，审计覆盖到每个用户，对重要的用户行为和重要安全事件进行审计； 2. 解决以下存在的安全隐患，降低安全风险。 1）工控系统网络和主机设备缺乏日志审计技术措施（高风险）。 3.主要性能指标 1)硬件平台：2U机架式，6个千兆电口，2个万兆光口，2*USB，1个console，2T硬盘，单电源，系统默认30点授权，日志处理能力10000EPS。 |  |  | 1
设备及安装工程量清单计价表
工程名称： |  | 广州市增城区西福河（沙河坊拦河坝至石厦陂左岸段）堤防达标整治工程
序号 | 工程或费用名称 |  | 单位 | 数量 | 单价(元) |  | 合计(元) |  | 采用定额 | 单价编号
[5 empty] | 设备费 | 安装费 | 设备费 | 安装费
56 | 运维审计与管理系统（堡垒机）1.满足等级保护安全管理中心要求： a) 应对系统管理员进行身份鉴别，只允许其通过特定的命令或操作界面进行系统管理操作，并对这些操作进行审计。 2. 解决以下存在的安全隐患，降低安全风险。 1）日常运维缺乏运维审计技术措施（中风险）。 3. 主要性能指标 1)硬件平台：2U机架式，6个千兆电口，2个千兆光口，2*USB，1个console，1T硬盘，单电源，默认50点授权 2)支持自定义角色，支持将系统功能模块按需分配给角色，从而实现分级分权的管理模式； 3)支持管理员首页展示运维用户数量、权限组、资产、计划任务、策略数量功能模块，并支持一键跳转至各模块对应功能页面； |  | 套 | 1
设备及安装工程量清单计价表
工程名称： |  | 广州市增城区西福河（沙河坊拦河坝至石厦陂左岸段）堤防达标整治工程
序号 | 工程或费用名称 |  | 单位 | 数量 | 单价(元) |  | 合计(元) |  | 采用定额 | 单价编号
[5 empty] | 设备费 | 安装费 | 设备费 | 安装费
57 | 工业日志审计系统 1.满足等级保护安全审计要求： 8.1.4.3安全审计 a)应启用安全审计功能，审计覆盖到每个用户，对重要的用户行为和重要安全事件进行审计； 2. 解决以下存在的安全隐患，降低安全风险。 1）工控系统网络和主机设备缺乏日志审计技术措施（高风险）。 3.主要性能指标 1)硬件平台：2U机架式，6个千兆电口，2个万兆光口，2*USB，1个console，2T硬盘，单电源，系统默认30点授权，日志处理能力10000EPS。 |  | 套 | 1
设备及安装工程量清单计价表
工程名称： |  | 广州市增城区西福河（沙河坊拦河坝至石厦陂左岸段）堤防达标整治工程
序号 | 工程或费用名称 |  | 单位 | 数量 | 单价(元) |  | 合计(元) |  | 采用定额 | 单价编号
[5 empty] | 设备费 | 安装费 | 设备费 | 安装费
58 | USB安全防御系统 1.满足等级保护控制设备安全要求： 8.5.4.1 控制设备安全 c) 应关闭或拆除控制设备的软盘驱动、光盘驱动、USB 接口、串行口或多余网口等，确需保留的应通过相关的技术措施实施严格的监控管理； 2.解决以下存在的安全隐患，降低安全风险： 1）上位机缺乏USB接入行为管控技术措施（高风险）。 3. 主要性能指标 1)系统CPU平均占用不超过8%，系统内存平均占用不超过80M，至少支持Win XP、WinVista、Win7、Win8、Win10、Win11、Windows2003 Server、Windows2016 Server、Windows2019 Server、Windows2022 Server等微软操作系统 |  | 套 | 1
设备及安装工程量清单计价表
工程名称： |  | 广州市增城区西福河（沙河坊拦河坝至石厦陂左岸段）堤防达标整治工程
序号 | 工程或费用名称 |  | 单位 | 数量 | 单价(元) |  | 合计(元) |  | 采用定额 | 单价编号
[5 empty] | 设备费 | 安装费 | 设备费 | 安装费
59 | 工业统一监管平台 1.满足等级保护安全管理中心要求： 8.1.5.4 集中管控 c) 应对网络链路、安全设备、网络设备和服务器等的运行状况进行集中监测； d) 应对分散在各个设备上的审计数据进行收集汇总和集中分析，并保证审计记录的留存时间符合法律法规要求； e) 应对安全策略、恶意代码、补丁升级等安全相关事项进行集中管理； f) 应能对网络中发生的各类安全事件进行识别、报警和分析。 2.解决以下存在的安全隐患，降低安全风险： 1）网络中缺乏针对网络安全设备的集中监控（中风险） 3.主要技术指标具备 1)硬件规格：2U机架式，2TB硬盘，6个千兆电口，2个万兆光口，2个USB2.0接口，1个COM口；220V AC单电源；日志处理能力2000EPS，关联分析能力600-800EPS； |  | 套 | 1
60 | 正向隔离装置 网络接口：100/1000M接口2个(内网)＋100/1000M接口2个(外网)；热备接口：具备1个10/100M双机热备接口；平均无故障时间(MTBF)>60000小时(100%负荷)； |  | 套 | 1
61 | 网络机柜 含开关电源、光端机、防雷器、温湿度控制器及柜体等 |  | 套 | 1
设备及安装工程量清单计价表
工程名称： |  | 广州市增城区西福河（沙河坊拦河坝至石厦陂左岸段）堤防达标整治工程
序号 | 工程或费用名称 |  | 单位 | 数量 | 单价(元) |  | 合计(元) |  | 采用定额 | 单价编号
[5 empty] | 设备费 | 安装费 | 设备费 | 安装费
62 | 等保2.0测评 |  | 项 | 1
63 | 视频监控系统 |  | 项 | 1
64 | 数据接入 包含水雨情、视频、闸站自动化系统、安全监测等数据接入，协议解析与编译、监测设备参数设置、原始监测数据写入等。 |  | 人月 | 5
65 | 数据库开发 基础数据库、专业数据库、空间地理数据库（含GIS大场景数据、模型相关联的属性数据）、多媒体数据库 |  | 人月 | 8
66 | 工程基础信息（工程信息、三册一表） |  | 人月 | 3
67 | 日常运维（运维任务列表，人-岗-事件列表） |  | 人月 | 4
68 | 巡查监督（巡查任务统计、完成情况评价） |  | 人月 | 3
69 | GIS建设 基于数字高程模型创建真实的地理地貌（含管理区范围内地表地物数据信息以及堤防9.96km范围内水下地形采集），建立立体监控与分析系统。 |  | 项 | 1
70 | 可视化界面渲染 采用游戏引擎，优化可视化界面 |  | 人月 | 1
71 | 工程实时监测与分析（含水情、雨情、气象、安全监测、堤防监测） |  | 人月 | 8
设备及安装工程量清单计价表
工程名称： |  | 广州市增城区西福河（沙河坊拦河坝至石厦陂左岸段）堤防达标整治工程
序号 | 工程或费用名称 |  | 单位 | 数量 | 单价(元) |  | 合计(元) |  | 采用定额 | 单价编号
[5 empty] | 设备费 | 安装费 | 设备费 | 安装费
72 | 闸站运行（闸站自动化控制、闸站健康状态） |  | 人月 | 6
73 | 电气系统监测（含电气监测、报警） |  | 人月 | 3
74 | 视频监控（对闸站前闸后、重要点位、周边环境等进行视频监控、图像记录与存储、报警、回放等） |  | 人月 | 4
75 | 各闸站结构（水闸结构监测与分析、历史与趋势、健康状态评估、故障诊断、土建的安全检测-土压，渗压，位移、沉降等） |  | 人月 | 5
76 | 9.96km堤防安全监测（实时监测、分析、报警查询、评估、档案。） |  | 人月 | 12
77 | 设备管理-水泵 |  |  | 1
78 | 设备管理-闸门及启闭机 |  | 人月 | 1
79 | 设备管理-电气设备 |  | 人月 | 1
80 | 设备管理-监控系统及网络设备 |  | 人月 | 2
81 | 应急管理-防汛抗旱应急预案 |  | 人月 | 2
82 | 应急管理-防御洪水预案 |  | 人月 | 2
83 | 应急管理-防御台风预案 |  | 人月 | 1
84 | 应急管理-突发性事件应急预案 |  | 人月 | 2
85 | 应急管理-防汛抗旱应急预案 |  | 人月 | 2
设备及安装工程量清单计价表
工程名称： |  | 广州市增城区西福河（沙河坊拦河坝至石厦陂左岸段）堤防达标整治工程
序号 | 工程或费用名称 |  | 单位 | 数量 | 单价(元) |  | 合计(元) |  | 采用定额 | 单价编号
[5 empty] | 设备费 | 安装费 | 设备费 | 安装费
86 | 应急管理-工程应急预案 |  | 人月 | 2
87 | 工程管理-数据统计 |  | 人月 | 2
88 | 工程管理-数据分析 |  | 人月 | 3
89 | 工程管理-数据分享（数据共享，与相关其他系统互联互通，与三方系统连接） |  | 人月 | 2
90 | 智能报表-报表数据查询 |  | 人月 | 2
91 | 智能报表-自动统计 |  | 人月 | 2
92 | 智能报表-样本分析曲线 |  | 人月 | 3
93 | 知识图谱库 采用一系列自动或半自动的技术手段，从水利知识库中提取出水利知识要素（即事实），并将其存入知识库的数据层和模式层 |  | 人月 | 1
94 | 管理工作站 T7920，银牌4215R(8C/3.2GHZ）*2/32G/4*2T SATA/集成英特尔AHCI SATA控制器(支持 RAID 0，1，5，10/WX 2100（2G独显）/DVD/3口千兆/WIN10专业版/2*24显示器 |  | 套 | 1
95 | 应用服务器 T7920，银牌4215R(8C/3.2GHZ）*2/32G/4*2T SATA/集成英特尔AHCI SATA控制器(支持 RAID 0，1，5，10/WX 2100（2G独显）/DVD/3口千兆/WIN10专业版/2*24显示器 |  | 套 | 1
设备及安装工程量清单计价表
工程名称： |  | 广州市增城区西福河（沙河坊拦河坝至石厦陂左岸段）堤防达标整治工程
序号 | 工程或费用名称 |  | 单位 | 数量 | 单价(元) |  | 合计(元) |  | 采用定额 | 单价编号
[5 empty] | 设备费 | 安装费 | 设备费 | 安装费
96 | 工业级以太网交换机 1)接口:提供20个combo口，8个千兆电口 2)支持基于国际标准¦EC62439-6的DRP/DHP环网办说,自愈时间<20ms. 3)背板带宽不小于176Gbps,包转发率不小于 1309MDDS，包缓冲区不小于32Mbit； 4)应采用全金属外壳,不低于IP30防护等级 |  | 套 | 1
97 | 单模光纤 8芯 |  | m | 12000
98 | 保护管 热镀锌板电线套管（Φ32（壁厚1.5mm）） |  | m | 12000
99 | 电缆井 |  | 座 | 80
三)石湖村排涝泵站
1 | 低压电力电缆 ZRCYJV22-0.6/1kV-3×35+1×16 |  | m | 400
2 | 预埋管 PVC63通信管（3.2mm） |  | m | 400
3 | 电缆工作井 840x840x1000 |  | 座 | 6
4 | 总配电箱（柜）含双电源切换装置 |  | 台 | 1
5 | 水泵控制柜 变频启动，一控二，室外不锈钢箱体 |  | 台 | 1
6 | 低压电力电缆 ZRCYJV-0.6/1kV-5×16 |  | m | 10
7 | 低压电力电缆 ZRCYJV-0.6/1kV-4×16 |  | m | 40
设备及安装工程量清单计价表
工程名称： |  | 广州市增城区西福河（沙河坊拦河坝至石厦陂左岸段）堤防达标整治工程
序号 | 工程或费用名称 |  | 单位 | 数量 | 单价(元) |  | 合计(元) |  | 采用定额 | 单价编号
[5 empty] | 设备费 | 安装费 | 设备费 | 安装费
8 | 预埋管 PVC通信管50（2.0mm） |  | m | 50
9 | 机组LCU柜 含机架、双电源模块、双冗余CPU模块、通信模块等)、15″TFT真彩触摸屏、辅助设备（通信接口转换器、多功能电表、交直流切换装置、操作开关、继电器和温湿度控制器、交流采样装置等）、800×600×2200（mm） |  | 套 | 1
10 | 网络机柜 含1kVA，1h/UPS电源、工业级交换机、开关电源、光端机、防雷器、温湿度控制器及柜体等 |  | 套 | 1
11 | 水位计（投入式）4~20mA，0~10m；含变送器等成套 |  | 套 | 2
12 | 平台分布式子站管理系统-监控单元管理系统 |  | 套 | 1
13 | 平台分布式子站管理系统-数据交互系统 |  | 套 | 1
14 | 平台分布式子站管理系统-多工业通讯协议数据采集系统 |  | 套 | 1
15 | 平台分布式子站管理系统-响应式可视化数据展示系统 |  | 套 | 1
16 | 平台分布式子站管理系统-实时设备报警系统 |  | 套 | 1
17 | 平台分布式子站管理系统-边缘计算系统 |  | 套 | 1
18 | 组态软件 |  | 套 | 1
设备及安装工程量清单计价表
工程名称： |  | 广州市增城区西福河（沙河坊拦河坝至石厦陂左岸段）堤防达标整治工程
序号 | 工程或费用名称 |  | 单位 | 数量 | 单价(元) |  | 合计(元) |  | 采用定额 | 单价编号
[5 empty] | 设备费 | 安装费 | 设备费 | 安装费
19 | PLC编程软件-开发板 |  | 套 | 1
20 | PLC编程软件-运行板 |  | 套 | 1
21 | 工控一体机-满足监控功能 |  | 套 | 1
22 | MCU测站-通信接口：采用标准RS-485的现场总线，提供软件接口或开放通用通信规约。 具有人工测量接口：以方便人工比测或在采集装置发生故障时人工测读数据。定时间隔：10min～每月采样一次，可随时设置。 采样时间：≤30s/点。 适应工作环境：温度-20℃～+60℃，湿度≤95%。 通道数：32个通道。 量程：频率400Hz～5000Hz； 精度：频率≤0.2Hz;温度≤0.5℃； 分辨率：频率0.1Hz；温度0.1℃； 具备抗电磁干扰能力。 含基础、太阳能供电系统、无线传输装置等成套设备 |  | 套 | 1
四)屈头水闸电气工程量
1 | 低压电力电缆 ZRCYJV22-0.6/1kV-3×35+1×16 |  | m | 400
2 | 预埋管 PVC63通信管（3.2mm） |  | m | 400
3 | 电缆工作井 840x840x1000 |  | 座 | 6
设备及安装工程量清单计价表
工程名称： |  | 广州市增城区西福河（沙河坊拦河坝至石厦陂左岸段）堤防达标整治工程
序号 | 工程或费用名称 |  | 单位 | 数量 | 单价(元) |  | 合计(元) |  | 采用定额 | 单价编号
[5 empty] | 设备费 | 安装费 | 设备费 | 安装费
4 | 总配电箱（柜）含双电源切换装置 |  | 台 | 1
5 | 低压电力电缆 ZRCYJV-0.6/1kV-5×6 |  | m | 40
6 | 预埋管及线槽 |  | 项 | 1
7 | 闸门LCU柜 含机架、双电源模块、双冗余CPU模块、通信模块等)、15″TFT真彩触摸屏、辅助设备（通信接口转换器、多功能电表、交直流切换装置、操作开关、继电器和温湿度控制器、交流采样装置等）、800×600×2200（mm） |  | 套 | 1
8 | 网络机柜 含1kVA，1h/UPS电源、工业级交换机、开关电源、光端机、防雷器、温湿度控制器及柜体等 |  | 套 | 1
9 | 水位计（投入式）4~20mA，0~10m；含变送器等成套 |  | 套 | 2
10 | 平台分布式子站管理系统-监控单元管理系统 |  | 套 | 1
11 | 平台分布式子站管理系统-数据交互系统 |  | 套 | 1
12 | 平台分布式子站管理系统-多工业通讯协议数据采集系统 |  | 套 | 1
13 | 平台分布式子站管理系统-响应式可视化数据展示系统 |  | 套 | 1
14 | 平台分布式子站管理系统-实时设备报警系统 |  | 套 | 1
设备及安装工程量清单计价表
工程名称： |  | 广州市增城区西福河（沙河坊拦河坝至石厦陂左岸段）堤防达标整治工程
序号 | 工程或费用名称 |  | 单位 | 数量 | 单价(元) |  | 合计(元) |  | 采用定额 | 单价编号
[5 empty] | 设备费 | 安装费 | 设备费 | 安装费
15 | 平台分布式子站管理系统-边缘计算系统 |  | 套 | 1
16 | 组态软件 |  | 套 | 1
17 | PLC编程软件-开发板 |  | 套 | 1
18 | PLC编程软件-运行板 |  | 套 | 1
19 | 工控一体机-满足监控功能 |  | 套 | 1
20 | MCU测站-通信接口：采用标准RS-485的现场总线，提供软件接口或开放通用通信规约。 具有人工测量接口：以方便人工比测或在采集装置发生故障时人工测读数据。定时间隔：10min～每月采样一次，可随时设置。 采样时间：≤30s/点。 适应工作环境：温度-20℃～+60℃，湿度≤95%。 通道数：32个通道。 量程：频率400Hz～5000Hz； 精度：频率≤0.2Hz;温度≤0.5℃； 分辨率：频率0.1Hz；温度0.1℃； 具备抗电磁干扰能力。 含基础、太阳能供电系统、无线传输装置等成套设备 |  | 套 | 1
五)萧元西闸
1 | 低压电力电缆 ZRCYJV22-0.6/1kV-4×16 |  | m | 400
设备及安装工程量清单计价表
工程名称： |  | 广州市增城区西福河（沙河坊拦河坝至石厦陂左岸段）堤防达标整治工程
序号 | 工程或费用名称 |  | 单位 | 数量 | 单价(元) |  | 合计(元) |  | 采用定额 | 单价编号
[5 empty] | 设备费 | 安装费 | 设备费 | 安装费
2 | 预埋管 PVC通信管50（2.0mm） |  | m | 400
3 | 电缆工作井 840x840x1000 |  | 座 | 6
4 | 总配电箱（柜）含双电源切换装置 |  | 台 | 1
5 | 低压电力电缆 ZRCYJV-0.6/1kV-5×6 |  | m | 20
6 | 预埋管及线槽 |  | 项 | 1
7 | 闸门LCU柜 含机架、双电源模块、双冗余CPU模块、通信模块等)、15″TFT真彩触摸屏、辅助设备（通信接口转换器、多功能电表、交直流切换装置、操作开关、继电器和温湿度控制器、交流采样装置等）、800×600×2200（mm） |  | 套 | 1
8 | 网络机柜 含1kVA，1h/UPS电源、工业级交换机、开关电源、光端机、防雷器、温湿度控制器及柜体等 |  | 套 | 1
9 | 水位计（投入式）4~20mA，0~10m；含变送器等成套 |  | 套 | 2
10 | 平台分布式子站管理系统-监控单元管理系统 |  | 套 | 1
11 | 平台分布式子站管理系统-数据交互系统 |  | 套 | 1
12 | 平台分布式子站管理系统-多工业通讯协议数据采集系统 |  | 套 | 1
设备及安装工程量清单计价表
工程名称： |  | 广州市增城区西福河（沙河坊拦河坝至石厦陂左岸段）堤防达标整治工程
序号 | 工程或费用名称 |  | 单位 | 数量 | 单价(元) |  | 合计(元) |  | 采用定额 | 单价编号
[5 empty] | 设备费 | 安装费 | 设备费 | 安装费
13 | 平台分布式子站管理系统-响应式可视化数据展示系统 |  | 套 | 1
14 | 平台分布式子站管理系统-实时设备报警系统 |  | 套 | 1
15 | 平台分布式子站管理系统-边缘计算系统 |  | 套 | 1
16 | 组态软件 |  | 套 | 1
17 | PLC编程软件-开发板 |  | 套 | 1
18 | PLC编程软件-运行板 |  | 套 | 1
19 | 工控一体机-满足监控功能 |  | 套 | 1
20 | MCU测站-通信接口：采用标准RS-485的现场总线，提供软件接口或开放通用通信规约。 具有人工测量接口：以方便人工比测或在采集装置发生故障时人工测读数据。定时间隔：10min～每月采样一次，可随时设置。 采样时间：≤30s/点。 适应工作环境：温度-20℃～+60℃，湿度≤95%。 通道数：32个通道。 量程：频率400Hz～5000Hz； 精度：频率≤0.2Hz;温度≤0.5℃； 分辨率：频率0.1Hz；温度0.1℃； 具备抗电磁干扰能力。 含基础、太阳能供电系统、无线传输装置等成套设备 |  | 套 | 1
设备及安装工程量清单计价表
工程名称： |  | 广州市增城区西福河（沙河坊拦河坝至石厦陂左岸段）堤防达标整治工程
序号 | 工程或费用名称 |  | 单位 | 数量 | 单价(元) |  | 合计(元) |  | 采用定额 | 单价编号
[5 empty] | 设备费 | 安装费 | 设备费 | 安装费
第三部分 金属结构设备及安装工程
一、金属结构设备及安装工程
一)金属结构设备及安装工程
1 | 萧元东工作闸门4.0×3.0平面钢闸门 |  | t | 8
2 | 闸门埋件 单重4t（闸门门槽埋件外露混凝土部分表面钢板采用12Cr18Ni9不锈钢，门槽背水面涂改性水泥砂浆防腐） |  | t | 4
3 | 固定式卷扬启闭机QPQ2×125kN-8m 自重3.4t |  | 台 | 1
4 | 萧元西工作闸门4.0×3.0平面钢闸门 |  | t | 8
5 | 闸门埋件 单重4t（闸门门槽埋件外露混凝土部分表面钢板采用12Cr18Ni9不锈钢，门槽背水面涂改性水泥砂浆防腐） |  | t | 4
6 | 固定式卷扬启闭机QPQ2×125kN-8m 自重3.4t |  | 台 | 1
7 | 屈头工作闸门3.5×3.0平面钢闸门 |  | t | 21
8 | 闸门埋件 单重4t（闸门门槽埋件外露混凝土部分表面钢板采用12Cr18Ni9不锈钢，门槽背水面涂改性水泥砂浆防腐） |  | t | 12
9 | 固定式卷扬启闭机QPQ2×125kN-8m 自重3.4t |  | 台 | 3
设备及安装工程量清单计价表
工程名称： |  | 广州市增城区西福河（沙河坊拦河坝至石厦陂左岸段）堤防达标整治工程
序号 | 工程或费用名称 |  | 单位 | 数量 | 单价(元) |  | 合计(元) |  | 采用定额 | 单价编号
[5 empty] | 设备费 | 安装费 | 设备费 | 安装费
10 | 萧元泵站进水口拦污栅2.8×3.7 |  | t | 2.4
11 | 潭吓泵站进水口拦污栅3.0×6.6 |  | t | 6
12 | 石湖村鱼塘泵站进水口拦污栅1.5×4.5 |  | t | 1.88
13 | 液控应急操作器 |  | 台 | 5
14 | 节能型侧翻式拍门 2.5×2.5m |  | 套 | 2
15 | 铸铁闸门 1.0×1.0m |  | 套 | 3
16 | 螺杆启闭机QL-80KN-S |  | 套 | 3
合 计

## 临时工程费用表(格式二)
临时工程清单计价表
工程名称： |  | 广州市增城区西福河（沙河坊拦河坝至石厦陂左岸段）堤防达标整治工程
序号 | 工程或费用名称 |  | 单位 | 数量 | 单价(元) | 合计(元) | 采用定额 | 单价编号
第四部分 施工临时工程
一、施工导流工程
一)土包围堰一（适用于萧元西闸、8+900）
1 | 土包围堰(利用开挖土) |  | m3 | 115.5
2 | 防渗土工膜1:1.5 |  | m2 | 68.67
二)土包围堰二（适用于屈头水闸内涌、6+500-580、潭吓泵站内涌）
1 | 土包围堰(利用开挖土) |  | m3 | 2070
2 | 防渗土工膜1:1.5 |  | m2 | 602.9
三)土包围堰三（适用于潭吓泵站外江侧）
1 | 土包围堰(利用开挖土) |  | m3 | 33416.08
2 | 防渗土工膜1:1.5 |  | m2 | 5488.42
四)土包围堰四（适用于2+840~3+880）
1 | 土包围堰(利用开挖土) |  | m3 | 38772
2 | 防渗土工膜1:1.5 |  | m2 | 6130.08
五)砂包围堰（适用于2+200处）
1 | 砂包围堰（含拆除弃运25km）（采用砂土) |  | m3 | 6726
2 | 防渗土工膜1:1.5 |  | m2 | 1050.2
3 | 抛石挤淤 |  | m3 | 2920.5
4 | 15m拉森IV型钢板桩防止绕渗（工期6个月） |  | t | 168.15
六)导流明渠
临时工程清单计价表
工程名称： |  | 广州市增城区西福河（沙河坊拦河坝至石厦陂左岸段）堤防达标整治工程
序号 | 工程或费用名称 |  | 单位 | 数量 | 单价(元) | 合计(元) | 采用定额 | 单价编号
1 | 防渗土工膜1:1.5 |  | m2 | 27646.42
2 | 土包护坡（利用开挖土） |  | m3 | 11058.57
二、施工降排水工程
一)降排水工程
1 | 潜水泵（2.2kW） |  | 台班 | 350
2 | 鱼塘抽水（潜水泵2.2kW） |  | 台班 | 372
三、施工道路工程
一)施工道路工程
1 | 土方填筑下基坑道路 |  | m3 | 3437.5
2 | 泥结碎石路面厚300 |  | m2 | 750
3 | 泥结石路面（厚300mm）拆除（外运25km) |  | m3 | 225
四、施工场地工程
一)场地工程
1 | 施工临时仓库 |  | m2 | 300
2 | 办公、生活及文化福利建筑 |  | m2 | 800
五、施工围蔽工程
一)围蔽工程
1 | 装配式临时活动式围蔽（A5，12个月） |  | m | 4226
| 十 安全生产措施费 |  | 元 | 306640126.6
| 十一 其他临时工程费 |  | 元 | 315839330.4
| 合 计 |  | 元