## 表-04 单位工程招标控制价汇总表
单位工程招标控制价汇总表
工程名称：1#住宅机电工程--消防电 |  | 标段： |  | 第 1 页 共 1 页
序号 | 汇总内容 |  | 金额:(元) |  | 其中：暂估价(元)
1 | 分部分项合计
1.1 | 自动报警系统
1.2 | 余压监控系统
1.3 | 消防电源监控系统
1.4 | 电气火灾监控系统
1.5 | 防火门监控系统
1.6 | 气体灭火系统
1.7 | 消防防火桥架
2 | 措施合计
2.1 | 绿色施工安全防护措施费
2.2 | 其他措施费
3 | 其他项目
3.1 | 暂列金额
3.2 | 暂估价
3.3 | 计日工
3.4 | 总承包服务费
3.5 | 预算包干费
3.6 | 工程优质费
3.7 | 概算幅度差
3.8 | 索赔费用
3.9 | 现场签证费用
3.10 | 其他费用
4 | 税前工程造价
5 | 增值税销项税额
6 | 总造价
7 | 人工费
招标控制价合计=1+2+3+5
注：本表适用于单位工程招标控制价或投标报价的汇总，如无单位工程划分，单项工程也使用本表汇总
表—04

## 表-08 分部分项工程和单价措施项目清单与计价表
分部分项工程和单价措施项目清单与计价表
工程名称：1#住宅机电工程--消防电 |  |  |  | 标段： |  |  |  | 第 1 页 共 1 页
序号 | 项目编码 | 项目名称 | 项目特征描述 |  | 计量单位 | 工程量 | 金额（元）
[7 empty] | 综合单价 |  | 综合合价 | 其中
暂估价
自动报警系统
1 | 030904001006 | 编址感烟探测器 | 1.名称:编址感烟探测器 2.规格:符合设计文件要求 3.线制:总线制 4.含底盒 5.其他未尽事项详见图纸、招标文件、工程量清单计价说明、国家相关规范等 |  | 个 | 2259
2 | 030904003006 | 手动报警按钮 | 1.名称:手动报警按钮 2.规格:符合设计文件要求 3.接线底盒安装 4.其他未尽事项详见图纸、招标文件、工程量清单计价说明、国家相关规范等 |  | 个 | 299
3 | 030904003007 | 手动报警按钮（带电话插口） | 1.名称:手动报警按钮（带电话插口） 2.规格:符合设计文件要求 3.接线底盒安装 4.其他未尽事项详见图纸、招标文件、工程量清单计价说明、国家相关规范等 |  | 个 | 243
4 | 030904005004 | 火灾声光报警器 | 1.名称:火灾声光报警器 2.规格:符合设计文件要求 3.接线底盒安装 4.其他未尽事项详见图纸、招标文件、工程量清单计价说明、国家相关规范等 |  | 个 | 243
5 | 030904008012 | 输入模块 | 1.名称:输入模块 2.规格:符合设计文件要求 3.接线底盒安装 4.其他未尽事项详见图纸、招标文件、工程量清单计价说明、国家相关规范等 |  | 个 | 309
6 | 030904008013 | 输出模块 | 1.名称:输出模块 2.规格:符合设计文件要求 3.接线底盒安装 4.其他未尽事项详见图纸、招标文件、工程量清单计价说明、国家相关规范等 |  | 个 | 78
7 | 030904008014 | 输入输出模块 | 1.名称:输入输出模块 2.规格:符合设计文件要求 3.接线底盒安装 4.其他未尽事项详见图纸、招标文件、工程量清单计价说明、国家相关规范等 |  | 个 | 55
8 | 030904008015 | 总线隔离器 | 1.名称:总线隔离器 2.规格:符合设计文件要求 3.其他未尽事项详见图纸、招标文件、工程量清单计价说明、国家相关规范等 |  | 个 | 61
9 | 030904006002 | 消防电话分机 | 1.名称:消防电话分机 2.规格:符合设计文件要求 3.接线底盒安装 4.其他未尽事项详见图纸、招标文件、工程量清单计价说明、国家相关规范等 |  | 部 | 6
10 | 030904007002 | 吸顶喇叭 | 1.名称:吸顶喇叭 2.规格:符合设计文件要求 3.接线底盒安装 4.其他未尽事项详见图纸、招标文件、工程量清单计价说明、国家相关规范等 |  | 个 | 240
11 | 030904008016 | 模块接线箱 | 1.名称:模块接线箱 2.规格:符合设计文件要求 3.其他未尽事项详见图纸、招标文件、工程量清单计价说明、国家相关规范等 |  | 个 | 61
12 | 030411004092 | 报警联动总线 WDZBN-RYS-B1(t0,d0)-2x1.5 | 1.名称:报警联动总线 2.配线形式:综合考虑 3.型号:WDZBN-RYS-B1(t1) 4.规格:2X1.5 5.材质:多芯软导线 6.其他未尽事项详见图纸、招标文件、工程量清单计价说明、国家相关规范等 |  | m | 12790.34
13 | 030411004093 | 电源干线 WDZCN-BYJ-B1(t1)-6 | 1.名称:直流电源干线 2.配线形式:综合考虑 3.型号:WDZCN-BYJ-B1(t1) 4.规格:6 5.材质:硬绝缘导线 6.其他未尽事项详见图纸、招标文件、工程量清单计价说明、国家相关规范等 |  | m | 5975.86
14 | 030411004094 | 电源支线 WDZCN-BYJ-B1(t1)-2.5 | 1.名称:直流电源支线 2.配线形式:综合考虑 3.型号: WDZCN-BYJ-B1(t1) 4.规格:2.5 5.材质:硬绝缘导线 6.其他未尽事项详见图纸、招标文件、工程量清单计价说明、国家相关规范等 |  | m | 19604.81
15 | 030411004095 | 消防专用电话线 WDZCN-RYSP-B1(t1)-2x1.5 | 1.名称:消防电话线 2.配线形式:综合考虑 3.型号:WDZCN-RYSP-B1(t1) 4.规格:2x1.5 5.材质:多芯软导线 6.其他未尽事项详见图纸、招标文件、工程量清单计价说明、国家相关规范等 |  | m | 3101.8
16 | 030411004096 | 消防应急广播线 WDZCN-RYP-B1(t1)-2x1.5 | 1.名称:消防应急广播线 2.配线形式:综合考虑 3.型号:WDZCN-RYP-B1(t1) 4.规格:2x1.5 5.材质:多芯软导线 6.其他未尽事项详见图纸、招标文件、工程量清单计价说明、国家相关规范等 |  | m | 6688.14
17 | 030411004097 | 声光报警线 WDZBN-RYSP-B1(t0,d0)-2x1.5 | 1.名称:声光报警线 2.配线形式:综合考虑 3.型号:DZBN-RYSP-B1(t0,d0) 4.规格:2x1.5 5.材质:多芯软导线 6.其他未尽事项详见图纸、招标文件、工程量清单计价说明、国家相关规范等 |  | m | 2035.9
18 | 030411004098 | 消防电话插孔线 WDZBN-RYSP-B1(t0,d0)-2x1.5 | 1.名称:消防电话插孔线 2.配线形式:综合考虑 3.型号:WDZBN-RYSP-B1(t0,d0) 4.规格:2x1.5 5.材质:多芯软导线 6.其他未尽事项详见图纸、招标文件、工程量清单计价说明、国家相关规范等 |  | m | 2035.9
19 | 030411004099 | 启动控制线 WDZBN-BYJ-B1(t0,d0)-1.5 | 1.名称:启动控制线 2.配线形式:综合考虑 3.型号:WDZBN-BYJ-B1(t0,d0) 4.规格:1.5 5.材质:硬绝缘导线 6.其他未尽事项详见图纸、招标文件、工程量清单计价说明、国家相关规范等 |  | m | 16998.28
20 | 030411001064 | 配管 JDG25 | 1.电气配管JDG25 2.电气管暗敷 3.过路盒制作安装、开刨槽、修补、配件管件及安装 4.接地 5.其他：未尽事项详见图纸、招标文件、工程量清单计价说明、国家相关规范等 |  | m | 5741.41
21 | 030411001065 | 配管 JDG20 | 1.电气配管JDG20 2.电气管暗敷 3.过路盒制作安装、开刨槽、修补、配件管件及安装 4.接地 5.其他：未尽事项详见图纸、招标文件、工程量清单计价说明、国家相关规范等 |  | m | 10169.48
自动报警系统合计
余压监控系统
22 | 030904012002 | 余压控制器 | 1.名称:余压控制器 2.规格、线制:总线制 3.其他:未尽事项详见图纸、招标文件、工程量清单计价说明、国家相关规范等 |  | 台 | 25
23 | 030503006005 | 余压传感器 | 1.名称:余压传感器 2.功能：就地控制，结合图纸综合考虑 3.接线底盒安装以及到探测点所需一切配件 4.其他未尽事项详见图纸、招标文件、工程量清单计价说明、国家相关规范等 |  | 支 | 51
24 | 030503007001 | 电动调节阀执行机构 | 1.名称：泄压阀执行器 2.规格：RVK-24A 3.接线底盒安装 4.其他未尽事项详见图纸、招标文件、工程量清单计价说明、国家相关规范等 |  | 个 | 14
25 | 030411004100 | 余压监控线 WDZCN-RYS-2x1.5 | 1.名称:余压监控线 3.型号:WDZCN-RYS 4.规格:2X1.5 5.材质:多芯软导线 6其他未尽事项详见图纸、招标文件、工程量清单计价说明、国家相关规范等 |  | m | 1015.2
26 | 030411004101 | 信号线 WDZN-RYS-7x1.5 | 1.名称:信号线 3.型号:WDZN-RYS 4.规格:7X1.5 5.材质:多芯软导线 6其他未尽事项详见图纸、招标文件、工程量清单计价说明、国家相关规范等 |  | m | 76.14
27 | 030411001066 | 配管 JDG20 | 1.电气配管JDG20 2.电气管暗敷 3.过路盒制作安装、开刨槽、修补、配件管件及安装 4.接地 5.其他：未尽事项详见图纸、招标文件、工程量清单计价说明、国家相关规范等 |  | m | 1015.2
28 | 030411001067 | 配管 JDG25 | 1.电气配管JDG25 2.电气管暗敷 3.过路盒制作安装、开刨槽、修补、配件管件及安装 4.接地 5.其他：未尽事项详见图纸、招标文件、工程量清单计价说明、国家相关规范等 |  | m | 76.14
余压监控系统合计
消防电源监控系统
29 | 030904017001 | 消防电源监控模块 | 1.名称:消防电源监控模块 2.规格:详见设计图纸 3.线制:总线制 4.类型:详见设计图纸 5.其他：未尽事项详见图纸、招标文件、工程量清单计价说明、国家相关规范等 |  | 台 | 18
30 | 030411004102 | 通信线WDZCN-RYSP-B1(t1)-2x1.5mm2 | 1.名称:通信线 2.配线形式:综合考虑 3.型号:WDZCN-RYSP-B1(t1) 4.规格:2x1.5 5.材质:多芯软导线 6.其他未尽事项详见图纸、招标文件、工程量清单计价说明、国家相关规范等 |  | m | 489.61
31 | 030411004103 | 电源线WDZCN-BYJ-B1(t1)-2.5mm2 | 1.名称:电源线 2.配线形式:综合考虑 3.型号:WDZCN-BYJ-B1(t1) 4.规格:2.5 5.材质:硬绝缘导线 6其他未尽事项详见图纸、招标文件、工程量清单计价说明、国家相关规范等 |  | m | 489.61
32 | 031002003022 | 配管 JDG25 | 1.电气配管JDG25 2.电气管暗敷 3.过路盒制作安装、开刨槽、修补、配件管件及安装 4.接地 5.其他：未尽事项详见图纸、招标文件、工程量清单计价说明、国家相关规范等 |  | m | 110.54
消防电源监控系统合计
电气火灾监控系统
33 | 030411004104 | 通讯+电源二总线 WDZCN-RYSP-B1(t1)-2x1.5 | 1.名称:通讯+电源二总线 2.配线形式:综合考虑 3.型号:WDZCN-RYSP-B1(t1) 4.规格:2x1.5 5.材质:多芯软导线 6.其他未尽事项详见图纸、招标文件、工程量清单计价说明、国家相关规范等 |  | m | 900.85
34 | 030904017002 | 电气火灾监控模块 | 1.名称:电气火灾监控模块 2.规格:详见设计图纸 3.线制:总线制 4.类型:详见设计图纸 5.其他：未尽事项详见图纸、招标文件、工程量清单计价说明、国家相关规范等 |  | 台 | 71
35 | 030904008017 | 箱体温度监测探头 | 1.名称:箱体温度监测探头 2.规格:满足设计功能要求 3.接线底盒安装 4.其他未尽事项详见图纸、招标文件、工程量清单计价说明、国家相关规范等 |  | 个 | 71
36 | 030904008018 | 线缆温度监测探头 | 1.名称:线缆温度监测探头 2.规格:满足设计功能要求 3.接线底盒安装 4.其他未尽事项详见图纸、招标文件、工程量清单计价说明、国家相关规范等 |  | 个 | 71
37 | 030904008019 | 剩余电流监测探头 | 1.名称:剩余电流监测探头 2.规格:满足设计功能要求 3.接线底盒安装 4.其他未尽事项详见图纸、招标文件、工程量清单计价说明、国家相关规范等 |  | 个 | 71
38 | 031002003023 | 配管 JDG20 | 1.电气配管JDG20 2.电气管暗敷 3.过路盒制作安装、开刨槽、修补、配件管件及安装 4.接地 5.其他：未尽事项详见图纸、招标文件、工程量清单计价说明、国家相关规范等 |  | m | 105.75
电气火灾监控系统合计
防火门监控系统
39 | 030904009002 | 防火门监控分机 | 1.名称:防火门监控分机 2.规格要求:其他详见设计图纸要求 3.接线底盒安装 4.其他未尽事项详见图纸、招标文件、工程量清单计价说明、国家相关规范等 |  | 台 | 1
40 | 030904008020 | 防火门门磁开关 | 1.名称:防火门门磁开关 2.规格要求:其他详见设计图纸要求 3.接线底盒安装 4.其他未尽事项详见图纸、招标文件、工程量清单计价说明、国家相关规范等 |  | 个 | 230
41 | 030904008021 | 疏散通道常闭单扇防火门(内置监控模块) | 1.名称:疏散通道常闭单扇防火门(内置监控模块) 2.规格:满足设计功能要求 3.接线底盒安装 4.其他未尽事项详见图纸、招标文件、工程量清单计价说明、国家相关规范等 |  | 个 | 123
42 | 030904008022 | 疏散通道常闭双扇及子母防火门(内置监控模块) | 1.名称:疏散通道常闭双扇及子母防火门(内置监控模块) 2.规格:满足设计功能要求 3.接线底盒安装 4.其他未尽事项详见图纸、招标文件、工程量清单计价说明、国家相关规范等 |  | 个 | 54
43 | 030411004105 | 通信线 WDZCN-RYS-B1(t1)-2x1.5 | 1.名称:通信线 2.配线形式:综合考虑 3.型号: WDZCN-RYS-B1(t1) 4.规格:2x1.5 5.材质:多芯软导线 6.其他未尽事项详见图纸、招标文件、工程量清单计价说明、国家相关规范等 |  | m | 1129.09
44 | 030411001068 | 配管 JDG20 | 1.电气配管JDG20 2.电气管暗敷 3.过路盒制作安装、开刨槽、修补、配件管件及安装 4.接地 5.其他：未尽事项详见图纸、招标文件、工程量清单计价说明、国家相关规范等 |  | m | 747.2
防火门监控系统合计
气体灭火系统
45 | 030904009003 | 气体灭火控制器 | 1.气体灭火控制器 2.参数详见设计说明及图纸 3.成套安装 4.校接线 5.调试 6.未尽事项详见图纸、工程量清单计价说明、国家相关规范等 |  | 套 | 7
46 | 030904003008 | 手/自动控制按钮 | 1.名称:手/自动控制按钮 2.规格:详见设计图纸及规范要求 3.接线底盒安装 4.其他未尽事项详见图纸、招标文件、工程量清单计价说明、国家相关规范等 |  | 个 | 7
47 | 030904003009 | 紧急启停按钮 | 1.名称:紧急启停按钮 2.规格:详见设计图纸及规范要求 3.接线底盒安装 4.其他未尽事项详见图纸、招标文件、工程量清单计价说明、国家相关规范等 |  | 个 | 7
48 | 030904015004 | 手/自动显示装置 | 1.名称:手/自动显示装置 2.含软件、远程系统接口 3.单体调试、接地 4.接线底盒安装 5.其他未尽事项详见图纸、招标文件、工程量清单计价说明、国家相关规范等 6.其他：未尽事项详见图纸、招标文件、工程量清单计价说明、国家相关规范等 |  | 台 | 7
49 | 030904005005 | 带有警报的气体释放灯 | 1.名称:带有警报的气体释放灯 2.规格:详见设计图纸及规范要求 3.接线底盒安装 4.其他未尽事项详见图纸、招标文件、工程量清单计价说明、国家相关规范等 |  | 套 | 11
50 | 030904008023 | 输入模块 | 1.名称:输入模块 2.规格:符合设计文件要求 3.其他未尽事项详见图纸、招标文件、工程量清单计价说明、国家相关规范等 |  | 个 | 49
51 | 030904005006 | 火灾声光报警器 | 1.名称:火灾声光报警器 2.规格:符合设计文件要求 3.接线底盒安装 4.其他未尽事项详见图纸、招标文件、工程量清单计价说明、国家相关规范等 |  | 个 | 7
52 | 030904001007 | 编址感烟探测器 | 1.名称:编址感烟探测器 2.规格:符合设计文件要求 3.接线底盒安装 4.其他未尽事项详见图纸、招标文件、工程量清单计价说明、国家相关规范等 |  | 个 | 7
53 | 030904001008 | 编址感温探测器 | 1.名称:编址感温探测器 2.规格:符合设计文件要求 3.接线底盒安装 4.其他未尽事项详见图纸、招标文件、工程量清单计价说明、国家相关规范等 |  | 个 | 13
54 | 030411001069 | 配管 JDG25 | 1.电气配管JDG25 2.电气管暗敷 3.过路盒制作安装、开刨槽、修补、配件管件及安装 4.接地 5.其他：未尽事项详见图纸、招标文件、工程量清单计价说明、国家相关规范等 |  | m | 135.08
55 | 030411004106 | 报警联动总线 WDZBN-RYS-B1(t0,d0)-2x1.5 | 1.名称:报警联动总线 2.配线形式:综合考虑 3.型号:WDZBN-RYS-B1(t1) 4.规格:2X1.5 5.材质:多芯软导线 6.其他未尽事项详见图纸、招标文件、工程量清单计价说明、国家相关规范等 |  | m | 137.19
56 | 030411004107 | 电源支线 WDZCN-BYJ-B1(t1)-2.5 | 1.名称:直流电源支线 2.配线形式:综合考虑 3.型号: WDZCN-BYJ-B1(t1) 4.规格:2.5 5.材质:硬绝缘导线 6.其他未尽事项详见图纸、招标文件、工程量清单计价说明、国家相关规范等 |  | m | 274.39
气体灭火系统合计
消防防火桥架
57 | 030411002012 | 火灾报警桥架CT200x100x1.2 | 1.名称：火灾报警桥架 2.规格及型号：CT200x100x1.2 3.防火涂料：外涂耐火90分钟防火涂料 4.桥架、盖板及中间隔板安装 5.接地 6.其他:未尽事项详见图纸、招标文件、工程量清单计价说明、国家相关规范等 |  | m | 184.2
58 | 030411002013 | 火灾报警桥架CT150x100x1.2 | 1.名称：火灾报警桥架 2.规格及型号：CT150x100x1.2 3.防火涂料：外涂耐火90分钟防火涂料 4.桥架、盖板及中间隔板安装 5.接地 6.其他:未尽事项详见图纸、招标文件、工程量清单计价说明、国家相关规范等 |  | m | 189
59 | 030411002014 | 广播桥架CT100x50x1.2 | 1.名称：广播桥架 2.规格及型号：CT100x50x1.2 3.防火涂料：外涂耐火90分钟防火涂料 4.桥架、盖板及中间隔板安装 5.接地 6.其他:未尽事项详见图纸、招标文件、工程量清单计价说明、国家相关规范等 |  | m | 184.2
消防防火桥架合计
分部分项合计
措施项目
60 | 031302007009 | 高层施工增加 |  |  | 项 | 1
61 | 031301017012 | 脚手架搭拆费 |  |  | 项 | 1
单价措施合计
合 计
注：为计取规费等的使用，可在表中增设其中：“定额人工费”。
表—08

## 表-09 综合单价分析表
综合单价分析表
工程名称： | [6 empty] | 标段： |  |  |  | 第 页 共 页
项目编码 |  |  |  | 项目名称 |  |  |  |  | 计量单位 |  |  | 工程量
清单综合单价组成明细
定额编号 | 定额项目名称 | 定额 单位 | 数量 | 单价 |  |  |  |  | 合价
|  |  |  | 人工费 | 材料费 | 机具费 |  | 管理费 和利润 | 人工费 | 材料费 |  | 机具费 | 管理费 和利润
人工单价 |  | 小计
元/工日 |  | 未计价材料费
清单项目综合单价
材 料 费 明 细 | 主要材料名称、规格、型号 |  |  |  |  | 单位 |  | 数量 | 单价（元） | 合价（元） |  | 暂估单价 （元） | 暂估合价 （元）
| 其他材料费 | [7 empty] | - |  |  | -
| 材料费小计 | [7 empty] | - |  |  | -
注：1.如不使用省级或行业建设主管部门发布的计价依据，可不填定额编码、名称等； 2.招标文件提供了暂估单价的材料，按暂估的单价填入表内“暂估单价”栏及“暂估合价”栏。
表-09

## 表-11 总价措施项目清单与计价表
总价措施项目清单与计价表
工程名称：1#住宅机电工程--消防电 |  |  |  |  | 标段： |  |  | 第 1 页 共 1 页
序号 | 项目编码 | 项目名称 | 计算基础 | 费率 (%) |  | 金额 (元) | 调整费率 (%) |  | 调整后金额 (元) | 备注
1 | LSSGCSF00021 | 绿色施工安全防护措施费 | 分部分项人工费+分部分项机具费 | 35.77 | [5 empty] | 以分部分项的人工费与施工机具费之和为计算基础，费率35.77%
2 | 031301010012 | 安装与生产同时进行增加费用 | 分部分项人工费 | 0 | [5 empty] | 按人工费的10%计算
3 | 031301011012 | 在有害身体健康环境中施工增加费 | 分部分项人工费 | 0 | [5 empty] | 按人工费的10%计算
4 | TSSGBWZJF012 | 在地下（暗）室、设备及大口径管道内等特殊施工部位进行施工增加费 |  | 30 | [5 empty] | 按该部分人工费的30%计算
5 | 粤031302008012 | 赶工措施费 | 分部分项人工费+分部分项机具费 | 0 | [5 empty] | 赶工措施费=（1-δ）*分部分项（人工费+施工机具费）*0.344 （0.8≤δ＜1 式中：δ=合同工期/定额工期）
6 | 031302002012 | 夜间施工增加费 |  | 20 | [5 empty] | 按其夜间施工项目人工费的20%计算
7 | JTGRSGZJF012 | 交通干扰工程施工增加费 |  | 10 | [5 empty] | 按在市政道路上施工项目人工费的10%计算
8 | 粤031302009012 | 文明工地增加费 | 分部分项人工费+分部分项机具费 | 0 | [5 empty] | 以分部分项的人工费与施工机具费之和为计算基础；市级文明工地1.00%；省级文明工地2.00%
9 | DXGXJCJXF012 | 地下管线交叉降效费 | [7 empty] | 按实际发生或经批准的施工方案计算
10 | QTFY00000021 | 其他费用 | [7 empty] | 按实际发生或经批准的施工组织设计方案计算
合 计
编制人（造价人员）： |  |  |  |  | 复核人（造价工程师）：
表-11

## 表-12 其他项目清单与计价汇总表
其他项目清单与计价汇总表
工程名称：1#住宅机电工程--消防电 |  |  | 标段： |  | 第 1 页 共 1 页
序号 | 项目名称 | 金额（元） |  | 结算金额（元） |  | 备注
1 | 暂列金额 | 142590.47 |  |  |  | 明细详见表-12-1
2 | 暂估价 | 0.00
2.1 | 材料暂估价 | — |  |  |  | 明细详见表-12-2
2.2 | 专业工程暂估价 | 0.00 |  |  |  | 明细详见表-12-3
3 | 计日工 |  |  |  |  | 明细详见表-12-4
4 | 总承包服务费 |  |  |  |  | 明细详见表-12-5
5 | 预算包干费
6 | 工程优质费
7 | 概算幅度差
8 | 现场签证费用
9 | 索赔费用
10 | 其他费用
合 计 | [5 empty] | —
注：材料（工程设备）暂估单价进入清单项目综合单价，此处不汇总。
表—12

## 表-12-1 暂列金额表
暂列金额明细表
工程名称：1#住宅机电工程--消防电 |  |  | 标段： |  | 第 1 页 共 1 页
序号 | 名称 | 计量单位 |  | 暂定金额（元） |  | 备注
1 | 暂列金额 | 项 |  | 142590.47
合 计 |  |  |  | 142590.47 |  | —
注：此表由招标人填写，如不能详列，也可只列暂列金额总额，投标人应将上述暂列金额计入投标总价中。
表—12—1

## 表-13 规费、税金项目清单与计价表
规费、税金项目清单与计价表
工程名称：1#住宅机电工程--消防电 |  |  | 标段： |  | 第 1 页 共 1 页
序号 | 项目名称 | 计算基础 | 计算基数 | 计算费率 (%) |  | 金额(元)
1 | 增值税销项税额 | 分部分项合计+措施合计+其他项目 |  | 9
合 计
编制人（造价人员）： |  |  | 复核人（造价工程师）：
表—13