## 表-04 单位工程招标控制价汇总表
单位工程招标控制价汇总表
工程名称：1#机电工程--抗震支架 |  | 标段： |  | 第 1 页 共 1 页
序号 | 汇总内容 |  | 金额:(元) |  | 其中：暂估价(元)
1 | 分部分项工程费
1.1 | 电气
1.2 | 给排水及消防水
1.3 | 暖通
2 | 措施项目费
2.1 | 绿色施工安全防护措施费
2.2 | 其他措施费
3 | 其他项目费
3.1 | 暂列金额
3.2 | 暂估价
3.3 | 计日工
3.4 | 总承包服务费
3.5 | 预算包干费
3.6 | 工程优质费
3.7 | 概算幅度差
3.8 | 索赔费用
3.9 | 现场签证费用
3.10 | 其他费用
4 | 税前工程造价
5 | 增值税销项税额
6 | 含税工程总造价
7 | 人工费
招标控制价合计=1+2+3+5
注：本表适用于单位工程招标控制价或投标报价的汇总，如无单位工程划分，单项工程也使用本表汇总
表—04

## 表-08 分部分项工程和单价措施项目清单与计价表
分部分项工程和单价措施项目清单与计价表
工程名称：1#机电工程--抗震支架 |  |  |  | 标段： |  |  |  | 第 1 页 共 1 页
序号 | 项目编码 | 项目名称 | 项目特征描述 |  | 计量单位 | 工程量 | 金额（元）
[7 empty] | 综合单价 |  | 综合合价 | 其中
暂估价
电气
1 | 031002001050 | 电气桥架侧向抗震支吊架 | 1.名称:电气桥架侧向抗震支吊架 2.规格:QJ-200-T 3.抗震支吊架及其配件（图纸所示所有配件:带孔槽钢、槽钢、螺杆紧固件、抗震连接构件、膨胀锚栓、管箍、P型管束、限位紧构件、底座、角配件）的安装等需满足设计、招标文件、《建筑机电工抗震设计规范》(GB50981-2014)及其他相关规范的要求 4.除锈、刷油、拼接、探伤、主体及配件安装、深化 5.其他：未尽事项详见图纸、招标文件、工程量清单计价说明、国家相关规范等 |  | 套 | 14
2 | 031002001051 | 电气桥架侧向抗震支吊架 | 1.名称:电气桥架侧向抗震支吊架 2.规格:QJ-300-T 3.抗震支吊架及其配件（图纸所示所有配件:带孔槽钢、槽钢、螺杆紧固件、抗震连接构件、膨胀锚栓、管箍、P型管束、限位紧构件、底座、角配件）的安装等需满足设计、招标文件、《建筑机电工抗震设计规范》(GB50981-2014)及其他相关规范的要求 4.除锈、刷油、拼接、探伤、主体及配件安装、深化 5.其他：未尽事项详见图纸、招标文件、工程量清单计价说明、国家相关规范等 |  | 套 | 8
3 | 031002001052 | 电气桥架侧向抗震支吊架 | 1.名称:电气桥架侧向抗震支吊架 2.规格:QJ-400-T 3.抗震支吊架及其配件（图纸所示所有配件:带孔槽钢、槽钢、螺杆紧固件、抗震连接构件、膨胀锚栓、管箍、P型管束、限位紧构件、底座、角配件）的安装等需满足设计、招标文件、《建筑机电工抗震设计规范》(GB50981-2014)及其他相关规范的要求 4.除锈、刷油、拼接、探伤、主体及配件安装、深化 5.其他：未尽事项详见图纸、招标文件、工程量清单计价说明、国家相关规范等 |  | 套 | 6
4 | 031002001053 | 电气桥架侧向抗震支吊架 | 1.名称:电气桥架侧向抗震支吊架 2.规格:QJ-500-T 3.抗震支吊架及其配件（图纸所示所有配件:带孔槽钢、槽钢、螺杆紧固件、抗震连接构件、膨胀锚栓、管箍、P型管束、限位紧构件、底座、角配件）的安装等需满足设计、招标文件、《建筑机电工抗震设计规范》(GB50981-2014)及其他相关规范的要求 4.除锈、刷油、拼接、探伤、主体及配件安装、深化 5.其他：未尽事项详见图纸、招标文件、工程量清单计价说明、国家相关规范等 |  | 套 | 5
5 | 031002001054 | 电气桥架侧向抗震支吊架 | 1.名称:电气桥架侧向抗震支吊架 2.规格:QJ-600-T 3.抗震支吊架及其配件（图纸所示所有配件:带孔槽钢、槽钢、螺杆紧固件、抗震连接构件、膨胀锚栓、管箍、P型管束、限位紧构件、底座、角配件）的安装等需满足设计、招标文件、《建筑机电工抗震设计规范》(GB50981-2014)及其他相关规范的要求 4.除锈、刷油、拼接、探伤、主体及配件安装、深化 5.其他：未尽事项详见图纸、招标文件、工程量清单计价说明、国家相关规范等 |  | 套 | 4
6 | 031002001055 | 电气桥架侧向抗震支吊架 | 1.名称:电气桥架侧向抗震支吊架 2.规格:QJ-700-T 3.抗震支吊架及其配件（图纸所示所有配件:带孔槽钢、槽钢、螺杆紧固件、抗震连接构件、膨胀锚栓、管箍、P型管束、限位紧构件、底座、角配件）的安装等需满足设计、招标文件、《建筑机电工抗震设计规范》(GB50981-2014)及其他相关规范的要求 4.除锈、刷油、拼接、探伤、主体及配件安装、深化 5.其他：未尽事项详见图纸、招标文件、工程量清单计价说明、国家相关规范等 |  | 套 | 1
7 | 031002001056 | 电气桥架侧向抗震支吊架 | 1.名称:电气桥架侧向抗震支吊架 2.规格:QJ-800-T 3.抗震支吊架及其配件（图纸所示所有配件:带孔槽钢、槽钢、螺杆紧固件、抗震连接构件、膨胀锚栓、管箍、P型管束、限位紧构件、底座、角配件）的安装等需满足设计、招标文件、《建筑机电工抗震设计规范》(GB50981-2014)及其他相关规范的要求 4.除锈、刷油、拼接、探伤、主体及配件安装、深化 5.其他：未尽事项详见图纸、招标文件、工程量清单计价说明、国家相关规范等 |  | 套 | 2
8 | 031002001057 | 电气桥架侧纵向抗震支吊架 | 1.名称:电气桥架侧纵向抗震支吊架 2.规格:QJ-200-TL 3.抗震支吊架及其配件（图纸所示所有配件:带孔槽钢、槽钢、螺杆紧固件、抗震连接构件、膨胀锚栓、管箍、P型管束、限位紧构件、底座、角配件）的安装等需满足设计、招标文件、《建筑机电工抗震设计规范》(GB50981-2014)及其他相关规范的要求 4.除锈、刷油、拼接、探伤、主体及配件安装、深化 5.其他：未尽事项详见图纸、招标文件、工程量清单计价说明、国家相关规范等 |  | 套 | 8
9 | 031002001058 | 电气桥架侧纵向抗震支吊架 | 1.名称:电气桥架侧纵向抗震支吊架 2.规格:QJ-300-TL 3.抗震支吊架及其配件（图纸所示所有配件:带孔槽钢、槽钢、螺杆紧固件、抗震连接构件、膨胀锚栓、管箍、P型管束、限位紧构件、底座、角配件）的安装等需满足设计、招标文件、《建筑机电工抗震设计规范》(GB50981-2014)及其他相关规范的要求 4.除锈、刷油、拼接、探伤、主体及配件安装、深化 5.其他：未尽事项详见图纸、招标文件、工程量清单计价说明、国家相关规范等 |  | 套 | 6
10 | 031002001059 | 电气桥架侧纵向抗震支吊架 | 1.名称:电气桥架侧纵向抗震支吊架 2.规格:QJ-400-TL 3.抗震支吊架及其配件（图纸所示所有配件:带孔槽钢、槽钢、螺杆紧固件、抗震连接构件、膨胀锚栓、管箍、P型管束、限位紧构件、底座、角配件）的安装等需满足设计、招标文件、《建筑机电工抗震设计规范》(GB50981-2014)及其他相关规范的要求 4.除锈、刷油、拼接、探伤、主体及配件安装、深化 5.其他：未尽事项详见图纸、招标文件、工程量清单计价说明、国家相关规范等 |  | 套 | 5
11 | 031002001060 | 电气桥架侧纵向抗震支吊架 | 1.名称:电气桥架侧纵向抗震支吊架 2.规格:QJ-500-TL 3.抗震支吊架及其配件（图纸所示所有配件:带孔槽钢、槽钢、螺杆紧固件、抗震连接构件、膨胀锚栓、管箍、P型管束、限位紧构件、底座、角配件）的安装等需满足设计、招标文件、《建筑机电工抗震设计规范》(GB50981-2014)及其他相关规范的要求 4.除锈、刷油、拼接、探伤、主体及配件安装、深化 5.其他：未尽事项详见图纸、招标文件、工程量清单计价说明、国家相关规范等 |  | 套 | 4
12 | 031002001061 | 电气桥架侧纵向抗震支吊架 | 1.名称:电气桥架侧纵向抗震支吊架 2.规格:QJ-600-TL 3.抗震支吊架及其配件（图纸所示所有配件:带孔槽钢、槽钢、螺杆紧固件、抗震连接构件、膨胀锚栓、管箍、P型管束、限位紧构件、底座、角配件）的安装等需满足设计、招标文件、《建筑机电工抗震设计规范》(GB50981-2014)及其他相关规范的要求 4.除锈、刷油、拼接、探伤、主体及配件安装、深化 5.其他：未尽事项详见图纸、招标文件、工程量清单计价说明、国家相关规范等 |  | 套 | 3
13 | 031002001062 | 电气桥架侧纵向抗震支吊架 | 1.名称:电气桥架侧纵向抗震支吊架 2.规格:QJ-700-TL 3.抗震支吊架及其配件（图纸所示所有配件:带孔槽钢、槽钢、螺杆紧固件、抗震连接构件、膨胀锚栓、管箍、P型管束、限位紧构件、底座、角配件）的安装等需满足设计、招标文件、《建筑机电工抗震设计规范》(GB50981-2014)及其他相关规范的要求 4.除锈、刷油、拼接、探伤、主体及配件安装、深化 5.其他：未尽事项详见图纸、招标文件、工程量清单计价说明、国家相关规范等 |  | 套 | 2
14 | 031002001063 | 电气桥架侧纵向抗震支吊架 | 1.名称:电气桥架侧纵向抗震支吊架 2.规格:QJ-800-TL 3.抗震支吊架及其配件（图纸所示所有配件:带孔槽钢、槽钢、螺杆紧固件、抗震连接构件、膨胀锚栓、管箍、P型管束、限位紧构件、底座、角配件）的安装等需满足设计、招标文件、《建筑机电工抗震设计规范》(GB50981-2014)及其他相关规范的要求 4.除锈、刷油、拼接、探伤、主体及配件安装、深化 5.其他：未尽事项详见图纸、招标文件、工程量清单计价说明、国家相关规范等 |  | 套 | 1
电气合计
给排水及消防水
15 | 031002001064 | 水管单管侧向抗震支架 | 1.名称：单管侧向抗震支吊架 2.规格：KZ-SG-DN150-T 3.抗震支吊架的种类(单管、门式等)、材质、型号规格、安装形式(侧向、纵向)、设置范围、最大间距、抗震验算等需满足设计、招标文件、《建筑机电工抗震设计规范》(GB50981-2014)及其他相关规范的要求 4.其他：未尽事项详见图纸、招标文件、工程量清单计价说明、国家相关规范等 |  | 套 | 91
16 | 031002001065 | 单管侧向抗震支吊架 | 1.名称：单管侧向抗震支吊架 2.规格：KZ-SG-DN100-T 3.抗震支吊架的种类(单管、门式等)、材质、型号规格、安装形式(侧向、纵向)、设置范围、最大间距、抗震验算等需满足设计、招标文件、《建筑机电工抗震设计规范》(GB50981-2014)及其他相关规范的要求 4.其他：未尽事项详见图纸、招标文件、工程量清单计价说明、国家相关规范等 |  | 套 | 19
17 | 031002001066 | 单管侧向抗震支吊架 | 1.名称：单管侧向抗震支吊架 2.规格：KZ-SG-DN80-T 3.抗震支吊架的种类(单管、门式等)、材质、型号规格、安装形式(侧向、纵向)、设置范围、最大间距、抗震验算等需满足设计、招标文件、《建筑机电工抗震设计规范》(GB50981-2014)及其他相关规范的要求 4.其他：未尽事项详见图纸、招标文件、工程量清单计价说明、国家相关规范等 |  | 套 | 19
18 | 031002001067 | 单管侧向抗震支吊架 | "1.名称：单管侧向抗震支吊架 2.规格：KZ-SG-DN65-T 3.抗震支吊架的种类(单管、门式等)、材质、型号规格、安装形式(侧向、纵向)、设置范围、最大间距、抗震验算等需满足设计、招标文件、《建筑机电工抗震设计规范》(GB50981-2014)及其他相关规范的要求 4.其他：未尽事项详见图纸、招标文件、工程量清单计价说明、国家相关规范等" |  | 套 | 52
19 | 031002001068 | 单管侧纵向抗震支吊架 | "1.名称：单管侧纵向抗震支吊架 2.规格：KZ-SG-DN150-TL 3.抗震支吊架的种类(单管、门式等)、材质、型号规格、安装形式(侧向、纵向)、设置范围、最大间距、抗震验算等需满足设计、招标文件、《建筑机电工抗震设计规范》(GB50981-2014)及其他相关规范的要求 4.其他：未尽事项详见图纸、招标文件、工程量清单计价说明、国家相关规范等" |  | 套 | 91
20 | 031002001069 | 单管侧纵向抗震支吊架 | "1.名称：单管侧纵向抗震支吊架 2.规格：KZ-SG-DN100-TL 3.抗震支吊架的种类(单管、门式等)、材质、型号规格、安装形式(侧向、纵向)、设置范围、最大间距、抗震验算等需满足设计、招标文件、《建筑机电工抗震设计规范》(GB50981-2014)及其他相关规范的要求 4.其他：未尽事项详见图纸、招标文件、工程量清单计价说明、国家相关规范等" |  | 套 | 19
21 | 031002001070 | 单管侧纵向抗震支吊架 | "1.名称：单管侧纵向抗震支吊架 2.规格：KZ-SG-DN80-TL 3.抗震支吊架的种类(单管、门式等)、材质、型号规格、安装形式(侧向、纵向)、设置范围、最大间距、抗震验算等需满足设计、招标文件、《建筑机电工抗震设计规范》(GB50981-2014)及其他相关规范的要求 4.其他：未尽事项详见图纸、招标文件、工程量清单计价说明、国家相关规范等" |  | 套 | 19
22 | 031002001071 | 单管侧纵向抗震支吊架 | "1.名称：单管侧纵向抗震支吊架 2.规格：KZ-SG-DN65-TL 3.抗震支吊架的种类(单管、门式等)、材质、型号规格、安装形式(侧向、纵向)、设置范围、最大间距、抗震验算等需满足设计、招标文件、《建筑机电工抗震设计规范》(GB50981-2014)及其他相关规范的要求 4.其他：未尽事项详见图纸、招标文件、工程量清单计价说明、国家相关规范等" |  | 套 | 52
23 | 031002001072 | 管综侧向抗震支吊架 | "1.名称：管综侧向抗震支吊架 2.规格：SGZ2-DN65+DN80-T 3.抗震支吊架的种类(单管、门式等)、材质、型号规格、安装形式(侧向、纵向)、设置范围、最大间距、抗震验算等需满足设计、招标文件、《建筑机电工抗震设计规范》(GB50981-2014)及其他相关规范的要求 4.其他：未尽事项详见图纸、招标文件、工程量清单计价说明、国家相关规范等" |  | 套 | 76
24 | 031002001073 | 管综侧向抗震支吊架 | "1.名称：管综侧向抗震支吊架 2.规格：SGZ2-DN65+DN100-T 3.抗震支吊架的种类(单管、门式等)、材质、型号规格、安装形式(侧向、纵向)、设置范围、最大间距、抗震验算等需满足设计、招标文件、《建筑机电工抗震设计规范》(GB50981-2014)及其他相关规范的要求 4.其他：未尽事项详见图纸、招标文件、工程量清单计价说明、国家相关规范等" |  | 套 | 170
25 | 031002001074 | 管综侧向抗震支吊架 | "1.名称：管综侧向抗震支吊架 2.规格：SGZ2-DN80+DN100-T 3.抗震支吊架的种类(单管、门式等)、材质、型号规格、安装形式(侧向、纵向)、设置范围、最大间距、抗震验算等需满足设计、招标文件、《建筑机电工抗震设计规范》(GB50981-2014)及其他相关规范的要求 4.其他：未尽事项详见图纸、招标文件、工程量清单计价说明、国家相关规范等" |  | 套 | 73
26 | 031002001075 | 管综侧纵向抗震支吊架 | "1.名称：管综侧纵向抗震支吊架 2.规格：SGZ2-DN65+DN80-TL 3.抗震支吊架的种类(单管、门式等)、材质、型号规格、安装形式(侧向、纵向)、设置范围、最大间距、抗震验算等需满足设计、招标文件、《建筑机电工抗震设计规范》(GB50981-2014)及其他相关规范的要求 4.其他：未尽事项详见图纸、招标文件、工程量清单计价说明、国家相关规范等" |  | 套 | 65
27 | 031002001076 | 管综侧纵向抗震支吊架 | "1.名称：管综侧纵向抗震支吊架 2.规格：SGZ2-DN65+DN100-TL 3.抗震支吊架的种类(单管、门式等)、材质、型号规格、安装形式(侧向、纵向)、设置范围、最大间距、抗震验算等需满足设计、招标文件、《建筑机电工抗震设计规范》(GB50981-2014)及其他相关规范的要求 4.其他：未尽事项详见图纸、招标文件、工程量清单计价说明、国家相关规范等" |  | 套 | 167
28 | 031002001077 | 管综侧纵向抗震支吊架 | "1.名称：管综侧纵向抗震支吊架 2.规格：SGZ2-DN100+DN150-TL 3.抗震支吊架的种类(单管、门式等)、材质、型号规格、安装形式(侧向、纵向)、设置范围、最大间距、抗震验算等需满足设计、招标文件、《建筑机电工抗震设计规范》(GB50981-2014)及其他相关规范的要求 4.其他：未尽事项详见图纸、招标文件、工程量清单计价说明、国家相关规范等" |  | 套 | 77
给排水及消防水合计
暖通
29 | 031002001078 | 风机及设备侧纵向抗震支吊架 | 1.名称:风机及设备侧纵向抗震支吊架 2.型号、规格:FJ-TL 3.抗震支吊架及其配件（图纸所示所有配件:带孔槽钢、槽钢、螺杆紧固件、抗震连接构件、膨胀锚栓、管箍、P型管束、限位紧构件、底座、角配件）的安装等需满足设计、招标文件、《建筑机电工抗震设计规范》(GB50981-2014)及其他相关规范的要求 4.除锈、刷油、拼接、探伤、主体及配件安装、深化 5.其他：未尽事项详见图纸、招标文件、工程量清单计价说明、国家相关规范等 |  | 套 | 9
30 | 031002001079 | 风管侧向抗震支吊架 | 1.名称:风管侧向抗震支吊架 2.型号、规格:FT-030 3.抗震支吊架及其配件（图纸所示所有配件:带孔槽钢、槽钢、螺杆紧固件、抗震连接构件、膨胀锚栓、管箍、P型管束、限位紧构件、底座、角配件）的安装等需满足设计、招标文件、《建筑机电工抗震设计规范》(GB50981-2014)及其他相关规范的要求 4.除锈、刷油、拼接、探伤、主体及配件安装、深化 5.其他：未尽事项详见图纸、招标文件、工程量清单计价说明、国家相关规范等 |  | 套 | 15
31 | 031002001080 | 风管侧向抗震支吊架 | 1.名称:风管侧向抗震支吊架 2.型号、规格:FT-060 3.抗震支吊架及其配件（图纸所示所有配件:带孔槽钢、槽钢、螺杆紧固件、抗震连接构件、膨胀锚栓、管箍、P型管束、限位紧构件、底座、角配件）的安装等需满足设计、招标文件、《建筑机电工抗震设计规范》(GB50981-2014)及其他相关规范的要求 4.除锈、刷油、拼接、探伤、主体及配件安装、深化 5.其他：未尽事项详见图纸、招标文件、工程量清单计价说明、国家相关规范等 |  | 套 | 25
32 | 031002001081 | 风管侧向抗震支吊架 | 1.名称:风管侧向抗震支吊架 2.型号、规格:FT-090 3.抗震支吊架及其配件（图纸所示所有配件:带孔槽钢、槽钢、螺杆紧固件、抗震连接构件、膨胀锚栓、管箍、P型管束、限位紧构件、底座、角配件）的安装等需满足设计、招标文件、《建筑机电工抗震设计规范》(GB50981-2014)及其他相关规范的要求 4.除锈、刷油、拼接、探伤、主体及配件安装、深化 5.其他：未尽事项详见图纸、招标文件、工程量清单计价说明、国家相关规范等 |  | 套 | 19
33 | 031002001082 | 风管侧向抗震支吊架 | 1.名称:风管侧向抗震支吊架 2.型号、规格:FT-120 3.抗震支吊架及其配件（图纸所示所有配件:带孔槽钢、槽钢、螺杆紧固件、抗震连接构件、膨胀锚栓、管箍、P型管束、限位紧构件、底座、角配件）的安装等需满足设计、招标文件、《建筑机电工抗震设计规范》(GB50981-2014)及其他相关规范的要求 4.除锈、刷油、拼接、探伤、主体及配件安装、深化 5.其他：未尽事项详见图纸、招标文件、工程量清单计价说明、国家相关规范等 |  | 套 | 15
34 | 031002001083 | 风管侧纵向抗震支吊架 | 1.名称:风管侧纵向抗震支吊架 2.型号、规格:FL-030 3.抗震支吊架及其配件（图纸所示所有配件:带孔槽钢、槽钢、螺杆紧固件、抗震连接构件、膨胀锚栓、管箍、P型管束、限位紧构件、底座、角配件）的安装等需满足设计、招标文件、《建筑机电工抗震设计规范》(GB50981-2014)及其他相关规范的要求 4.除锈、刷油、拼接、探伤、主体及配件安装、深化 5.其他：未尽事项详见图纸、招标文件、工程量清单计价说明、国家相关规范等 |  | 套 | 15
35 | 031002001084 | 风管侧纵向抗震支吊架 | 1.名称:风管侧纵向抗震支吊架 2.型号、规格:FL-060 3.抗震支吊架及其配件（图纸所示所有配件:带孔槽钢、槽钢、螺杆紧固件、抗震连接构件、膨胀锚栓、管箍、P型管束、限位紧构件、底座、角配件）的安装等需满足设计、招标文件、《建筑机电工抗震设计规范》(GB50981-2014)及其他相关规范的要求 4.除锈、刷油、拼接、探伤、主体及配件安装、深化 5.其他：未尽事项详见图纸、招标文件、工程量清单计价说明、国家相关规范等 |  | 套 | 25
36 | 031002001085 | 风管侧纵向抗震支吊架 | 1.名称:风管侧纵向抗震支吊架 2.型号、规格:FL-090 3.抗震支吊架及其配件（图纸所示所有配件:带孔槽钢、槽钢、螺杆紧固件、抗震连接构件、膨胀锚栓、管箍、P型管束、限位紧构件、底座、角配件）的安装等需满足设计、招标文件、《建筑机电工抗震设计规范》(GB50981-2014)及其他相关规范的要求 4.除锈、刷油、拼接、探伤、主体及配件安装、深化 5.其他：未尽事项详见图纸、招标文件、工程量清单计价说明、国家相关规范等 |  | 套 | 19
37 | 031002001086 | 风管侧纵向抗震支吊架 | 1.名称:风管侧纵向抗震支吊架 2.型号、规格:FL-120 3.抗震支吊架及其配件（图纸所示所有配件:带孔槽钢、槽钢、螺杆紧固件、抗震连接构件、膨胀锚栓、管箍、P型管束、限位紧构件、底座、角配件）的安装等需满足设计、招标文件、《建筑机电工抗震设计规范》(GB50981-2014)及其他相关规范的要求 4.除锈、刷油、拼接、探伤、主体及配件安装、深化 5.其他：未尽事项详见图纸、招标文件、工程量清单计价说明、国家相关规范等 |  | 套 | 15
暖通合计
分部分项合计
措施项目
38 | 031302007014 | 高层施工增加 |  |  | 项 | 1
39 | 031301017017 | 脚手架搭拆 |  |  | 项 | 1
单价措施合计
合 计
注：为计取规费等的使用，可在表中增设其中：“定额人工费”。
表—08

## 表-09 综合单价分析表
综合单价分析表
工程名称： | [6 empty] | 标段： |  |  |  | 第 页 共 页
项目编码 |  |  |  | 项目名称 |  |  |  |  | 计量单位 |  |  | 工程量
清单综合单价组成明细
定额编号 | 定额项目名称 | 定额 单位 | 数量 | 单价 |  |  |  |  | 合价
|  |  |  | 人工费 | 材料费 | 机具费 |  | 管理费 和利润 | 人工费 | 材料费 |  | 机具费 | 管理费 和利润
人工单价 |  | 小计
元/工日 |  | 未计价材料费
清单项目综合单价
材 料 费 明 细 | 主要材料名称、规格、型号 |  |  |  |  | 单位 |  | 数量 | 单价（元） | 合价（元） |  | 暂估单价 （元） | 暂估合价 （元）
| 其他材料费 | [7 empty] | - |  |  | -
| 材料费小计 | [7 empty] | - |  |  | -
注：1.如不使用省级或行业建设主管部门发布的计价依据，可不填定额编码、名称等； 2.招标文件提供了暂估单价的材料，按暂估的单价填入表内“暂估单价”栏及“暂估合价”栏。
表-09

## 表-11 总价措施项目清单与计价表
总价措施项目清单与计价表
工程名称：1#机电工程--抗震支架 |  |  |  |  | 标段： |  |  | 第 1 页 共 1 页
序号 | 项目编码 | 项目名称 | 计算基础 | 费率 (%) |  | 金额 (元) | 调整费率 (%) |  | 调整后金额 (元) | 备注
1 | LSSGCSF00026 | 绿色施工安全防护措施费 | 分部分项人工费+分部分项机具费 | 35.77 | [5 empty] | 以分部分项的人工费与施工机具费之和为计算基础，费率35.77%
2 | 031301010017 | 安装与生产同时进行增加费用 | 分部分项人工费 | 0 | [5 empty] | 按人工费的10%计算
3 | 031301011017 | 在有害身体健康环境中施工增加费 | 分部分项人工费 | 0 | [5 empty] | 按人工费的10%计算
4 | TSSGBWZJF017 | 在地下（暗）室、设备及大口径管道内等特殊施工部位进行施工增加费 |  | 30 | [5 empty] | 按该部分人工费的30%计算
5 | 粤031302008017 | 赶工措施费 | 分部分项人工费+分部分项机具费 | 0 | [5 empty] | 赶工措施费=（1-δ）*分部分项（人工费+施工机具费）*0.344 （0.8≤δ＜1 式中：δ=合同工期/定额工期）
6 | 031302002017 | 夜间施工增加费 |  | 20 | [5 empty] | 按其夜间施工项目人工费的20%计算
7 | JTGRSGZJF017 | 交通干扰工程施工增加费 |  | 10 | [5 empty] | 按在市政道路上施工项目人工费的10%计算
8 | 粤031302009017 | 文明工地增加费 | 分部分项人工费+分部分项机具费 | 0 | [5 empty] | 以分部分项的人工费与施工机具费之和为计算基础；市级文明工地1.00%；省级文明工地2.00%
9 | DXGXJCJXF017 | 地下管线交叉降效费 | [7 empty] | 按实际发生或经批准的施工方案计算
10 | QTFY00000026 | 其他费用 | [7 empty] | 按实际发生或经批准的施工组织设计方案计算
合 计
编制人（造价人员）： |  |  |  |  | 复核人（造价工程师）：
表-11

## 表-12 其他项目清单与计价汇总表
其他项目清单与计价汇总表
工程名称：1#机电工程--抗震支架 |  |  | 标段： |  | 第 1 页 共 1 页
序号 | 项目名称 | 金额（元） |  | 结算金额（元） |  | 备注
1 | 暂列金额 | 32372.59 |  |  |  | 明细详见表-12-1
2 | 暂估价 | 0.00
2.1 | 材料暂估价 | — |  |  |  | 明细详见表-12-2
2.2 | 专业工程暂估价 | 0.00 |  |  |  | 明细详见表-12-3
3 | 计日工 |  |  |  |  | 明细详见表-12-4
4 | 总承包服务费 |  |  |  |  | 明细详见表-12-5
5 | 预算包干费
6 | 工程优质费
7 | 概算幅度差
8 | 现场签证费用
9 | 索赔费用
10 | 其他费用
合 计 | [5 empty] | —
注：材料（工程设备）暂估单价进入清单项目综合单价，此处不汇总。
表—12

## 表-12-1 暂列金额表
暂列金额明细表
工程名称：1#机电工程--抗震支架 |  |  | 标段： |  | 第 1 页 共 1 页
序号 | 名称 | 计量单位 |  | 暂定金额（元） |  | 备注
1 | 暂列金额 | 项 |  | 32372.59
合 计 |  |  |  | 32372.59 |  | —
注：此表由招标人填写，如不能详列，也可只列暂列金额总额，投标人应将上述暂列金额计入投标总价中。
表—12—1

## 表-13 规费、税金项目清单与计价表
规费、税金项目清单与计价表
工程名称：1#机电工程--抗震支架 |  |  | 标段： |  | 第 1 页 共 1 页
序号 | 项目名称 | 计算基础 | 计算基数 | 计算费率 (%) |  | 金额(元)
1 | 增值税销项税额 | 分部分项工程费+措施项目费+其他项目费 |  | 9
合 计
编制人（造价人员）： |  |  | 复核人（造价工程师）：
表—13