## 表-04 单位工程招标控制价汇总表
单位工程招标控制价汇总表
工程名称：2#住宅-装修工程 |  | 标段： |  | 第 1 页 共 1 页
序号 | 汇总内容 |  | 金额:(元) |  | 其中：暂估价(元)
1 | 分部分项合计
1.1 | 装修工程
2 | 措施合计
2.1 | 绿色施工安全防护措施费
2.2 | 其他措施费
3 | 其他项目
3.1 | 暂列金额
3.2 | 暂估价
3.3 | 计日工
3.4 | 总承包服务费
3.5 | 预算包干费
3.6 | 工程优质费
3.7 | 概算幅度差
3.8 | 索赔费用
3.9 | 现场签证费用
3.10 | 其他费用
4 | 税前工程造价
5 | 增值税销项税额
6 | 总造价
7 | 人工费
招标控制价合计=1+2+3+5
注：本表适用于单位工程招标控制价或投标报价的汇总，如无单位工程划分，单项工程也使用本表汇总
表—04

## 表-08 分部分项工程和单价措施项目清单与计价表
分部分项工程和单价措施项目清单与计价表
工程名称：2#住宅-装修工程 |  |  |  | 标段： |  |  |  | 第 1 页 共 1 页
序号 | 项目编码 | 项目名称 | 项目特征描述 |  | 计量单位 | 工程量 | 金额（元）
[7 empty] | 综合单价 |  | 综合合价 | 其中
暂估价
装修工程
楼地面装饰工程
1 | 011102003009 | 块料楼地面 L1-1 | 1.做法:L1-1 2.面层材料品种、规格、颜色:8厚防滑砖600×600mm，面用白水泥擦缝； 3.结合层厚度、砂浆配合比:5厚预拌陶瓷地砖粘结砂浆 4.找平层厚度、砂浆配合比:25厚DS-M15水泥砂浆找平层 5.素水泥浆遍数:素水泥浆一遍（掺水重5％108胶） 6.含建筑物超高增加人工、机具 7.其他:未尽事项详见图纸、招标文件、工程量清单计价说明、国家相关规范等 |  | m2 | 2781.96
2 | 011102003010 | 块料楼地面 L1-2 | 1.做法：L1-2 卫生间（含值班室卫生间） 2.面层材料品种、规格、颜色:防滑地砖（300*300），白水泥擦缝（卫生间楼面建筑完成面标高应较同层厅房楼板的低不少于20）； 3.找平层厚度、砂浆配合比：20厚DS M15水泥砂浆 4.找平层厚度、砂浆配合比：20厚WS M15水泥砂浆找平层，阴角与阳角位置分别作R＝20及R≥10的圆弧处理； 5.找坡层厚度、混凝土等级：290mm厚LC7.5陶粒混凝土填充兼找坡层,1%坡向地漏(厚度根据上下标高增减)；【该项另计】 6.保护层厚度、砂浆配合比：20厚WS M15水泥砂浆保护层; 7.找坡层厚度、砂浆配合比：地漏1米范围内找坡，10厚(最薄处)WS M15水泥砂浆找坡层，1%破向溢水口，溢水口增设不锈钢滤网。阴角与阳角位置分别作R＝50及R≥10的圆弧处理； 8.素水泥浆遍数:素水泥浆一遍（掺5%108胶） 9.含建筑物超高增加人工、机具 10.其他:未尽事项详见图纸、招标文件、工程量清单计价说明、国家相关规范等 |  | m2 | 1814.11
3 | 011102003011 | 块料楼地面 L1-3 | 1.做法：L1-3 厨房 2.面层材料品种、规格、颜色：8厚防滑地砖(300*300mm)，面用白水泥擦缝； 3.结合层厚度、砂浆配合比：3-4厚预拌陶瓷地砖粘结砂浆 4.找平层厚度、砂浆配合比：15厚DS-M20水泥砂浆找平层； 5.含建筑物超高增加人工、机具 6.其他:未尽事项详见图纸、招标文件、工程量清单计价说明、国家相关规范等 |  | m2 | 1609.25
4 | 011102003012 | 块料楼地面 L1-4 | 1.做法：L1-4 客厅、餐厅（与其连通的走道）、卧室、书房 2.面层材料品种、规格、颜色：8厚防滑地砖（800*800mm），面用专用勾缝剂擦缝； 3.结合层厚度、砂浆配合比：5厚预拌陶瓷地砖粘结砂浆 4.找平层厚度、砂浆配合比：25厚DS-M15水泥砂浆找平层； 5.找平层厚度、砂浆配合比：5厚ALE隔声垫 6.找平层厚度、砂浆配合比：30厚LC7.5轻骨料砂浆找平 7.其他:未尽事项详见图纸、招标文件、工程量清单计价说明、国家相关规范等 |  | m2 | 16260.35
5 | 011102003013 | 块料楼地面 L1-5 | 1.做法:L1-5 走道（开敞式）、入户花园、阳台 2.面层材料品种、规格、颜色:8厚灰色防滑砖600×600mm，面用白水泥擦缝； 3.结合层厚度、砂浆配合比:5厚预拌陶瓷地砖粘结砂浆 4.找平层厚度、砂浆配合比:地漏1米范围内找坡，最薄处20厚DS M15水泥砂浆（加5%防水粉）找坡层，1%坡向地漏口； 5.素水泥浆遍数:素水泥浆一遍（掺水重5％108胶） 6.其他:未尽事项详见图纸、招标文件、工程量清单计价说明、国家相关规范等 |  | m2 | 5262.84
6 | 010809004002 | 窗台石 L1-7B | 1.工程部位: L1-7B 飘窗台石 2.面层材料品种、规格、颜色:12厚人造石材，面用白水泥擦缝； 3.结合层厚度、砂浆配合比:.3-4厚预拌陶瓷地砖粘结砂浆 4.素水泥浆遍数:素水泥浆一遍掺108胶 5.其他:未尽事项详见图纸、招标文件、工程量清单计价说明、国家相关规范等 |  | m2 | 2358.05
7 | 011101001008 | 水泥砂浆楼地面 L2-5 | 1.做法:L2-5 电表间、管道井 2.面层厚度、砂浆配合比:15厚WS-M15水泥砂浆面层压光 3.找平层厚度、砂浆配合比:15厚WS-M15水泥砂浆找平层 4.素水泥浆遍数:素水泥浆一遍（掺水重5％108胶） 5.其他:未尽事项详见图纸、招标文件、工程量清单计价说明、国家相关规范等 |  | m2 | 528.37
8 | 011102003014 | 块料楼地面 L2-6 | 1.做法：L2-6 架空层、避难层 2.面层材料品种、规格、颜色：8~10厚防滑地砖（600*600mm），水泥浆擦缝； 3.找平层厚度、砂浆配合比：20厚WS-M15干硬性水泥砂浆，面撒素水泥及适量清水 4.找平层厚度、砂浆配合比：20厚WS-M15水泥砂浆找平层 5.素水泥浆遍数:素水泥浆一遍（掺水重5％108胶） 6.其他:未尽事项详见图纸、招标文件、工程量清单计价说明、国家相关规范等 |  | m2 | 1148.72
9 | 010507001006 | 无障碍坡道面层 | 1.部位:无障碍坡道 2.面层：150×150凹凸面防滑砖 3.30厚1：3干硬性水泥砂浆找平层 4.素水泥浆结合层一道（内掺建筑胶） 5.做法参考图集:03J926 2/22 6.其他:未尽事项详见图纸、招标文件、工程量清单计价说明、国家相关规范等 |  | m2 | 124.21
10 | 011105001004 | 水泥砂浆踢脚线 T-1 | 1.做法:T-1 2.踢脚线高度:100mm 3.砂浆厚度、砂浆配合比:10厚深灰色水泥浆二遍，砂纸磨平 4.其他:未尽事项详见图纸、招标文件、工程量清单计价说明、国家相关规范等 |  | m2 | 229.63
11 | 011105003003 | 块料踢脚线 T-2 | 1.做法:T-2 2.踢脚线高度:100mm 3.面层材料品种、规格、颜色:抛光砖800×100mm，白水泥擦缝 4.粘贴层厚度、材料种类:3~4厚预拌陶瓷粘结砂浆 5.砂浆厚度、砂浆配合比:15厚WP-M15水泥砂浆找平层，分两遍成活，底层抹灰应压实搓毛 6.素水泥浆遍数:刷素水泥浆一遍（掺水重5％108胶） 7.其他:未尽事项详见图纸、招标文件、工程量清单计价说明、国家相关规范等 |  | m2 | 1659.13
12 | 011108001003 | 门槛石（入户门） | 1.工程部位:门槛石 2.面层材料品种、规格、颜色:20mm厚红色大理石材 3.结合层厚度、砂浆配合比:25厚DS-M15水泥砂浆 4.其他:未尽事项详见图纸、招标文件、工程量清单计价说明、国家相关规范等 |  | m2 | 393.42
13 | 011108001004 | 门槛石（户内） | 1.工程部位:门槛石 2.面层材料品种、规格、颜色:20mm厚灰色大理石材 3.结合层厚度、砂浆配合比:25厚DS-M15水泥砂浆 4.其他:未尽事项详见图纸、招标文件、工程量清单计价说明、国家相关规范等 |  | m2 | 393.42
楼地面装饰工程合计
墙、柱面装饰与隔断、幕墙工程
14 | 011201001012 | 墙面一般抹灰 N1-2 | 1.做法:N1-2 2.面层厚度、砂浆配合比:15厚WP-M15水泥砂浆找平，分两遍成活，底层抹灰应压实搓毛； 3.钢筋砼梁、柱与砖墙交接处挂300宽镀锌电焊钢丝网（Φ1.0×20×20），每边宽度不应小于150，使用水泥钉钉挂（钢丝网单独计取）； 4.素水泥浆遍数:素水泥浆一遍（掺水重5％108胶） 5.其他:未尽事项详见图纸、招标文件、工程量清单计价说明、国家相关规范等 |  | m2 | 10470.12
15 | 011204003009 | 墙柱面块料N1-3 （无保温内墙） | 1.做法:N1-3（无保温内墙） 2.面层厚度、砂浆配合比:釉面砖300×600mm，白水泥擦缝，若有吊顶贴砖高度至吊顶上100； 3.结合层厚度、砂浆配合比:5厚专用粘贴剂 4.找平层砂浆厚度、配合比:15厚WP-M15水泥砂浆找平，分两遍成活，底层抹灰应压实搓毛； 5.钢筋砼梁、柱与砖墙交接处挂300宽镀锌电焊钢丝网（Φ1.0×20×20），每边宽度不应小于150，使用水泥钉钉挂；（钢丝网单独计取） 6.素水泥浆遍数:素水泥浆一遍（掺水重5％108胶） 7.其他:未尽事项详见图纸、招标文件、工程量清单计价说明、国家相关规范等 |  | m2 | 4390.14
16 | 011204003010 | 墙柱面块料N1-3 （保温内墙） | 1.做法:N1-3（保温内墙） 2.面层厚度、砂浆配合比:釉面砖300×600mm，白水泥擦缝，若有吊顶贴砖高度至吊顶上100； 3.结合层厚度、砂浆配合比:5厚专用粘贴剂 4.钢筋砼梁、柱与砖墙交接处挂300宽镀锌电焊钢丝网（Φ1.0×20×20），每边宽度不应小于150，使用水泥钉钉挂；（钢丝网单独计取） 5.素水泥浆遍数:素水泥浆一遍（掺水重5％108胶） 6.其他:未尽事项详见图纸、招标文件、工程量清单计价说明、国家相关规范等 |  | m2 | 1199.33
17 | 011204003011 | 墙柱面块料N1-4 （无保温内墙） | 1.做法:N1-4（无保温内墙） 卫生间 2.面层厚度、砂浆配合比:釉面砖300×600mm，白水泥擦缝，若有吊顶贴砖高度至吊顶上100； 3.结合层厚度、砂浆配合比:5厚专用粘贴剂 4.找平层砂浆厚度、配合比:15厚WP-M15水泥砂浆找平，分两遍成活，底层抹灰应压实搓毛；（装配式卫生间取消该做法） 5.墙面满挂镀锌电焊钢丝网（Φ1.0×20×20），使用水泥钉钉挂；（钢丝网单独计取） 6.素水泥浆遍数:素水泥浆一遍（掺水重5％108胶） 7.其他:未尽事项详见图纸、招标文件、工程量清单计价说明、国家相关规范等 |  | m2 | 8374.73
18 | 011204003012 | 墙柱面块料N1-5 （ALC墙板） | 1.做法:N1-5（无保温ALC墙） 2.面层厚度、砂浆配合比:釉面砖300×600mm，白水泥擦缝，若有吊顶贴砖高度至吊顶上100； 3.结合层厚度、砂浆配合比:8厚专用粘贴剂 4.满刷素水泥浆一遍； 5.墙板采用专用修补材料修补墙面，墙板拼缝处挂100宽、墙面满压耐碱网格布；（耐碱网格布单独计取） 6.其他:未尽事项详见图纸、招标文件、工程量清单计价说明、国家相关规范等 |  | m2 | 2665.07
19 | 011204003013 | 墙柱面块料N2-1 （保温内墙） | 1.做法:N2-1（保温内墙） 卫生间 2.面层厚度、砂浆配合比:釉面砖300×600mm，白水泥擦缝，若有吊顶贴砖高度至吊顶上100； 3.结合层厚度、砂浆配合比:5厚专用粘贴剂 4.找平层砂浆厚度、配合比:5厚WP-M15聚合物水泥防水砂浆； 5.墙面满挂镀锌电焊钢丝网（Φ1.0×20×20），砌块与不同材料拼接处压入300宽加强网，每边宽度不应小于150，使用水泥钉钉挂；（钢丝网单独计取） 6.素水泥浆遍数:素水泥浆一遍（掺水重5％108胶） 7.其他:未尽事项详见图纸、招标文件、工程量清单计价说明、国家相关规范等 |  | m2 | 1398.41
20 | 011204003014 | 墙柱面块料N2-2 | 1.做法:N2-2（钢筋砼墙-外墙内侧） 2.面层厚度、砂浆配合比:釉面砖300×600mm，白水泥擦缝，若有吊顶贴砖高度至吊顶上100； 3.结合层厚度、砂浆配合比:5厚专用粘贴剂 4.砌块与不同材料拼接处压入300宽耐碱玻纤（160g/m，网孔中心距4*4），每边搭接150宽（砌块墙体有此项，铝膜外墙无此项）；（耐碱玻纤网单独计取） 5.素水泥浆遍数:刷界面剂一道 6.其他:未尽事项详见图纸、招标文件、工程量清单计价说明、国家相关规范等 |  | m2 | 1430.93
21 | 011204003015 | 墙柱面块料N2-4 | 1.做法:N2-4（钢筋砼墙-内墙内侧） 2.面层厚度、砂浆配合比:釉面砖300×600mm，白水泥擦缝，若有吊顶贴砖高度至吊顶上100； 3.结合层厚度、砂浆配合比:5厚专用粘贴剂 4.满刷素水泥浆一遍 5.混凝土外墙缝处，WPM15水泥砂浆填实，接缝处面层8mm深填建筑密封膏 6.墙板采用专用修补材料修补墙面，墙板拼缝处挂100宽、耐碱玻纤（160g/m，网孔中心距4*4）；（耐碱玻纤网单独计取） 7.其他:未尽事项详见图纸、招标文件、工程量清单计价说明、国家相关规范等 |  | m2 | 2210.07
墙、柱面装饰与隔断、幕墙工程合计
天棚工程
22 | 011302001004 | 吊顶天棚 | 1.做法:D-4、D-7 2.面层材料品种、规格、颜色:铝扣板300×300×0.6mm（燃烧性能等级为A级） 3.龙骨材料种类、规格、中距:成品轻钢龙骨 4.其他:未尽事项详见图纸、招标文件、工程量清单计价说明、国家相关规范等 |  | m2 | 3267.46
23 | 011302001005 | 吊顶天棚（配套） | 1.做法:D-4 2.面层材料品种、规格、颜色:石膏板600×600×9.5mm（燃烧性能等级为A级） 3.龙骨材料种类、规格、中距:成品轻钢龙骨 4.其他:未尽事项详见图纸、招标文件、工程量清单计价说明、国家相关规范等 |  | m2 | 2226.2
天棚工程合计
油漆、涂料、裱糊工程
24 | 011406001014 | 抹灰面油漆 N1-1 | 1.做法:N1-1 2.油漆品种、喷刷遍数:乳胶漆（一道)(B1级）；封底涂料（一道）； 3.腻子遍数，颜色、腻子种类:刮内墙腻子二道，分层找平； 4.其他:未尽事项详见图纸、招标文件、工程量清单计价说明、国家相关规范等 |  | m2 | 42225.41
25 | 011406001015 | 抹灰面油漆 N1-2（乳胶漆） | 1.做法:N1-2 2.油漆品种、喷刷遍数:乳胶漆（一道)(B1级）PT-03；封底涂料（一道）； 3.腻子遍数，颜色、腻子种类:刮内墙腻子二道，分层找平； 4.其他:未尽事项详见图纸、招标文件、工程量清单计价说明、国家相关规范等 |  | m2 | 7545.73
26 | 011406001016 | 抹灰面油漆 N1-2（无机涂料） | 1.做法:N1-2 2.油漆品种、喷刷遍数:防霉防潮内墙无机涂料（一道)(A级）PT-01；封底涂料（一道）； 3.腻子遍数，颜色、腻子种类:刮内墙腻子二道，分层找平； 4.其他:未尽事项详见图纸、招标文件、工程量清单计价说明、国家相关规范等 |  | m2 | 2924.4
27 | 011406001017 | 抹灰面油漆 N1-7 | 1.做法:N1-7 2.油漆品种、喷刷遍数:乳胶漆（一道)(B1级）；封底涂料（一道）； 3.腻子遍数，颜色、腻子种类:刮内墙腻子二道，分层找平； 4.其他:未尽事项详见图纸、招标文件、工程量清单计价说明、国家相关规范等 |  | m2 | 3465.78
28 | 011407002003 | 天棚喷刷涂料 D-1 | 1.做法:D-1 2.涂料品种、喷刷遍数:防潮防霉无机涂料（A级）PT-01，一底两面，两遍成活 3.腻子遍数，颜色、腻子种类:满刮建筑内墙腻子2遍，打磨平整 4.其他:未尽事项详见图纸、招标文件、工程量清单计价说明、国家相关规范等 |  | m2 | 28331.66
29 | 011407002004 | 天棚喷刷涂料 D-2 | 1.做法:D-2 2.涂料品种、喷刷遍数:防潮防霉无机涂料（A级）PT-01，一底一面，两遍成活 3.腻子遍数，颜色、腻子种类:满刮腻子一遍找平，打磨平整 4.其他:未尽事项详见图纸、招标文件、工程量清单计价说明、国家相关规范等 |  | m2 | 150.88
30 | 011301001006 | 天棚喷刷涂料 D-4 | 1.做法:D-4 2.涂料品种、喷刷遍数:防潮防霉无机涂料（A级）PT-01，一底一面，两遍成活 3.腻子遍数，颜色、腻子种类:满刮腻子一遍找平，打磨平整 4.其他:未尽事项详见图纸、招标文件、工程量清单计价说明、国家相关规范等 |  | m2 | 1805.69
油漆、涂料、裱糊工程合计
其他装饰工程
31 | 011501009002 | 厨房低柜 | 1.成品橱柜，材质、规格按户型固定家具大样图综合考虑 2.综合考虑固定方式、背板、面板、隔板、柜门、抽屉、收边条、五金件等相关内容 3.其他:未尽事项详见图纸、招标文件、工程量清单计价说明、国家相关规范等 |  | m | 1260.6
32 | 011505001002 | 洗漱台柜 | 1.材料品种、规格、颜色:20mm人造石+20mm烤漆板柜 2.支架、配件品种、规格:综合考虑 3.其他:未尽事项详见图纸、招标文件、工程量清单计价说明、国家相关规范等。 |  | m2 | 313.28
33 | 011505010002 | 镜面玻璃 | 1.卫生间银镜6mm厚 2.综合考虑:镜框材质、厚度、镜框饰面、花纹、镜底衬板材质、厚度、镜面玻璃磨边、玻璃雕花等加工工艺、倒角、固定配件、小五金、油漆、遍数、安装方式、安装高度等 3.其他:未尽事项详见图纸、招标文件、工程量清单计价说明、国家相关规范等 |  | m2 | 506.02
34 | 010808004003 | 电梯门套 | 1.面层材料品种、规格:2厚不锈钢 2.基层材料种类:综合考虑 3.龙骨材料品种、规格:木龙骨 4.其他:未尽事项详见图纸、招标文件、工程量清单计价说明、国家相关规范等 |  | m2 | 469.12
35 | 011502001003 | 金属装饰线 | 1.线条材料品种、规格、颜色：100*2mm古铜不锈钢 2.其他:未尽事项详见图纸、招标文件、工程量清单计价说明、国家相关规范等。 |  | m | 925.16
其他装饰工程合计
装修工程合计
分部分项合计
措施项目
36 | 011704001005 | 超高施工增加 | 1.建筑物超高增加人工、机械降效率 高度150m以内 2.其他:未尽事项详见图纸、招标文件、工程量清单计价说明、国家相关规范等 |  | 项 | 1
单价措施合计
合 计
注：为计取规费等的使用，可在表中增设其中：“定额人工费”。
表—08

## 表-09 综合单价分析表
综合单价分析表
工程名称： | [6 empty] | 标段： |  |  |  | 第 页 共 页
项目编码 |  |  |  | 项目名称 |  |  |  |  | 计量单位 |  |  | 工程量
清单综合单价组成明细
定额编号 | 定额项目名称 | 定额 单位 | 数量 | 单价 |  |  |  |  | 合价
|  |  |  | 人工费 | 材料费 | 机具费 |  | 管理费 和利润 | 人工费 | 材料费 |  | 机具费 | 管理费 和利润
人工单价 |  | 小计
元/工日 |  | 未计价材料费
清单项目综合单价
材 料 费 明 细 | 主要材料名称、规格、型号 |  |  |  |  | 单位 |  | 数量 | 单价（元） | 合价（元） |  | 暂估单价 （元） | 暂估合价 （元）
| 其他材料费 | [7 empty] | - |  |  | -
| 材料费小计 | [7 empty] | - |  |  | -
注：1.如不使用省级或行业建设主管部门发布的计价依据，可不填定额编码、名称等； 2.招标文件提供了暂估单价的材料，按暂估的单价填入表内“暂估单价”栏及“暂估合价”栏。
表-09

## 表-11 总价措施项目清单与计价表
总价措施项目清单与计价表
工程名称：2#住宅-装修工程 |  |  |  |  | 标段： |  |  | 第 1 页 共 1 页
序号 | 项目编码 | 项目名称 | 计算基础 | 费率 (%) |  | 金额 (元) | 调整费率 (%) |  | 调整后金额 (元) | 备注
1 | LSSGCSF00030 | 绿色施工安全防护措施费 | 分部分项人工费+分部分项机具费 | 19 | [5 empty] | 以分部分项的人工费与施工机具费之和为计算基础，费率19%
2 | WMGDZJF00011 | 文明工地增加费 | 分部分项人工费+分部分项机具费 | 0 | [5 empty] | 以分部分项的人工费与施工机具费之和为计算基础，市级文明工地为1.20%；省级文明工地为2.10%
3 | 011707002011 | 夜间施工增加费 |  | 20 | [5 empty] | 以夜间施工项目人工费的20%计算
4 | GGCSF0000011 | 赶工措施费 | 分部分项人工费+分部分项机具费 | 0 | [5 empty] | 赶工措施费=（1-δ）*分部分项的（人工费+施工机具费）*0.3 （0.8≤δ＜1 式中：δ=合同工期/定额工期）
5 | QTFY00000030 | 其他费用 | [7 empty] | 按经批准的专项施工组织方案计算
合 计
编制人（造价人员）： |  |  |  |  | 复核人（造价工程师）：
表-11

## 表-12 其他项目清单与计价汇总表
其他项目清单与计价汇总表
工程名称：2#住宅-装修工程 |  |  | 标段： |  | 第 1 页 共 1 页
序号 | 项目名称 | 金额（元） |  | 结算金额（元） |  | 备注
1 | 暂列金额 | 1250337.55 |  |  |  | 明细详见表-12-1
2 | 暂估价 | 0.00
2.1 | 材料暂估价 | — |  |  |  | 明细详见表-12-2
2.2 | 专业工程暂估价 | 0.00 |  |  |  | 明细详见表-12-3
3 | 计日工 |  |  |  |  | 明细详见表-12-4
4 | 总承包服务费 |  |  |  |  | 明细详见表-12-5
5 | 预算包干费
6 | 工程优质费
7 | 概算幅度差
8 | 现场签证费用
9 | 索赔费用
10 | 消纳费
合 计 | [5 empty] | —
注：材料（工程设备）暂估单价进入清单项目综合单价，此处不汇总。
表—12

## 表-12-1 暂列金额表
暂列金额明细表
工程名称：2#住宅-装修工程 |  |  | 标段： |  | 第 1 页 共 1 页
序号 | 名称 | 计量单位 |  | 暂定金额（元） |  | 备注
1 | 暂列金额 | 元 |  | 1250337.55
合 计 |  |  |  | 1250337.55 |  | —
注：此表由招标人填写，如不能详列，也可只列暂列金额总额，投标人应将上述暂列金额计入投标总价中。
表—12—1

## 表-13 规费、税金项目清单与计价表
规费、税金项目清单与计价表
工程名称：2#住宅-装修工程 |  |  | 标段： |  | 第 1 页 共 1 页
序号 | 项目名称 | 计算基础 | 计算基数 | 计算费率 (%) |  | 金额(元)
1 | 增值税销项税额 | 分部分项合计+措施合计+其他项目 |  | 9
合 计
编制人（造价人员）： |  |  | 复核人（造价工程师）：
表—13