## 表-04 单位工程招标控制价汇总表
单位工程招标控制价汇总表
工程名称：2#住宅机电工程--智能化 |  | 标段： |  | 第 1 页 共 1 页
序号 | 汇总内容 |  | 金额:(元) |  | 其中：暂估价(元)
1 | 分部分项合计
1.1 | 光纤入户系统
1.2 | 有线电视系统
1.3 | 可视对讲系统
1.4 | 视频监控系统
1.5 | 信息网络及综合布线系统
1.6 | 电梯五方通话系统
1.7 | 无线对讲系统、电子巡更系统
1.8 | 远程抄表系统
1.9 | 信号覆盖系统
2 | 措施合计
2.1 | 绿色施工安全防护措施费
2.2 | 其他措施费
3 | 其他项目
3.1 | 暂列金额
3.2 | 暂估价
3.3 | 计日工
3.4 | 总承包服务费
3.5 | 预算包干费
3.6 | 工程优质费
3.7 | 概算幅度差
3.8 | 索赔费用
3.9 | 现场签证费用
3.10 | 其他费用
4 | 税前工程造价
5 | 增值税销项税额
6 | 总造价
7 | 人工费
招标控制价合计=1+2+3+5
注：本表适用于单位工程招标控制价或投标报价的汇总，如无单位工程划分，单项工程也使用本表汇总
表—04

## 表-08 分部分项工程和单价措施项目清单与计价表
分部分项工程和单价措施项目清单与计价表
工程名称：2#住宅机电工程--智能化 |  |  |  | 标段： |  |  |  | 第 1 页 共 1 页
序号 | 项目编码 | 项目名称 | 项目特征描述 |  | 计量单位 | 工程量 | 金额（元）
[7 empty] | 综合单价 |  | 综合合价 | 其中
暂估价
光纤入户系统
1 | 030404017032 | 光纤进户箱 | 1.名称:光纤进户箱 2.安装方式:暗装 3.含本体安装、模块、尾纤、耦合器、跳线 4.接地 5.未尽事项详见图纸、工程量清单计价说明、国家相关规范等 |  | 台 | 252
2 | 030502007010 | 光缆 | 1.名称:2芯室内单模光缆 2.规格及型号:2芯 3.线缆敷设、水晶头制安、标记、卡接 4.光纤熔接、测试 5.其他:未尽事项详见图纸、招标文件、工程量清单计价说明、国家相关规范等 |  | m | 5982.82
3 | 030502007011 | 光缆 | 1.名称:单模光缆 2.规格及型号:12芯 3.敷设方式：管内、槽架内配线敷设 4.水晶头制安、标记、卡接 5.其他:未尽事项详见图纸、招标文件、工程量清单计价说明、国家相关规范等 |  | m | 465.58
4 | 030502007012 | 光缆 | 1.名称:单模光缆 2.规格及型号:24芯 3.敷设方式：管内、槽架内配线敷设 4.水晶头制安、标记、卡接 5.其他:未尽事项详见图纸、招标文件、工程量清单计价说明、国家相关规范等 |  | m | 337.27
5 | 030502007013 | 光缆 | 1.名称:单模光缆 2.规格及型号:48芯 3.敷设方式：管内、槽架内配线敷设 4.水晶头制安、标记、卡接 5.其他:未尽事项详见图纸、招标文件、工程量清单计价说明、国家相关规范等 |  | m | 2999.07
6 | 030502013002 | 光纤熔接盒 | 1.名称:光纤熔接盒 2.规格:详见图纸及用户需求书 3.本体安装,配线盒安装,跳块卡接,放布尾纤,尾纤测试、熔接,跳线安装、测试,标签的制作等 4.含LC耦合器 5.其他:未尽事项详见图纸、招标文件、工程量清单计价说明、国家相关规范等 |  | 个 | 24
7 | 030411001095 | 配管 | 1.电气配管JDG20 2.电气管暗敷 3.过路盒制作安装、开刨槽、修补、配件管件及安装 4.接地 5.其他：未尽事项详见图纸、招标文件、工程量清单计价说明、国家相关规范等 |  | m | 2770.02
8 | 030502020005 | 光纤测试 | 1.光纤测试 2.具体做法及施工详见设计图纸和规范要求 3.其他:未尽事项详见图纸、招标文件、工程量清单计价说明、国家相关规范等 |  | 链路 | 1641
光纤入户系统合计
有线电视系统
9 | 030502004002 | 电视插座 | 1.名称:电视插座 2.规格:含防尘盖、模块 3.安装方式:暗装 4.含接线盒及安装 5.其他：未尽事项详见图纸、招标文件、工程量清单计价说明、国家相关规范等 |  | 个 | 302
有线电视系统合计
可视对讲系统
10 | 030404017033 | 配电箱 | 1.名称:配电箱 2.安装方式:暗装 3.本体安装 4.接地 5.未尽事项详见图纸、工程量清单计价说明、国家相关规范等 |  | 台 | 8
11 | 粤030503016003 | 可视对讲室内机 | 1.名称:可视对讲室内机 2.规格、要求:详见图纸及用户需求书 3.本体安装、底盒附件安装 4.调试、试运行 5.其他:未尽事项详见图纸、招标文件、工程量清单计价说明、国家相关规范等 |  | 台 | 252
12 | 粤030503016004 | 可视对讲门口机 | 1.名称:可视对讲门口机 2.规格、要求:详见图纸及用户需求书 3.本体安装、底盒附件安装 4.调试、试运行 5.其他:未尽事项详见图纸、招标文件、工程量清单计价说明、国家相关规范等 |  | 台 | 1
13 | 030904003015 | 紧急报警按钮 | 1.名称:紧急报警按钮 2.规格、要求:详见图纸及用户需求书 3.本体安装、底盒附件安装 4.调试、试运行 5.其他:未尽事项详见图纸、招标文件、工程量清单计价说明、国家相关规范等 |  | 个 | 252
14 | 030904001013 | 可燃气体报警探测器 | 1.名称:可燃气体报警探测器 2.规格、要求:详见图纸及用户需求书 3.本体安装、底盒附件安装 4.调试、试运行 5.其他:未尽事项详见图纸、招标文件、工程量清单计价说明、国家相关规范等 |  | 个 | 252
15 | 030503003004 | 单门门禁控制器 | 1.名称:单门门禁主机 2.规格、要求:详见图纸及用户需求书 3.本体、附件等安装 4.调试、试运行 5.其他:未尽事项详见图纸、招标文件、工程量清单计价说明、国家相关规范等 |  | 台 | 6
16 | 030507005003 | 门禁机 | 1.名称:门禁机 2.规格、要求:详见图纸及用户需求书 3.本体安装、底盒及附件安装 4.调试、试运行 5.其他:未尽事项详见图纸、招标文件、工程量清单计价说明、国家相关规范等 |  | 台 | 4
17 | 030507006010 | 出门按钮 | 1.名称:开门按钮 2.规格、要求:详见图纸及用户需求书 3.本体、底盒附件安装 4.调试、试运行 5.其他:未尽事项详见图纸、招标文件、工程量清单计价说明、国家相关规范等 |  | 台 | 6
18 | 030507007005 | 电磁锁 | 1.名称:电磁锁 2.规格、要求:详见图纸及用户需求书 3.本体安装、底盒及附件安装 4.调试、接线、接地 5.其他:未尽事项详见图纸、招标文件、工程量清单计价说明、国家相关规范等 |  | 台 | 6
19 | 030411004149 | 配线 | 1.名称:电源线 2.型号:WDZ-BYJ-1.5mm2 3.敷设方式：管内、槽架内配线敷设 4.其他:未尽事项详见图纸、招标文件、工程量清单计价说明、国家相关规范等 |  | m | 6632.78
20 | 030411004150 | 配线 | 1.名称:控制线 2.型号:WDZ-RYS-2*1.5mm2 3.敷设方式：管内、槽架内配线敷设 4.其他:未尽事项详见图纸、招标文件、工程量清单计价说明、国家相关规范等 |  | m | 7161.95
21 | 030502005009 | 双绞线缆 | 1.名称：双绞线缆 2.规格及型号:4对UTP(Cat6) 3.敷设方式：管内、槽架内配线敷设 4.水晶头制安、标记、卡接 5.其他:未尽事项详见图纸、招标文件、工程量清单计价说明、国家相关规范等 |  | m | 1939.97
22 | 030411004151 | 配线 | 1.名称:绝缘导线 2.型号:WDZ-RYY-4x1.0 3.敷设方式：管内、槽架内配线敷设 4.其他:未尽事项详见图纸、招标文件、工程量清单计价说明、国家相关规范等 |  | m | 35.62
23 | 030411004152 | 配线 | 1.名称:绝缘导线 2.型号:WDZ-RYY-2x1.0 3.敷设方式：管内、槽架内配线敷设 4.其他:未尽事项详见图纸、招标文件、工程量清单计价说明、国家相关规范等 |  | m | 35.62
24 | 030411001096 | 配管 | 1.电气配管JDG20 2.电气管暗敷 3.过路盒制作安装、开刨槽、修补、配件管件及安装 4.接地 5.其他：未尽事项详见图纸、招标文件、工程量清单计价说明、国家相关规范等 |  | m | 7940.42
25 | 030411001097 | 配管 | 1.电气配管JDG25 2.电气管暗敷 3.过路盒制作安装、开刨槽、修补、配件管件及安装 4.接地 5.其他：未尽事项详见图纸、招标文件、工程量清单计价说明、国家相关规范等 |  | m | 1022.35
26 | 030501017002 | 可视对讲系统测试 | 1.名称:可视对讲系统测试 2.其他:未尽事项详见图纸、招标文件、工程量清单计价说明、国家相关规范等 |  | 项 | 1
27 | 030502019007 | 双绞线缆测试 | 1.双绞线缆测试 2.具体做法及施工详见设计图纸和规范要求 3.其他:未尽事项详见图纸、招标文件、工程量清单计价说明、国家相关规范等 |  | 链路 | 990
可视对讲系统合计
视频监控系统
28 | 030507008008 | 室内网络枪型摄像机 | 1.名称:1080P带POE的红外枪式摄像机 2.规格、要求:详见图纸及用户需求书 3.本体安装、接线底盒、支架附件安装 4.调试、试运行 5.其他:未尽事项详见图纸、招标文件、工程量清单计价说明、国家相关规范等 |  | 台 | 4
29 | 030507008009 | 室外防水网络高清固定摄像机 | 1.名称:1080P带POE的红外彩色半球IP摄像机 2.规格、要求:详见图纸及用户需求书 3.本体安装、接线底盒、支架附件安装 4.调试、试运行 5.其他:未尽事项详见图纸、招标文件、工程量清单计价说明、国家相关规范等 |  | 台 | 13
30 | 030507008010 | 室内网络半球摄像机 | 1.名称:1080P带POE的红外彩色半球IP摄像机 2.规格、要求:详见图纸及用户需求书 3.本体安装、接线底盒、支架附件安装 4.调试、试运行 5.其他:未尽事项详见图纸、招标文件、工程量清单计价说明、国家相关规范等 |  | 台 | 104
31 | 030507008011 | 电梯半球摄像机 | 1.名称:电梯半球摄像机 2.规格、要求:详见图纸及用户需求书 3.本体安装、接线底盒、支架附件安装 4.调试、试运行 5.其他:未尽事项详见图纸、招标文件、工程量清单计价说明、国家相关规范等 |  | 台 | 4
32 | 030502005010 | 双绞线缆 | 1.名称：双绞线缆 2.规格及型号:4对UTP(Cat6) 3.敷设方式：管内、槽架内配线敷设 4.水晶头制安、标记、卡接 5.其他:未尽事项详见图纸、招标文件、工程量清单计价说明、国家相关规范等 |  | m | 8903.06
33 | 030411001098 | 配管 | 1.电气配管JDG20 2.电气管暗敷 3.过路盒制作安装、开刨槽、修补、配件管件及安装 4.接地 5.其他：未尽事项详见图纸、招标文件、工程量清单计价说明、国家相关规范等 |  | m | 8345.73
34 | 030411001099 | 配管 | 1.电气配管JDG25 2.电气管暗敷 3.过路盒制作安装、开刨槽、修补、配件管件及安装 4.接地 5.其他：未尽事项详见图纸、招标文件、工程量清单计价说明、国家相关规范等 |  | m | 420.33
35 | 030506008003 | 视频系统调试 | 1.名称:摄像机调试 2.类别:分系统调试 3.其他:未尽事项详见图纸、招标文件、工程量清单计价说明、国家相关规范等 |  | 台 | 125
36 | 030502019008 | 双绞线缆测试 | 1.双绞线缆测试 2.具体做法及施工详见设计图纸和规范要求 3.其他:未尽事项详见图纸、招标文件、工程量清单计价说明、国家相关规范等 |  | 链路 | 125
视频监控系统合计
信息网络及综合布线系统
37 | 030502001007 | 19〞标准机柜 | 1.名称:19寸机柜 2.规格:600x800x2000 3.本体安装、附件安装 4.安装方式：综合考虑 5.配备竖向跳线管理器、风扇、16位PDU插座及门锁等 6.钢质基础制作、安装，除锈、刷油 7.其他:未尽事项详见图纸、招标文件、工程量清单计价说明、国家相关规范等 |  | 台 | 14
38 | 030501012006 | 交换机 | 1.名称:48口交换机(含POE功能) 2.规格:符合设计文件要求 3.其他：未尽事项详见图纸、招标文件、工程量清单计价说明、国家相关规范等 |  | 台 | 14
39 | 030501012007 | 交换机 | 1.名称:12口交换机(含POE功能) 2.规格:符合设计文件要求 3.其他：未尽事项详见图纸、招标文件、工程量清单计价说明、国家相关规范等 |  | 台 | 3
40 | 030502010010 | 配线架 | 1.名称:12口光纤配线架 2.规格:详见图纸及用户需求书 3.本体安装,机架安装,跳块卡接,放布尾纤,尾纤测试、熔接,跳线安装、测试,标签的制作等 4.含LC耦合器 5.其他:未尽事项详见图纸、招标文件、工程量清单计价说明、国家相关规范等 |  | 个 | 28
41 | 030502010011 | 配线架 | 1.名称:24口六类UTP配线架 2.规格:详见图纸及用户需求书 3.本体安装,机架安装,跳块卡接,放布尾纤,尾纤测试、熔接,跳线安装、测试,标签的制作等 4.含LC耦合器 5.其他:未尽事项详见图纸、招标文件、工程量清单计价说明、国家相关规范等 |  | 个 | 25
42 | 030502009012 | 跳线 | 1.名称:网络跳线 2.规格:详见图纸及用户需求书 3.其他:未尽事项详见图纸、招标文件、工程量清单计价说明、国家相关规范等 |  | 条 | 609
43 | 030502009013 | 跳线 | 1.名称:光纤跳线 2.规格:详见图纸及用户需求书 3.其他:未尽事项详见图纸、招标文件、工程量清单计价说明、国家相关规范等 |  | 条 | 677
44 | 030411002021 | 桥架 | 1.金属桥架CT50x50 2.厚度：按国标及图纸要求 3.桥架、盖板及中间隔板安装 4.含接地、防火堵洞 5.支(吊)架制作安装、除锈、刷油 6.其他:未尽事项详见图纸、招标文件、工程量清单计价说明、国家相关规范等 |  | m | 13.35
45 | 030411002022 | 桥架 | 1.金属桥架CT150x100 2.厚度：按国标及图纸要求 3.桥架、盖板及中间隔板安装 4.含接地、防火堵洞 5.支(吊)架制作安装、除锈、刷油 6.其他:未尽事项详见图纸、招标文件、工程量清单计价说明、国家相关规范等 |  | m | 921.56
46 | 030411002023 | 桥架 | 1.金属桥架CT200x100 2.厚度：按国标及图纸要求 3.桥架、盖板及中间隔板安装 4.接地 5.其他:未尽事项详见图纸、招标文件、工程量清单计价说明、国家相关规范等 |  | m | 725.53
47 | 030502007014 | 光缆 | 1.名称:万兆单模光缆 2.规格及型号:12芯 3.敷设方式：管内、槽架内配线敷设 4.水晶头制安、标记、卡接 5.其他:未尽事项详见图纸、招标文件、工程量清单计价说明、国家相关规范等 |  | m | 2100.24
48 | 030502012003 | 信息插座 | 1.名称:单口信息插座 2.规格:含防尘盖、模块 3.安装方式:暗装 4.含接线盒及安装 5.其他：未尽事项详见图纸、招标文件、工程量清单计价说明、国家相关规范等 |  | 个 | 935
49 | 030502012004 | 语音插座 | 1.名称:语音插座 2.规格:含防尘盖、模块 3.安装方式:暗装 4.含接线盒及安装 5.其他：未尽事项详见图纸、招标文件、工程量清单计价说明、国家相关规范等 |  | 个 | 252
50 | 030411001100 | 配管 | 1.电气配管JDG20 2.电气管暗敷 3.过路盒制作安装、开刨槽、修补、配件管件及安装 4.接地 5.其他：未尽事项详见图纸、招标文件、工程量清单计价说明、国家相关规范等 |  | m | 12636.32
51 | 030502005011 | 双绞线缆 | 1.名称：双绞线缆 2.规格及型号:4对UTP(Cat6) 3.敷设方式：管内、槽架内配线敷设 4.水晶头制安、标记、卡接 5.其他:未尽事项详见图纸、招标文件、工程量清单计价说明、国家相关规范等 |  | m | 12636.32
52 | 030502020006 | 光纤测试 | 1.光纤测试 2.具体做法及施工详见设计图纸和规范要求 3.其他:未尽事项详见图纸、招标文件、工程量清单计价说明、国家相关规范等 |  | 链路 | 338
53 | 030502019009 | 双绞线缆测试 | 1.双绞线缆测试 2.具体做法及施工详见设计图纸和规范要求 3.其他:未尽事项详见图纸、招标文件、工程量清单计价说明、国家相关规范等 |  | 链路 | 1265
信息网络及综合布线系统合计
电梯五方通话系统
54 | 030411004153 | 配线 | 1.名称:绝缘导线 2.规格及型号:WDZN-RYYP-4*1.5 3.桥架或管内敷设 4.其他:未尽事项详见图纸、招标文件、工程量清单计价说明、国家相关规范等 |  | m | 220.27
55 | 030411004154 | 配线 | 1.名称:控制线 2.型号:WDZ-RYY2*1.5 3.敷设方式：管内、槽架内配线敷设 4.其他:未尽事项详见图纸、招标文件、工程量清单计价说明、国家相关规范等 |  | m | 6.04
56 | 030411004155 | 配线 | 1.名称:电源线 2.型号:WDZ-BYJ-1.5mm2 3.敷设方式：管内、槽架内配线敷设 4.其他:未尽事项详见图纸、招标文件、工程量清单计价说明、国家相关规范等 |  | m | 5.53
57 | 030502005012 | 双绞线缆 | 1.名称:双绞线缆 2.规格及型号:CAT6.UTP6 3.线缆敷设、水晶头制安、标记、卡接 4.测试 5.其他:未尽事项详见图纸、招标文件、工程量清单计价说明、国家相关规范等 |  | m | 2.76
58 | 030411001101 | 配管 | 1.电气配管JDG20 2.电气管暗敷 3.过路盒制作安装、开刨槽、修补、配件管件及安装 4.接地 5.其他：未尽事项详见图纸、招标文件、工程量清单计价说明、国家相关规范等 |  | m | 8.65
59 | 030411001102 | 配管 | 1.电气配管JDG40 2.电气管暗敷 3.过路盒制作安装、开刨槽、修补、配件管件及安装 4.接地 5.其他：未尽事项详见图纸、招标文件、工程量清单计价说明、国家相关规范等 |  | m | 21.81
电梯五方通话系统合计
无线对讲系统、电子巡更系统
60 | 030507007006 | 离线电子巡查点 | 1.名称:无线巡查信息纽扣 2.规格、要求:详见图纸及用户需求书 3.本体、附件等安装 4.调试、试运行 5.其他:未尽事项详见图纸、招标文件、工程量清单计价说明、国家相关规范等 |  | 台 | 214
无线对讲系统、电子巡更系统合计
远程抄表系统
61 | 粤030503013002 | 抄表采集系统设备 | 1.名称:采集器网关 2.规格、要求:详见图纸及用户需求书 3.本体安装 4.调试、试运行 5.其他:未尽事项详见图纸、招标文件、工程量清单计价说明、国家相关规范等 |  | 台 | 21
62 | 030411004156 | 配线 | 1.名称:绝缘导线 2.型号:WDZ-RYS-4x1.5 3.敷设方式：管内、槽架内配线敷设 4.其他:未尽事项详见图纸、招标文件、工程量清单计价说明、国家相关规范等 |  | m | 3525
63 | 030411004157 | 配线 | 1.名称:绝缘导线 2.型号:WDZ-RYS-2x1.5 3.敷设方式：管内、槽架内配线敷设 4.其他:未尽事项详见图纸、招标文件、工程量清单计价说明、国家相关规范等 |  | m | 3412.2
64 | 030502005013 | 双绞线缆 | 1.名称：双绞线缆 2.规格及型号:4对UTP(Cat6) 3.敷设方式：管内、槽架内配线敷设 4.水晶头制安、标记、卡接 5.其他:未尽事项详见图纸、招标文件、工程量清单计价说明、国家相关规范等 |  | m | 423
65 | 030502009014 | 跳线 | 1.名称:网络跳线 2.规格:详见图纸及用户需求书 3.其他:未尽事项详见图纸、招标文件、工程量清单计价说明、国家相关规范等 |  | 条 | 21
66 | 030411001103 | 配管 | 1.电气配管JDG25 2.电气管明敷 3.接线盒、过路盒制作安装 4.接地 5.其他：未尽事项详见图纸、招标文件、工程量清单计价说明、国家相关规范等 |  | m | 1387.44
67 | 粤030503015002 | 抄表系统联调 | 1.名称:2#住宅集中抄表调试 2.其他:未尽事项详见图纸、招标文件、工程量清单计价说明、国家相关规范等 |  | 项 | 1
远程抄表系统合计
信号覆盖系统
68 | 031102001002 | 信号覆盖系统 | 1.名称:信号覆盖系统（5G） 2.其他事项:包括根据图纸及规范要求完成该清单项目所需要的其他附属工作内容，并综合考虑其他完成本工作涉及的所有费用 |  | ㎡ | 35688
信号覆盖系统合计
分部分项合计
措施项目
69 | 031302007021 | 高层施工增加 |  |  | 项 | 1
70 | 031301017024 | 脚手架搭拆费 |  |  | 项 | 1
单价措施合计
合 计
注：为计取规费等的使用，可在表中增设其中：“定额人工费”。
表—08

## 表-09 综合单价分析表
综合单价分析表
工程名称： | [6 empty] | 标段： |  |  |  | 第 页 共 页
项目编码 |  |  |  | 项目名称 |  |  |  |  | 计量单位 |  |  | 工程量
清单综合单价组成明细
定额编号 | 定额项目名称 | 定额 单位 | 数量 | 单价 |  |  |  |  | 合价
|  |  |  | 人工费 | 材料费 | 机具费 |  | 管理费 和利润 | 人工费 | 材料费 |  | 机具费 | 管理费 和利润
人工单价 |  | 小计
元/工日 |  | 未计价材料费
清单项目综合单价
材 料 费 明 细 | 主要材料名称、规格、型号 |  |  |  |  | 单位 |  | 数量 | 单价（元） | 合价（元） |  | 暂估单价 （元） | 暂估合价 （元）
| 其他材料费 | [7 empty] | - |  |  | -
| 材料费小计 | [7 empty] | - |  |  | -
注：1.如不使用省级或行业建设主管部门发布的计价依据，可不填定额编码、名称等； 2.招标文件提供了暂估单价的材料，按暂估的单价填入表内“暂估单价”栏及“暂估合价”栏。
表-09

## 表-11 总价措施项目清单与计价表
总价措施项目清单与计价表
工程名称：2#住宅机电工程--智能化 |  |  |  |  | 标段： |  |  | 第 1 页 共 1 页
序号 | 项目编码 | 项目名称 | 计算基础 | 费率 (%) |  | 金额 (元) | 调整费率 (%) |  | 调整后金额 (元) | 备注
1 | LSSGCSF00036 | 绿色施工安全防护措施费 | 分部分项人工费+分部分项机具费 | 35.77 | [5 empty] | 以分部分项的人工费与施工机具费之和为计算基础，费率35.77%
2 | 031301010024 | 安装与生产同时进行增加费用 | 分部分项人工费 | 0 | [5 empty] | 按人工费的10%计算
3 | 031301011024 | 在有害身体健康环境中施工增加费 | 分部分项人工费 | 0 | [5 empty] | 按人工费的10%计算
4 | TSSGBWZJF024 | 在地下（暗）室、设备及大口径管道内等特殊施工部位进行施工增加费 |  | 30 | [5 empty] | 按该部分人工费的30%计算
5 | 粤031302008024 | 赶工措施费 | 分部分项人工费+分部分项机具费 | 0 | [5 empty] | 赶工措施费=（1-δ）*分部分项（人工费+施工机具费）*0.344 （0.8≤δ＜1 式中：δ=合同工期/定额工期）
6 | 031302002024 | 夜间施工增加费 |  | 20 | [5 empty] | 按其夜间施工项目人工费的20%计算
7 | JTGRSGZJF024 | 交通干扰工程施工增加费 |  | 10 | [5 empty] | 按在市政道路上施工项目人工费的10%计算
8 | 粤031302009024 | 文明工地增加费 | 分部分项人工费+分部分项机具费 | 0 | [5 empty] | 以分部分项的人工费与施工机具费之和为计算基础；市级文明工地1.00%；省级文明工地2.00%
9 | DXGXJCJXF024 | 地下管线交叉降效费 | [7 empty] | 按实际发生或经批准的施工方案计算
10 | QTFY00000036 | 其他费用 | [7 empty] | 按实际发生或经批准的施工组织设计方案计算
合 计
编制人（造价人员）： |  |  |  |  | 复核人（造价工程师）：
表-11

## 表-12 其他项目清单与计价汇总表
其他项目清单与计价汇总表
工程名称：2#住宅机电工程--智能化 |  |  | 标段： |  | 第 1 页 共 1 页
序号 | 项目名称 | 金额（元） |  | 结算金额（元） |  | 备注
1 | 暂列金额 | 219493.12 |  |  |  | 明细详见表-12-1
2 | 暂估价 | 0.00
2.1 | 材料暂估价 | — |  |  |  | 明细详见表-12-2
2.2 | 专业工程暂估价 | 0.00 |  |  |  | 明细详见表-12-3
3 | 计日工 |  |  |  |  | 明细详见表-12-4
4 | 总承包服务费 |  |  |  |  | 明细详见表-12-5
5 | 预算包干费
6 | 工程优质费
7 | 概算幅度差
8 | 现场签证费用
9 | 索赔费用
10 | 其他费用
合 计 | [5 empty] | —
注：材料（工程设备）暂估单价进入清单项目综合单价，此处不汇总。
表—12

## 表-12-1 暂列金额表
暂列金额明细表
工程名称：2#住宅机电工程--智能化 |  |  | 标段： |  | 第 1 页 共 1 页
序号 | 名称 | 计量单位 |  | 暂定金额（元） |  | 备注
1 | 暂列金额 | 项 |  | 219493.12
合 计 |  |  |  | 219493.12 |  | —
注：此表由招标人填写，如不能详列，也可只列暂列金额总额，投标人应将上述暂列金额计入投标总价中。
表—12—1

## 表-13 规费、税金项目清单与计价表
规费、税金项目清单与计价表
工程名称：2#住宅机电工程--智能化 |  |  | 标段： |  | 第 1 页 共 1 页
序号 | 项目名称 | 计算基础 | 计算基数 | 计算费率 (%) |  | 金额(元)
1 | 增值税销项税额 | 分部分项合计+措施合计+其他项目 |  | 9
合 计
编制人（造价人员）： |  |  | 复核人（造价工程师）：
表—13