## 表-04 单位工程招标控制价汇总表
单位工程招标控制价汇总表
工程名称：2#住宅机电工程--电气 |  | 标段： |  | 第 1 页 共 1 页
序号 | 汇总内容 |  | 金额:(元) |  | 其中：暂估价(元)
1 | 分部分项合计
1.1 | 动力系统
1.2 | 普通照明系统
1.3 | 应急照明系统
1.4 | 防雷系统
1.5 | 户内装修
2 | 措施合计
2.1 | 绿色施工安全防护措施费
2.2 | 其他措施费
3 | 其他项目
3.1 | 暂列金额
3.2 | 暂估价
3.3 | 计日工
3.4 | 总承包服务费
3.5 | 预算包干费
3.6 | 工程优质费
3.7 | 概算幅度差
3.8 | 索赔费用
3.9 | 现场签证费用
3.10 | 其他费用
4 | 税前工程造价
5 | 增值税销项税额
6 | 总造价
7 | 人工费
招标控制价合计=1+2+3+5
注：本表适用于单位工程招标控制价或投标报价的汇总，如无单位工程划分，单项工程也使用本表汇总
表—04

## 表-08 分部分项工程和单价措施项目清单与计价表
分部分项工程和单价措施项目清单与计价表
工程名称：2#住宅机电工程--电气 |  |  |  | 标段： |  |  |  | 第 1 页 共 1 页
序号 | 项目编码 | 项目名称 | 项目特征描述 |  | 计量单位 | 工程量 | 金额（元）
[7 empty] | 综合单价 |  | 综合合价 | 其中
暂估价
动力系统
配电箱
1 | 030404017024 | 配电箱 | 1.1#动力配电箱 2.成套配电箱安装，详按图纸系统图 3.箱体接地、单体调试、接线等 4.基础槽钢制作、安装及其除锈、刷油 5.其他:未尽事项详见图纸、招标文件、工程量清单计价说明、国家相关规范等 |  | 台 | 17
2 | 030404017025 | 配电箱 | 1.1#应急照明箱 2.成套配电箱安装，详按图纸系统图 3.箱体接地、单体调试、接线等 4.基础槽钢制作、安装及其除锈、刷油 5.其他:未尽事项详见图纸、招标文件、工程量清单计价说明、国家相关规范等 |  | 台 | 14
3 | 030404017026 | 配电箱 | 1.1#照明配电箱 2.成套配电箱安装，详按图纸系统图 3.箱体接地、单体调试、接线等 4.基础槽钢制作、安装及其除锈、刷油 5.其他:未尽事项详见图纸、招标文件、工程量清单计价说明、国家相关规范等 |  | 台 | 25
4 | 030404017027 | 配电箱 | 1.1#楼层总箱 2.成套配电箱安装，详按图纸系统图 3.箱体接地、单体调试、接线等 4.基础槽钢制作、安装及其除锈、刷油 5.其他:未尽事项详见图纸、招标文件、工程量清单计价说明、国家相关规范等 |  | 台 | 42
5 | 030404017028 | 配电箱 | 1.1#避难层配电箱 2.成套配电箱安装，详按图纸系统图 3.箱体接地、单体调试、接线等 4.基础槽钢制作、安装及其除锈、刷油 5.其他:未尽事项详见图纸、招标文件、工程量清单计价说明、国家相关规范等 |  | 台 | 3
6 | 030404017029 | 配电箱 | 1.1#户内配电箱（120㎡） 2.成套配电箱安装，详按图纸系统图 3.箱体接地、单体调试、接线等 4.基础槽钢制作、安装及其除锈、刷油 5.其他:未尽事项详见图纸、招标文件、工程量清单计价说明、国家相关规范等 |  | 台 | 168
7 | 030404017030 | 配电箱 | 1.1#户内配电箱（140㎡） 2.成套配电箱安装，详按图纸系统图 3.箱体接地、单体调试、接线等 4.基础槽钢制作、安装及其除锈、刷油 5.其他:未尽事项详见图纸、招标文件、工程量清单计价说明、国家相关规范等 |  | 台 | 84
8 | 030404031003 | 电表安装（不含电表） | 1.名称及规格:电表安装（不含电表） 2.安装部位:综合考虑 3.其他:未尽事项详见图纸、招标文件、工程量清单计价说明、国家相关规范等 |  | 个 | 252
9 | 030404032003 | 电缆T接箱 | 1.名称:电缆T接箱 2.规格:NW-BBTRZ-B1-1KV-5*4 3.安装部位:明装 |  | 台 | 25
10 | 030404032004 | 电缆T接箱 | 1.名称:电缆T接箱 2.规格:WDZB-YJY-B1-5*6 3.安装部位:明装 |  | 台 | 23
11 | 030414002004 | 送配电装置系统 | 1.名称:送配电装置系统调试 2.电压等级(kV):1KV 3.其他:具体做法及施工详见设计图纸和规范要求 |  | 系统 | 20
配电箱合计
电线、电缆
12 | 030411004118 | 配线 WDZBN-BYJ-B1(d0、t0)-2.5mm2 | 1.名称:绝缘电线 2.规格型号:WDZBN-BYJ-B1(d0、t0)--2.5mm2 3.材质:铜芯 4.敷设方式:配管 5.电压等级(kV):1kV 6.其他:未尽事项详见图纸、招标文件、工程量清单计价说明、国家相关规范等 |  | m | 569.87
13 | 030411004119 | 配线WDZC-BYJ-B2(d2,t2)-2.5mm2 | 1.名称:绝缘电线 2.规格型号:WDZC-BYJ-B2(d2,t2)-2.5mm2 3.材质:铜芯 4.敷设方式:配管 5.电压等级(kV):1kV 6.其他:未尽事项详见图纸、招标文件、工程量清单计价说明、国家相关规范等 |  | m | 37.9
14 | 030411004120 | 配线WDZCN-BYJ-B1(d1、t1)-1.5mm2 | 1.名称:绝缘电线 2.规格型号:WDZCN-BYJ-B1(d1、t1)-1.5mm2 3.材质:铜芯 4.敷设方式:配管 5.电压等级(kV):1kV 6.其他:未尽事项详见图纸、招标文件、工程量清单计价说明、国家相关规范等 |  | m | 274.56
15 | 030411004121 | 配线WDZCN-BYJ-B1(t0,d0)-2.5mm2 | 1.名称:绝缘电线 2.规格型号:WDZCN-BYJ-B1(t0,d0)-2.5mm2 3.材质:铜芯 4.敷设方式:配管 5.电压等级(kV):1kV 6.其他:未尽事项详见图纸、招标文件、工程量清单计价说明、国家相关规范等 |  | m | 105.75
16 | 030411004122 | 配线WDZCN-BYJ-B1(t0,d0)-2.5mm2 | 1.名称:绝缘电线 2.规格型号:WDZCN-BYJ-B1(t0,d0)-2.5mm2 3.材质:铜芯 4.敷设方式:线槽 5.电压等级(kV):1kV 6.其他:未尽事项详见图纸、招标文件、工程量清单计价说明、国家相关规范等 |  | m | 105.75
17 | 030411004123 | 配线WDZCN-BYJ-B1(d1、t1)-6mm2 | 1.名称:绝缘电线 2.规格型号:WDZCN-BYJ-B1(d1、t1)-6mm2 3.材质:铜芯 4.敷设方式:配管 5.电压等级(kV):1kV 6.其他:未尽事项详见图纸、招标文件、工程量清单计价说明、国家相关规范等 |  | m | 257.8
18 | 030411004124 | 配线WDZB-BYJ-B1(t1,d1)-10mm2 | 1.名称:绝缘电线 2.规格型号:WDZB-BYJ-B1(t1,d1)-10mm2 3.材质:铜芯 4.敷设方式:线槽 5.电压等级(kV):1kV 6.其他:未尽事项详见图纸、招标文件、工程量清单计价说明、国家相关规范等 |  | m | 399.74
19 | 030411004125 | 电力电缆 WDZB-YJY-3*16 | 1.名称:电力电缆 2.型号:WDZB-YJY-3*16 3、电缆敷设 4、电缆防护、防火堵洞 5、电缆耐压试验、绝缘测试等 6、接地 7、未尽事项详见招标图纸、招标文件、国家相关规范等 |  | m | 5256.68
20 | 030408001049 | 电力电缆 WDZAN-YJY-B1(d1、t1)-4*35+1*16 | 1.名称:电力电缆 2.型号:WDZAN-YJY-B1(d1、t1)-4*35+1*16 3.材质:铜芯 4.敷设方式:综合考虑 5.电压等级(kV):1kV 6.其他:未尽事项详见图纸、招标文件、工程量清单计价说明、国家相关规范等 |  | m | 5.47
21 | 030408001050 | 电力电缆 WDZA-YJY-B2(d2、t2)-4*35+1*16 | 1.名称:电力电缆 2.型号:WDZA-YJY-B2(d2、t2)-4*35+1*16 3.材质:铜芯 4.敷设方式:综合考虑 5.电压等级(kV):1kV 6.其他:未尽事项详见图纸、招标文件、工程量清单计价说明、国家相关规范等 |  | m | 10.11
22 | 030408001051 | 电力电缆 WDZBN-YJY-B1(d1、t1)-4*25+1*16 | 1.名称:电力电缆 2.型号:WDZBN-YJY-B1(d1、t1)-4*25+1*16 3.材质:铜芯 4.敷设方式:综合考虑 5.电压等级(kV):1kV 6.其他:未尽事项详见图纸、招标文件、工程量清单计价说明、国家相关规范等 |  | m | 8.84
23 | 030408001052 | 电力电缆 WDZB-YJY-B1(d0、t0)-1KV-5*16 | 1.名称:电力电缆 2.型号:WDZB-YJY-B1(d0、t0)-1KV-5*16 3.材质:铜芯 4.敷设方式:综合考虑 5.电压等级(kV):1kV 6.其他:未尽事项详见图纸、招标文件、工程量清单计价说明、国家相关规范等 |  | m | 849.26
24 | 030408001053 | 电力电缆 WDZB-YJY-B2(t2、d2)-1KV-5*16 | 1.名称:电力电缆 2.型号:WDZB-YJY-B2(t2、d2)-1KV-5*16 3.材质:铜芯 4.敷设方式:综合考虑 5.电压等级(kV):1kV 6.其他:未尽事项详见图纸、招标文件、工程量清单计价说明、国家相关规范等 |  | m | 238.33
25 | 030408001054 | 电力电缆 WDZB-YJY-B2(d2、t2)-1KV-4*185+1*95 | 1.名称:电力电缆 2.型号:WDZB-YJY-B2(d2、t2)-1KV-4*185+1*95 3.材质:铜芯 4.敷设方式:综合考虑 5.电压等级(kV):1kV 6.其他:未尽事项详见图纸、招标文件、工程量清单计价说明、国家相关规范等 |  | m | 620.37
26 | 030408001055 | 电力电缆 WDZB-YJY-B2(d2、t2)-1KV-4*240+1*120 | 1.名称:电力电缆 2.型号:WDZB-YJY-B2(d2、t2)-1KV-4*240+1*120 3.材质:铜芯 4.敷设方式:综合考虑 5.电压等级(kV):1kV 6.其他:未尽事项详见图纸、招标文件、工程量清单计价说明、国家相关规范等 |  | m | 203.82
27 | 030408001056 | 电力电缆 WDZB-YJY-B1-5*6 | 1.名称:电力电缆 2.型号:WDZB-YJY-B1-5*6 3.材质:铜芯 4.敷设方式:综合考虑 5.电压等级(kV):1kV 6.其他:未尽事项详见图纸、招标文件、工程量清单计价说明、国家相关规范等 |  | m | 69.37
28 | 030408001057 | 电力电缆 WDZB-YJY-B1(t0,d0)-1kV-5*10 | 1.名称:电力电缆 2.型号:WDZB-YJY-B1(t0,d0)-1kV-5*10 3.材质:铜芯 4.敷设方式:综合考虑 5.电压等级(kV):1kV 6.其他:未尽事项详见图纸、招标文件、工程量清单计价说明、国家相关规范等 |  | m | 668.58
29 | 030408001058 | 电力电缆 | 1.名称:矿物绝缘电缆 2.规格型号:NW-BBTRZ-B1-1KV-4x70+1x35 3.材质:铜芯 4.敷设方式:综合考虑 5.电压等级(kV):1kV 6.其他:未尽事项详见图纸、招标文件、工程量清单计价说明、国家相关规范等 |  | m | 1161.05
30 | 030408001059 | 矿物绝缘电缆 NW-BBTRZ-B1(d1、t1)-1KV-5*16 | 1.名称:矿物绝缘电缆 2.型号:NW-BBTRZ-B1(d1、t1)-1KV-5*16 3.材质:铜芯 4.敷设方式:综合考虑 5.电压等级(kV):1kV 6.其他:未尽事项详见图纸、招标文件、工程量清单计价说明、国家相关规范等 |  | m | 225.47
31 | 030408001060 | 矿物绝缘电缆 NW-BBTRZ-B1-1KV-5*16 | 1.名称:矿物绝缘电缆 2.型号:NW-BBTRZ-B1-1KV-5*16 3.材质:铜芯 4.敷设方式:综合考虑 5.电压等级(kV):1kV 6.其他:未尽事项详见图纸、招标文件、工程量清单计价说明、国家相关规范等 |  | m | 270.14
32 | 030408001061 | 矿物绝缘电缆 NW-BBTRZ-B1-1KV-4*95+1*50 | 1.名称:矿物绝缘电缆 2.型号:NW-BBTRZ-B1-1KV-4*95+1*50 3.材质:铜芯 4.敷设方式:综合考虑 5.电压等级(kV):1kV 6.其他:未尽事项详见图纸、招标文件、工程量清单计价说明、国家相关规范等 |  | m | 783.61
33 | 030408001062 | 矿物绝缘电缆 NW-BBTRZ-B1-1KV-4*70+1*35 | 1.名称:矿物绝缘电缆 2.型号:NW-BBTRZ-B1-1KV-4*70+1*35 3.材质:铜芯 4.敷设方式:综合考虑 5.电压等级(kV):1kV 6.其他:未尽事项详见图纸、招标文件、工程量清单计价说明、国家相关规范等 |  | m | 617.86
34 | 030408001063 | 矿物绝缘电缆 NW-BBTRZ-B1-1KV-5*6 | 1.名称:矿物绝缘电缆 2.型号:NW-BBTRZ-B1-1KV-5*6 3.材质:铜芯 4.敷设方式:综合考虑 5.电压等级(kV):1kV 6.其他:未尽事项详见图纸、招标文件、工程量清单计价说明、国家相关规范等 |  | m | 703.27
35 | 030408001064 | 矿物绝缘电缆 NW-BBTRZ-B1-1KV-5*4 | 1.名称:矿物绝缘电缆 2.型号:NW-BBTRZ-B1-1KV-5*4 3.材质:铜芯 4.敷设方式:综合考虑 5.电压等级(kV):1kV 6.其他:未尽事项详见图纸、招标文件、工程量清单计价说明、国家相关规范等 |  | m | 78.04
36 | 030408006025 | 电力电缆头 16截面mm2以下 | 1.名称:电力电缆头 2.型号、规格:16截面mm2以下 3.电压等级（kV):1KV 4.未尽事项详见图纸、工程量清单计价说明、国家相关规范等 |  | 个 | 42
37 | 030408006026 | 电力电缆头 35截面mm2以下 | 1.名称:电力电缆头 2.型号、规格:35截面mm2以下 3.电压等级（kV):1KV 4.未尽事项详见图纸、工程量清单计价说明、国家相关规范等 |  | 个 | 11
38 | 030408006027 | 电力电缆头 120截面mm2以下 | 1.名称:电力电缆头 2.型号、规格:120截面mm2以下 3.电压等级（kV):1KV 4.未尽事项详见图纸、工程量清单计价说明、国家相关规范等 |  | 个 | 3
39 | 030408006028 | 电力电缆头 185截面mm2以下 | 1.名称:电力电缆头 2.型号、规格:185截面mm2以下 3.电压等级（kV):1KV 4.未尽事项详见图纸、工程量清单计价说明、国家相关规范等 |  | 个 | 6
40 | 030408006029 | 电力电缆头 240截面mm2以下 | 1.名称:电力电缆头 2.型号、规格:240截面mm2以下 3.电压等级（kV):1KV 4.未尽事项详见图纸、工程量清单计价说明、国家相关规范等 |  | 个 | 3
41 | 030408006030 | 矿物电缆电缆头 16截面mm2以下 | 1.名称:矿物电缆电缆头 2.型号、规格:16截面mm2以下 3.电压等级（kV):1KV 4.未尽事项详见图纸、工程量清单计价说明、国家相关规范等 |  | 个 | 56
42 | 030408006031 | 矿物电缆电缆头 35截面mm2以下 | 1.名称:矿物电缆电缆头 2.型号、规格:35截面mm2以下 3.电压等级（kV):1KV 4.未尽事项详见图纸、工程量清单计价说明、国家相关规范等 |  | 个 | 1
43 | 030408006032 | 矿物电缆电缆头 70截面mm2以下 | 1.名称:矿物电缆电缆头 2.型号、规格:70截面mm2以下 3.电压等级（kV):1KV 4.未尽事项详见图纸、工程量清单计价说明、国家相关规范等 |  | 个 | 6
44 | 030408006033 | 矿物电缆电缆头 150截面mm2以下 | 1.名称:矿物电缆电缆头 2.型号、规格:150截面mm2以下 3.电压等级（kV):1KV 4.未尽事项详见图纸、工程量清单计价说明、国家相关规范等 |  | 个 | 8
45 | 030408006034 | 矿物电缆电缆头 240截面mm2以下 | 1.名称:矿物电缆电缆头 2.型号、规格:240截面mm2以下 3.电压等级（kV):1KV 4.未尽事项详见图纸、工程量清单计价说明、国家相关规范等 |  | 个 | 6
电线、电缆合计
动力配管
46 | 030411001080 | 配管 JDG20 | 1.名称:电线管 2.材质:镀锌钢管 3.规格:JDG20 4.配置形式:明配 5.接地要求:符合设计及施工规范要求 6.其他:未尽事项详见图纸、招标文件、工程量清单计价说明、国家相关规范等 |  | m | 264.23
47 | 030411001081 | 配管 JDG20 | 1.名称:电线管 2.材质:镀锌钢管 3.规格:JDG20 4.配置形式:暗配 5.过路盒制作安装、开刨槽、修补、配件管件及安装 6.接地要求:符合设计及施工规范要求 7.其他：未尽事项详见图纸、招标文件、工程量清单计价说明、国家相关规范等 |  | m | 14.1
48 | 030411001082 | 配管 JDG25 | 1.名称:电线管 2.材质:镀锌钢管 3.规格:JDG25 4.配置形式:明配 5.过路盒制作安装、开刨槽、修补、配件管件及安装 6.接地要求:符合设计及施工规范要求 7.其他：未尽事项详见图纸、招标文件、工程量清单计价说明、国家相关规范等 |  | m | 8.07
49 | 030411001083 | 配管 JDG32 | 1.名称:电线管 2.材质:镀锌钢管 3.规格:JDG32 4.配置形式:明配 5.过路盒制作安装、开刨槽、修补、配件管件及安装 6.接地要求:符合设计及施工规范要求 7.其他：未尽事项详见图纸、招标文件、工程量清单计价说明、国家相关规范等 |  | m | 62.8
50 | 030411001084 | 配管 JDG40 | 1.名称:电线管 2.材质:镀锌钢管 3.规格:JDG40 4.配置形式:暗配 5.过路盒制作安装、开刨槽、修补、配件管件及安装 6.接地要求:符合设计及施工规范要求 7.其他：未尽事项详见图纸、招标文件、工程量清单计价说明、国家相关规范等 |  | m | 1180.19
51 | 030411001085 | 配管 JDG40 | 1.名称:电线管 2.材质:镀锌钢管 3.规格:JDG40 4.配置形式:明配 5.过路盒制作安装、开刨槽、修补、配件管件及安装 6.接地要求:符合设计及施工规范要求 7.其他：未尽事项详见图纸、招标文件、工程量清单计价说明、国家相关规范等 |  | m | 505.79
动力配管合计
线槽、桥架
52 | 030411003041 | 电缆桥架CT100*50*1.2 | 1.电缆桥架CT100*50*1.2 2.厚度：按国标及图纸要求 3.桥架、盖板及中间隔板安装 4.含接地、防火堵洞 5.支(吊)架制作安装、除锈、刷油 6.其他:未尽事项详见图纸、招标文件、工程量清单计价说明、国家相关规范等 |  | m | 3
53 | 030411003042 | 电缆桥架CT100*100*1.2 | 1.电缆桥架CT100*100*1.2 2.厚度：按国标及图纸要求 3.桥架、盖板及中间隔板安装 4.含接地、防火堵洞 5.支(吊)架制作安装、除锈、刷油 6.其他:未尽事项详见图纸、招标文件、工程量清单计价说明、国家相关规范等 |  | m | 1331.36
54 | 030411003043 | 电缆桥架CT150*100*1.2 | 1.电缆桥架CT150*100*1.2 2.厚度：按国标及图纸要求 3.桥架、盖板及中间隔板安装 4.含接地、防火堵洞 5.支(吊)架制作安装、除锈、刷油 6.其他:未尽事项详见图纸、招标文件、工程量清单计价说明、国家相关规范等 |  | m | 55.34
55 | 030411003044 | 电缆桥架CT200*100*1.2 | 1.电缆桥架CT200*100*1.2 2.厚度：按国标及图纸要求 3.桥架、盖板及中间隔板安装 4.含接地、防火堵洞 5.支(吊)架制作安装、除锈、刷油 6.其他:未尽事项详见图纸、招标文件、工程量清单计价说明、国家相关规范等 |  | m | 180.78
56 | 030411003045 | 电缆桥架CT300*100*1.2 | 1.电缆桥架CT300*100*1.2 2.厚度：按国标及图纸要求 3.桥架、盖板及中间隔板安装 4.含接地、防火堵洞 5.支(吊)架制作安装、除锈、刷油 6.其他:未尽事项详见图纸、招标文件、工程量清单计价说明、国家相关规范等 |  | m | 50.96
57 | 030411003046 | 电缆桥架CT400*200*2.0 | 1.电缆桥架CT400*200*2.0 2.厚度：按国标及图纸要求 3.桥架、盖板及中间隔板安装 4.含接地、防火堵洞 5.支(吊)架制作安装、除锈、刷油 6.其他:未尽事项详见图纸、招标文件、工程量清单计价说明、国家相关规范等 |  | m | 186.04
58 | 030411003047 | 电缆桥架CT1000*200*3.0 | 1.电缆桥架CT1000*200*3.0 2.厚度：按国标及图纸要求 3.桥架、盖板及中间隔板安装 4.含接地、防火堵洞 5.支(吊)架制作安装、除锈、刷油 6.其他:未尽事项详见图纸、招标文件、工程量清单计价说明、国家相关规范等 |  | m | 39.64
59 | 030411003048 | 电缆桥架CT50*50*1.2（防火） | 1.防火电缆桥架CT50*50*1.2 2.厚度：按国标及图纸要求 3.桥架、盖板及中间隔板安装 4.含接地、防火堵洞 5.支(吊)架制作安装、除锈、刷油 6.其他:未尽事项详见图纸、招标文件、工程量清单计价说明、国家相关规范等 |  | m | 6.51
60 | 030411003049 | 电缆桥架CT100*100*1.2（防火） | 1.防火电缆桥架CT100*100*1.2 2.厚度：按国标及图纸要求 3.桥架、盖板及中间隔板安装 4.含接地、防火堵洞 5.支(吊)架制作安装、除锈、刷油 6.其他:未尽事项详见图纸、招标文件、工程量清单计价说明、国家相关规范等 |  | m | 94.65
61 | 030411003050 | 电缆桥架CT150*100*1.2（防火） | 1.防火电缆桥架CT150*100*1.2 2.厚度：按国标及图纸要求 3.桥架、盖板及中间隔板安装 4.含接地、防火堵洞 5.支(吊)架制作安装、除锈、刷油 6.其他:未尽事项详见图纸、招标文件、工程量清单计价说明、国家相关规范等 |  | m | 24.28
62 | 030411003051 | 电缆桥架CT300*100*1.2（防火） | 1.防火电缆桥架CT300*100*1.2 2.厚度：按国标及图纸要求 3.桥架、盖板及中间隔板安装 4.含接地、防火堵洞 5.支(吊)架制作安装、除锈、刷油 6.其他:未尽事项详见图纸、招标文件、工程量清单计价说明、国家相关规范等 |  | m | 14.57
63 | 030411003052 | 电缆桥架CT300*150*1.2（防火） | 1.防火电缆桥架CT300*150*1.2 2.厚度：按国标及图纸要求 3.桥架、盖板及中间隔板安装 4.含接地、防火堵洞 5.支(吊)架制作安装、除锈、刷油 6.其他:未尽事项详见图纸、招标文件、工程量清单计价说明、国家相关规范等 |  | m | 178.99
64 | 030411003053 | 电缆桥架CT300*200*1.2（防火） | 1.防火电缆桥架CT300*200*1.2 2.厚度：按国标及图纸要求 3.桥架、盖板及中间隔板安装 4.含接地、防火堵洞 5.支(吊)架制作安装、除锈、刷油 6.其他:未尽事项详见图纸、招标文件、工程量清单计价说明、国家相关规范等 |  | m | 7.05
线槽、桥架合计
动力系统合计
普通照明系统
照明配管
65 | 030411001086 | 配管 JDG20 | 1.名称:电线管 2.材质:镀锌钢管 3.规格:JDG20 4.配置形式:暗配 5.过路盒制作安装、开刨槽、修补、配件管件及安装 6.接地要求:符合设计及施工规范要求 7.其他：未尽事项详见图纸、招标文件、工程量清单计价说明、国家相关规范等 |  | m | 36753.82
66 | 030411001087 | 配管 JDG20 | 1.名称:电线管 2.材质:镀锌钢管 3.规格:JDG20 4.配置形式:明配 5.接地要求:符合设计及施工规范要求 6.其他:未尽事项详见图纸、招标文件、工程量清单计价说明、国家相关规范等 |  | m | 29218.23
照明配管合计
配线
67 | 030411004126 | 配线 WDZC-BYJ-B1(t0,d0)-2.5mm2 | 1.名称:绝缘电线 2.规格型号:WDZC-BYJ-B1(t0,d0)-2.5mm2 3.材质:铜芯 4.敷设方式:配管 5.电压等级(kV):1kV 6.其他:未尽事项详见图纸、招标文件、工程量清单计价说明、国家相关规范等 |  | m | 20737.49
68 | 030411004127 | 配线 WDZC-BYJ-B2-2.5mm2 | 1.名称:绝缘电线 2.规格型号:WDZC-BYJ-B2-2.5mm2 3.材质:铜芯 4.敷设方式:配管 5.电压等级(kV):1kV 6.其他:未尽事项详见图纸、招标文件、工程量清单计价说明、国家相关规范等 |  | m | 85616.52
69 | 030411004128 | 配线 WDZC-BYJ-B2-4mm2 | 1.名称:绝缘电线 2.规格型号:WDZC-BYJ-B2-4mm2 3.材质:铜芯 4.敷设方式:配管 5.电压等级(kV):1kV 6.其他:未尽事项详见图纸、招标文件、工程量清单计价说明、国家相关规范等 |  | m | 110137.27
70 | 030411004129 | 配线 WDUZCN-BYJ-B1(t0,d0)-2.5mm2 | 1.名称:绝缘电线 2.规格型号:WDUZCN-BYJ-B1(t0,d0)-2.5mm2 3.材质:铜芯 4.敷设方式:配管 5.电压等级(kV):1kV 6.其他:未尽事项详见图纸、招标文件、工程量清单计价说明、国家相关规范等 |  | m | 2007.05
71 | 030411004130 | 配线 WDZCN-BYJ-B1(d1、t1)-2.5mm2 | 1.名称:绝缘电线 2.规格型号:WDZCN-BYJ-B1(d1、t1)-2.5mm2 3.材质:铜芯 4.敷设方式:配管 5.电压等级(kV):1kV 6.其他:未尽事项详见图纸、招标文件、工程量清单计价说明、国家相关规范等 |  | m | 806.24
72 | 030411004131 | 配线 WDBZ-BYJ-B2(d2、t2)-2.5mm2 | 1.名称:绝缘电线 2.规格型号:WDBZ-BYJ-B2(d2、t2)-2.5mm2 3.材质:铜芯 4.敷设方式:配管 5.电压等级(kV):1kV 6.其他:未尽事项详见图纸、招标文件、工程量清单计价说明、国家相关规范等 |  | m | 39.09
配线合计
照明灯具
73 | 030412001010 | 墙上座灯 18W | 1.墙上座灯 2.规格型号：18W墙上座灯(防水防尘),Φ>1800lm 3.吸顶 4.接线盒安装 5.其他:未尽事项详见图纸、招标文件、工程量清单计价说明、国家相关规范等 |  | 套 | 182
74 | 030412005010 | 单管LED灯支架 | 1.单管LED灯支架 2.规格型号：18W,LED灯管,Φ>1800lm 3.壁装 4.接线盒安装 5.其他:未尽事项详见图纸、招标文件、工程量清单计价说明、国家相关规范等 |  | 套 | 241
75 | 030412005011 | 单管LED灯支架 | 1.单管LED灯支架 2.规格型号：28W,LED灯管,Φ>2800l 3.壁装 4.接线盒安装 5.其他:未尽事项详见图纸、招标文件、工程量清单计价说明、国家相关规范等 |  | 套 | 1
76 | 030412001011 | LED吸顶灯（18W吸顶灯,Φ>1800lm,) | 1.吸顶灯 2.规格型号：18W吸顶灯,Φ>1800lm, 3.吸顶 4.接线盒安装 5.其他:未尽事项详见图纸、招标文件、工程量清单计价说明、国家相关规范等 |  | 套 | 2730
77 | 030412001012 | 吸顶灯（带节能限时自熄开关）（18W吸顶灯,Φ>1800lm,) | 1.吸顶灯（带节能限时自熄开关 2.规格型号：18W吸顶灯,Φ>1800lm, 3.吸顶 4.接线盒安装 5.其他:未尽事项详见图纸、招标文件、工程量清单计价说明、国家相关规范等 |  | 套 | 591
78 | 030412001013 | 防水防尘吸顶灯（7W吸顶灯,Φ>700lm,) | 1.防水防尘吸顶灯 2.规格型号：7W吸顶灯,Φ>700lm, 3.吸顶 4.接线盒安装 5.其他:未尽事项详见图纸、招标文件、工程量清单计价说明、国家相关规范等 |  | 套 | 1650
照明灯具合计
开关、插座
79 | 030404034010 | 单联单控开关 | 1.名称：暗装单联单控开关 2.规格型号：220V,10A 3.安装方式：暗装 4.含接线盒及安装 5.其他：未尽事项详见图纸、招标文件、工程量清单计价说明、国家相关规范等 |  | 个 | 1889
80 | 030404034011 | 单联双控开关 | 1.名称：暗装单联双控开关 2.规格型号：220V,10A 3.安装方式：暗装 4.含接线盒及安装 5.其他：未尽事项详见图纸、招标文件、工程量清单计价说明、国家相关规范等 |  | 个 | 1320
81 | 030404034012 | 双联单控开关 | 1.名称：暗装双联单控开关 2.规格型号：220V,10A 3.安装方式：暗装 4.含接线盒及安装 5.其他：未尽事项详见图纸、招标文件、工程量清单计价说明、国家相关规范等 |  | 个 | 1149
82 | 030404034013 | 三联单控开关 | 1.名称：暗装三联单控开关 2.规格型号：220V,10A 3.安装方式：暗装 4.含接线盒及安装 5.其他：未尽事项详见图纸、招标文件、工程量清单计价说明、国家相关规范等 |  | 个 | 28
83 | 030404035010 | 单相二三孔安全型插座 | 1.名称：单相二、三极电源插座暗装(安全型) 2.规格型号：220V,10A 3.安装方式：暗装 4.含接线盒及安装 5.其他：未尽事项详见图纸、招标文件、工程量清单计价说明、国家相关规范等 |  | 个 | 2868
84 | 030404035011 | 单相三孔安全型插座 | 1.名称：单相三孔安全型插座 2.规格型号：220V,16A 3.安装方式：暗装 4.含接线盒及安装 5.其他：未尽事项详见图纸、招标文件、工程量清单计价说明、国家相关规范等 |  | 个 | 2310
85 | 030404035012 | 单相二三孔安全型防水插座 | 1.名称：单相二、三极防水插座(安全型) 2.规格型号：220V,10A 3.安装方式：暗装 4.含接线盒及安装 5.其他：未尽事项详见图纸、招标文件、工程量清单计价说明、国家相关规范等 |  | 个 | 1100
开关、插座合计
普通照明系统合计
应急照明系统
应急灯具
86 | 030404017031 | A型应急照明集中电源 1kVA | 1.A型应急照明集中电源 1kVA 2.成套配电箱安装，详按图纸系统图 3.箱体接地、单体调试、接线等 4.基础槽钢制作、安装及其除锈、刷油 5.其他:未尽事项详见图纸、招标文件、工程量清单计价说明、国家相关规范等 |  | 台 | 18
87 | 030412004016 | 集中电源疏散照明灯(A型) | 1.集中电源疏散照明灯(A型) 2.规格型号：5W，Φ>500lm,，电源额定工作电压均不大于DC36V。 3.吸顶 4.接线盒安装 5.其他:未尽事项详见图纸、招标文件、工程量清单计价说明、国家相关规范等 |  | 套 | 396
88 | 030412004017 | 集中电源疏散照明灯(A型) | 1.集中电源疏散照明灯(A型) 2.规格型号：10W,Φ>1000lm,,电源额定工作电压均不大于DC36V。 3.吸顶 4.接线盒安装 5.其他:未尽事项详见图纸、招标文件、工程量清单计价说明、国家相关规范等 |  | 套 | 238
89 | 030412004018 | 安全出口标志灯 | 1.安全出口标志灯 2.规格型号：2W，电源额定工作电压均不大于DC36V。 3.吸顶 4.接线盒安装 5.其他:未尽事项详见图纸、招标文件、工程量清单计价说明、国家相关规范等 |  | 套 | 17
90 | 030412004019 | 疏散出口标志灯 | 1.疏散出口标志灯 2.规格型号：2W，电源额定工作电压均不大于DC36V。 3.吸顶 4.接线盒安装 5.其他:未尽事项详见图纸、招标文件、工程量清单计价说明、国家相关规范等 |  | 套 | 189
91 | 030412004020 | 避难层（间）出口标志灯 | 1.避难层（间）出口标志灯 2.规格型号：2W，电源额定工作电压均不大于DC36V。 3.吸顶 4.接线盒安装 5.其他:未尽事项详见图纸、招标文件、工程量清单计价说明、国家相关规范等 |  | 套 | 6
92 | 030412004021 | 避难层（间）入口标志灯 | 1.避难层（间）入口标志灯 2.规格型号：2W，电源额定工作电压均不大于DC36V。 3.吸顶 4.接线盒安装 5.其他:未尽事项详见图纸、招标文件、工程量清单计价说明、国家相关规范等 |  | 套 | 6
93 | 030412004022 | 方向标志灯(单向) | 1.方向标志灯(单向) 2.规格型号：2W，电源额定工作电压均不大于DC36V。 3.吸顶 4.接线盒安装 5.其他:未尽事项详见图纸、招标文件、工程量清单计价说明、国家相关规范等 |  | 套 | 266
94 | 030412004023 | 双面方向标志灯(单向) | 1.双面方向标志灯(单向) 2.规格型号：2W，电源额定工作电压均不大于DC36V。 3.吸顶 4.接线盒安装 5.其他:未尽事项详见图纸、招标文件、工程量清单计价说明、国家相关规范等 |  | 套 | 14
95 | 030412004024 | 楼层标志灯 | 1.楼层标志灯 2.规格型号：2W，电源额定工作电压均不大于DC36V。 3.吸顶 4.接线盒安装 5.其他:未尽事项详见图纸、招标文件、工程量清单计价说明、国家相关规范等 |  | 套 | 130
应急灯具合计
配管、电线
96 | 030411004132 | 配线 WDUZCN-RYS-B1（t0,d0）-2x2.5mm2 | 1.名称:配线 2.配线形式:综合考虑 3.型号:WDUZCN-RYS-B1（t0,d0） 4.规格:2X1.5 5.材质:多芯软导线 6.其他未尽事项详见图纸、招标文件、工程量清单计价说明、国家相关规范等 |  | m | 6820.61
97 | 030411001088 | 配管 JDG20 | 1.名称:电线管 2.材质:镀锌钢管 3.规格:JDG20 4.配置形式:暗配 5.过路盒制作安装、开刨槽、修补、配件管件及安装 6.接地要求:符合设计及施工规范要求 7.其他：未尽事项详见图纸、招标文件、工程量清单计价说明、国家相关规范等 |  | m | 6739.54
配管、电线合计
应急照明系统合计
防雷系统
98 | 030409003003 | 避雷引下线 利用柱内两根Φ16及以上钢筋 | 1.防雷引下线 2.利用柱内两根Φ16及以上（钢筋小于Φ16大于等于Φ10时采用四根）柱对角外侧主筋电气贯通，让其上与接闪带焊通,，下与接地装置焊接连通 3.避雷引下线制作、安装 4.其他:未尽事项详见图纸、招标文件、工程量清单计价说明、国家相关规范等 |  | m | 4264.43
99 | 030409008006 | 电气接地端子-接地预埋扁钢50x5 | 1.电气接地端子-扁钢50x5mm 2.本体安装 3.其他：未尽事项详见图纸、招标文件、工程量清单计价说明、国家相关规范等 |  | 块 | 24
100 | 030409002004 | 均压环 利用基础底板上下层两条主钢筋全长焊接连通 | 1.均压环利用基础底板上下层两条主钢筋全长焊接连通 2.接地母线制作、安装 3.其他：未尽事项详见图纸、招标文件、工程量清单计价说明、国家相关规范等 |  | m | 9179.31
101 | 030409008007 | 局部等电位端子箱 LEB | 1.局部等电位端子箱LEB 2.详按图纸系统图 3.本体安装 4.其他：未尽事项详见图纸、招标文件、工程量清单计价说明、国家相关规范等 |  | 台 | 550
102 | 030409006002 | 接闪短杆 热镀锌圆钢Φ12，L=400mm | 1.接闪短杆热镀锌圆钢Φ12，L=400mm 2.避雷针制作、安装 3.其他：未尽事项详见图纸、招标文件、工程量清单计价说明、国家相关规范等 |  | 根 | 7
103 | 030409005003 | 接闪网 热镀锌圆钢Φ10 | 1.接闪网热镀锌圆钢Φ10 2.避雷网制作、安装 3.其他：未尽事项详见图纸、招标文件、工程量清单计价说明、国家相关规范等 |  | m | 1565.27
104 | 030409005004 | 接闪带 热镀锌圆钢Φ12 | 1.接闪带热镀锌圆钢Φ12 2.避雷网制作、安装 3.其他：未尽事项详见图纸、招标文件、工程量清单计价说明、国家相关规范等 |  | m | 638.55
105 | 030409001002 | 门、窗接地 | 1.门、窗接地热镀锌圆钢Φ10 2.避雷网制作、安装 3.其他：未尽事项详见图纸、招标文件、工程量清单计价说明、国家相关规范等 |  | 处 | 527
106 | 030414011003 | 接地网系统调试 | 1.接地网系统调试 2.系统调试 3.其他：未尽事项详见图纸、招标文件、工程量清单计价说明、国家相关规范等 |  | 系统 | 1
防雷系统合计
户内装修
107 | 031007006002 | 燃气炉 | 1.民用灶具 台式 |  | 台 | 252
108 | 030404035013 | 抽油烟机 | 1.油烟机安装 |  | 个 | 252
户内装修合计
分部分项合计
措施项目
109 | 031302007017 | 高层施工增加 |  |  | 项 | 1
110 | 031301017020 | 脚手架搭拆费 |  |  | 项 | 1
单价措施合计
合 计
注：为计取规费等的使用，可在表中增设其中：“定额人工费”。
表—08

## 表-09 综合单价分析表
综合单价分析表
工程名称： | [6 empty] | 标段： |  |  |  | 第 页 共 页
项目编码 |  |  |  | 项目名称 |  |  |  |  | 计量单位 |  |  | 工程量
清单综合单价组成明细
定额编号 | 定额项目名称 | 定额 单位 | 数量 | 单价 |  |  |  |  | 合价
|  |  |  | 人工费 | 材料费 | 机具费 |  | 管理费 和利润 | 人工费 | 材料费 |  | 机具费 | 管理费 和利润
人工单价 |  | 小计
元/工日 |  | 未计价材料费
清单项目综合单价
材 料 费 明 细 | 主要材料名称、规格、型号 |  |  |  |  | 单位 |  | 数量 | 单价（元） | 合价（元） |  | 暂估单价 （元） | 暂估合价 （元）
| 其他材料费 | [7 empty] | - |  |  | -
| 材料费小计 | [7 empty] | - |  |  | -
注：1.如不使用省级或行业建设主管部门发布的计价依据，可不填定额编码、名称等； 2.招标文件提供了暂估单价的材料，按暂估的单价填入表内“暂估单价”栏及“暂估合价”栏。
表-09

## 表-11 总价措施项目清单与计价表
总价措施项目清单与计价表
工程名称：2#住宅机电工程--电气 |  |  |  |  | 标段： |  |  | 第 1 页 共 1 页
序号 | 项目编码 | 项目名称 | 计算基础 | 费率 (%) |  | 金额 (元) | 调整费率 (%) |  | 调整后金额 (元) | 备注
1 | LSSGCSF00032 | 绿色施工安全防护措施费 | 分部分项人工费+分部分项机具费 | 35.77 | [5 empty] | 以分部分项的人工费与施工机具费之和为计算基础，费率35.77%
2 | 031301010020 | 安装与生产同时进行增加费用 | 分部分项人工费 | 0 | [5 empty] | 按人工费的10%计算
3 | 031301011020 | 在有害身体健康环境中施工增加费 | 分部分项人工费 | 0 | [5 empty] | 按人工费的10%计算
4 | TSSGBWZJF020 | 在地下（暗）室、设备及大口径管道内等特殊施工部位进行施工增加费 |  | 30 | [5 empty] | 按该部分人工费的30%计算
5 | 粤031302008020 | 赶工措施费 | 分部分项人工费+分部分项机具费 | 0 | [5 empty] | 赶工措施费=（1-δ）*分部分项（人工费+施工机具费）*0.344 （0.8≤δ＜1 式中：δ=合同工期/定额工期）
6 | 031302002020 | 夜间施工增加费 |  | 20 | [5 empty] | 按其夜间施工项目人工费的20%计算
7 | JTGRSGZJF020 | 交通干扰工程施工增加费 |  | 10 | [5 empty] | 按在市政道路上施工项目人工费的10%计算
8 | 粤031302009020 | 文明工地增加费 | 分部分项人工费+分部分项机具费 | 0 | [5 empty] | 以分部分项的人工费与施工机具费之和为计算基础；市级文明工地1.00%；省级文明工地2.00%
9 | DXGXJCJXF020 | 地下管线交叉降效费 | [7 empty] | 按实际发生或经批准的施工方案计算
10 | QTFY00000032 | 其他费用 | [7 empty] | 按实际发生或经批准的施工组织设计方案计算
合 计
编制人（造价人员）： |  |  |  |  | 复核人（造价工程师）：
表-11

## 表-12 其他项目清单与计价汇总表
其他项目清单与计价汇总表
工程名称：2#住宅机电工程--电气 |  |  | 标段： |  | 第 1 页 共 1 页
序号 | 项目名称 | 金额（元） |  | 结算金额（元） |  | 备注
1 | 暂列金额 | 699837.92 |  |  |  | 明细详见表-12-1
2 | 暂估价 | 0.00
2.1 | 材料暂估价 | — |  |  |  | 明细详见表-12-2
2.2 | 专业工程暂估价 | 0.00 |  |  |  | 明细详见表-12-3
3 | 计日工 |  |  |  |  | 明细详见表-12-4
4 | 总承包服务费 |  |  |  |  | 明细详见表-12-5
5 | 预算包干费
6 | 工程优质费
7 | 概算幅度差
8 | 现场签证费用
9 | 索赔费用
10 | 其他费用
合 计 | [5 empty] | —
注：材料（工程设备）暂估单价进入清单项目综合单价，此处不汇总。
表—12

## 表-12-1 暂列金额表
暂列金额明细表
工程名称：2#住宅机电工程--电气 |  |  | 标段： |  | 第 1 页 共 1 页
序号 | 名称 | 计量单位 |  | 暂定金额（元） |  | 备注
1 | 暂列金额 | 项 |  | 699837.92
合 计 |  |  |  | 699837.92 |  | —
注：此表由招标人填写，如不能详列，也可只列暂列金额总额，投标人应将上述暂列金额计入投标总价中。
表—12—1

## 表-13 规费、税金项目清单与计价表
规费、税金项目清单与计价表
工程名称：2#住宅机电工程--电气 |  |  | 标段： |  | 第 1 页 共 1 页
序号 | 项目名称 | 计算基础 | 计算基数 | 计算费率 (%) |  | 金额(元)
1 | 增值税销项税额 | 分部分项合计+措施合计+其他项目 |  | 9
合 计
编制人（造价人员）： |  |  | 复核人（造价工程师）：
表—13