## 表-04 单位工程招标控制价汇总表
单位工程招标控制价汇总表
工程名称：3#住宅-外立面工程 |  | 标段： |  | 第 1 页 共 1 页
序号 | 汇总内容 |  | 金额:(元) |  | 其中：暂估价(元)
1 | 分部分项合计
1.1 | 外立面工程
2 | 措施合计
2.1 | 绿色施工安全防护措施费
2.2 | 其他措施费
3 | 其他项目
3.1 | 暂列金额
3.2 | 暂估价
3.3 | 计日工
3.4 | 总承包服务费
3.5 | 预算包干费
3.6 | 工程优质费
3.7 | 概算幅度差
3.8 | 索赔费用
3.9 | 现场签证费用
3.10 | 其他费用
4 | 税前工程造价
5 | 增值税销项税额
6 | 总造价
7 | 人工费
招标控制价合计=1+2+3+5
注：本表适用于单位工程招标控制价或投标报价的汇总，如无单位工程划分，单项工程也使用本表汇总
表—04

## 表-08 分部分项工程和单价措施项目清单与计价表
分部分项工程和单价措施项目清单与计价表
工程名称：3#住宅-外立面工程 |  |  |  | 标段： |  |  |  | 第 1 页 共 1 页
序号 | 项目编码 | 项目名称 | 项目特征描述 |  | 计量单位 | 工程量 | 金额（元）
[7 empty] | 综合单价 |  | 综合合价 | 其中
暂估价
外立面工程
门窗工程
1 | 010807003004 | 灰色铝合金百叶窗 | 1.窗类型:灰色铝合金百叶窗 2.框、扇材质:材料选型、厚度需符合国家和设计标准 3.五金配件:综合考虑 4.其他:未尽事项详见图纸、招标文件、工程量清单计价说明、国家相关规范等 |  | m2 | 5097.96
2 | 010807001009 | 铝合金窗 | 1.窗类型:平开窗 2.框、扇材质:材料选型、厚度需符合国家和设计标准 3.玻璃品种、厚度:6mm较低透光Low-E（三银）+12mm氩气+6mm透明玻璃 4.五金配件:综合考虑 5.其他:未尽事项详见图纸、招标文件、工程量清单计价说明、国家相关规范等 |  | m2 | 888.46
3 | 010807001010 | 铝合金窗 | 1.窗类型:固定窗+平开窗 2.框、扇材质:材料选型、厚度需符合国家和设计标准 3.玻璃品种、厚度:6mm较低透光Low-E（三银）+12mm氩气+6mm磨砂玻璃 4.五金配件:综合考虑 5.其他:未尽事项详见图纸、招标文件、工程量清单计价说明、国家相关规范等 |  | m2 | 418
4 | 010807001011 | 铝合金窗 | 1.窗类型:固定窗+平开窗 2.框、扇材质:材料选型、厚度需符合国家和设计标准 3.玻璃品种、厚度:6mm较低透光Low-E（三银）+12mm氩气+6mm透明玻璃 4.五金配件:综合考虑 5.其他:未尽事项详见图纸、招标文件、工程量清单计价说明、国家相关规范等 |  | m2 | 1300.44
5 | 010807001012 | 铝合金窗 | 1.窗类型:固定窗+平开窗 2.框、扇材质:材料选型、厚度需符合国家和设计标准 3.玻璃品种、厚度:6mm较低透光Low-E（三银）+19mm氩气+6mm透明（内置百叶） 4.五金配件:综合考虑 5.其他:未尽事项详见图纸、招标文件、工程量清单计价说明、国家相关规范等 |  | m2 | 5562.32
6 | 010805005003 | 铝合金门组合门窗 | 1.门类型:铝合金门组合门窗 2.门框、扇材质:材料选型、厚度需符合国家和设计标准 3.玻璃品种、厚度:6mm较低透光Low-E（三银）+12mm氩气+6mm透明玻璃 4.五金配件:含地弹簧、不锈钢拉手等 5.其他:未尽事项详见图纸、招标文件、工程量清单计价说明、国家相关规范等 |  | m2 | 18.61
7 | 010807002003 | 铝合金防火窗 | 1.窗类型:铝合金防火窗（乙级） 2.框、扇材质:材料选型、厚度需符合国家和设计标准 3.玻璃品种、厚度:6mm较低透光Low-E（三银）+12mm氩气+6mm透明玻璃 4.五金配件:综合考虑 5.其他:未尽事项详见图纸、招标文件、工程量清单计价说明、国家相关规范等 |  | m2 | 1483.06
门窗工程合计
外立面装饰工程
8 | 011406001024 | 真石漆涂料外圈（铝膜墙） | 1.做法:W-2 2.涂料品种、喷刷遍数:渗透反应型无机改性真石漆（水包砂两道）；喷涂封闭底漆（两道） 3.腻子遍数，颜色、腻子种类:刮外墙腻子不小于两道，分层打磨平整腻子选型与涂料工艺相匹配，压入耐碱玻纤网格布（160g/m网孔中心距4x4）（耐碱玻纤网单独计取） 4.找平层砂浆厚度、配合比:10厚WP M15聚合物防水砂浆 5.铝模现浇墙面，清理基层 6.其他:未尽事项详见图纸及国家相关规范等 |  | m2 | 41583.04
9 | 011406001025 | 真石漆涂料外圈（木膜墙） | 1.做法:W-3 2.涂料品种、喷刷遍数:渗透反应型无机改性真石漆（水包砂两道）；喷涂封闭底漆（两道） 3.腻子遍数，颜色、腻子种类:刮外墙腻子不小于两道，分层打磨平整腻子选型与涂料工艺相匹配； 4.找平层砂浆厚度、配合比:5厚WP M15聚合物防水砂浆 5.找平层砂浆厚度、配合比:12厚WP-M15找平型聚合物防水砂浆 6.全挂镀锌电焊钢丝网(Φ1.0x20x20),用砼射钉固定，射钉射入结构墙体内，间距不大于600；（钢丝网单独计取） 7.木模现浇墙面，清理基层 8.其他:未尽事项详见图纸、招标文件、工程量清单计价说明、国家相关规范等 |  | m2 | 6494.3
10 | 011201001016 | W-4 外墙面抹灰 | 1、5厚WP M15找平型聚合物防水砂浆; 2、素水泥浆一道（掺水重5% 108胶） 3、墙体，清理基层； 5、综合考虑:基底类型、砂浆种类、厚度、配合比； 4、包括:修整表面、基层处理、砂浆制作、运输、抹灰、找平、罩面、压光等相关费用； 5、其他:未尽事项详见图纸、招标文件、工程量清单计价说明、国家相关规范等。 |  | m2 | 17737.83
11 | 011201001017 | W-5 外墙面抹灰 | 1、5厚WPM15聚合物防水砂浆; 2、12厚WPM15找平型聚合物防水砂浆; 3、墙体，清理基层； 5、综合考虑:基底类型、砂浆种类、厚度、配合比； 4、包括:修整表面、基层处理、砂浆制作、运输、抹灰、找平、罩面、压光等相关费用； 5、其他:未尽事项详见图纸、招标文件、工程量清单计价说明、国家相关规范等。 |  | m2 | 387.68
12 | 011506001003 | 铝合金雨棚 | 1.面层材料品种、规格:2.5mm厚氟碳喷涂铝单板（深灰色） 2.龙骨材料种类、规格、中距:100*50*4mm热镀锌钢方通；40*40*4mm热镀锌角钢 3.其他:未尽事项详见图纸、招标文件、工程量清单计价说明、国家相关规范等 |  | m2 | 1.65
13 | 011204001001 | 石材墙面 | 1.做法:石材墙面 2.骨架材料种类、规格、中距:轻钢龙骨骨架 3.面层材料品种、规格、颜色:20厚白色仿石薄板 4.8厚聚合物水泥防水砂浆 5.12厚WP M15找平型聚合物防水砂浆 6.全挂镀锌电焊钢丝网(Φ1.0×20×20),使用水泥钉钉挂（钢丝网单独计取） 7.墙体，清理基层 8.其他:未尽事项详见图纸、招标文件、工程量清单计价说明、国家相关规范等 |  | m2 | 100
14 | 011209001001 | 铝板幕墙 | 1.做法:铝板墙面 2.骨架材料种类、规格、中距:轻钢龙骨骨架 3.面层材料品种、规格、颜色:3mm干挂铝单板（香槟金铝板） 4.8厚聚合物水泥防水砂浆 5.12厚WP M15找平型聚合物防水砂浆 7.全挂镀锌电焊钢丝网(Φ1.0×20×20),使用水泥钉钉挂（钢丝网单独计取） 8.墙体，清理基层 9.其他:未尽事项详见图纸、招标文件、工程量清单计价说明、国家相关规范等 |  | m2 | 100
外立面装饰工程合计
外立面工程合计
分部分项合计
措施项目
15 | 011704001009 | 超高施工增加 | 1.建筑物超高增加人工、机械降效率 高度150m以内 2.其他:未尽事项详见图纸、招标文件、工程量清单计价说明、国家相关规范等 |  | 项 | 1
单价措施合计
合 计
注：为计取规费等的使用，可在表中增设其中：“定额人工费”。
表—08

## 表-09 综合单价分析表
综合单价分析表
工程名称： | [6 empty] | 标段： |  |  |  | 第 页 共 页
项目编码 |  |  |  | 项目名称 |  |  |  |  | 计量单位 |  |  | 工程量
清单综合单价组成明细
定额编号 | 定额项目名称 | 定额 单位 | 数量 | 单价 |  |  |  |  | 合价
|  |  |  | 人工费 | 材料费 | 机具费 |  | 管理费 和利润 | 人工费 | 材料费 |  | 机具费 | 管理费 和利润
人工单价 |  | 小计
元/工日 |  | 未计价材料费
清单项目综合单价
材 料 费 明 细 | 主要材料名称、规格、型号 |  |  |  |  | 单位 |  | 数量 | 单价（元） | 合价（元） |  | 暂估单价 （元） | 暂估合价 （元）
| 其他材料费 | [7 empty] | - |  |  | -
| 材料费小计 | [7 empty] | - |  |  | -
注：1.如不使用省级或行业建设主管部门发布的计价依据，可不填定额编码、名称等； 2.招标文件提供了暂估单价的材料，按暂估的单价填入表内“暂估单价”栏及“暂估合价”栏。
表-09

## 表-11 总价措施项目清单与计价表
总价措施项目清单与计价表
工程名称：3#住宅-外立面工程 |  |  |  |  | 标段： |  |  | 第 1 页 共 1 页
序号 | 项目编码 | 项目名称 | 计算基础 | 费率 (%) |  | 金额 (元) | 调整费率 (%) |  | 调整后金额 (元) | 备注
1 | LSSGCSF00043 | 绿色施工安全防护措施费 | 分部分项人工费+分部分项机具费 | 19 | [5 empty] | 以分部分项的人工费与施工机具费之和为计算基础，费率19%
2 | WMGDZJF00015 | 文明工地增加费 | 分部分项人工费+分部分项机具费 | 0 | [5 empty] | 以分部分项的人工费与施工机具费之和为计算基础，市级文明工地为1.20%；省级文明工地为2.10%
3 | 011707002015 | 夜间施工增加费 |  | 20 | [5 empty] | 以夜间施工项目人工费的20%计算
4 | GGCSF0000015 | 赶工措施费 | 分部分项人工费+分部分项机具费 | 0 | [5 empty] | 赶工措施费=（1-δ）*分部分项的（人工费+施工机具费）*0.3 （0.8≤δ＜1 式中：δ=合同工期/定额工期）
5 | QTFY00000043 | 其他费用 | [7 empty] | 按经批准的专项施工组织方案计算
合 计
编制人（造价人员）： |  |  |  |  | 复核人（造价工程师）：
表-11

## 表-12 其他项目清单与计价汇总表
其他项目清单与计价汇总表
工程名称：3#住宅-外立面工程 |  |  | 标段： |  | 第 1 页 共 1 页
序号 | 项目名称 | 金额（元） |  | 结算金额（元） |  | 备注
1 | 暂列金额 | 1395612.50 |  |  |  | 明细详见表-12-1
2 | 暂估价 | 0.00
2.1 | 材料暂估价 | — |  |  |  | 明细详见表-12-2
2.2 | 专业工程暂估价 | 0.00 |  |  |  | 明细详见表-12-3
3 | 计日工 |  |  |  |  | 明细详见表-12-4
4 | 总承包服务费 |  |  |  |  | 明细详见表-12-5
5 | 预算包干费
6 | 工程优质费
7 | 概算幅度差
8 | 现场签证费用
9 | 索赔费用
10 | 消纳费
合 计 | [5 empty] | —
注：材料（工程设备）暂估单价进入清单项目综合单价，此处不汇总。
表—12

## 表-12-1 暂列金额表
暂列金额明细表
工程名称：3#住宅-外立面工程 |  |  | 标段： |  | 第 1 页 共 1 页
序号 | 名称 | 计量单位 |  | 暂定金额（元） |  | 备注
1 | 暂列金额 | 元 |  | 1395612.5
合 计 |  |  |  | 1395612.50 |  | —
注：此表由招标人填写，如不能详列，也可只列暂列金额总额，投标人应将上述暂列金额计入投标总价中。
表—12—1

## 表-13 规费、税金项目清单与计价表
规费、税金项目清单与计价表
工程名称：3#住宅-外立面工程 |  |  | 标段： |  | 第 1 页 共 1 页
序号 | 项目名称 | 计算基础 | 计算基数 | 计算费率 (%) |  | 金额(元)
1 | 增值税销项税额 | 分部分项合计+措施合计+其他项目 |  | 9
合 计
编制人（造价人员）： |  |  | 复核人（造价工程师）：
表—13