## 表-04 单位工程招标控制价汇总表
单位工程招标控制价汇总表
工程名称：3#住宅-建筑工程 |  | 标段： |  | 第 1 页 共 1 页
序号 | 汇总内容 |  | 金额:(元) |  | 其中：暂估价(元)
1 | 分部分项合计
1.1 | 建筑结构工程
2 | 措施合计
2.1 | 绿色施工安全防护措施费
2.2 | 其他措施费
3 | 其他项目
3.1 | 暂列金额
3.2 | 暂估价
3.3 | 计日工
3.4 | 总承包服务费
3.5 | 预算包干费
3.6 | 工程优质费
3.7 | 概算幅度差
3.8 | 索赔费用
3.9 | 现场签证费用
3.10 | 其他费用
4 | 税前工程造价
5 | 增值税销项税额
6 | 总造价
7 | 人工费
招标控制价合计=1+2+3+5
注：本表适用于单位工程招标控制价或投标报价的汇总，如无单位工程划分，单项工程也使用本表汇总
表—04

## 表-08 分部分项工程和单价措施项目清单与计价表
分部分项工程和单价措施项目清单与计价表
工程名称：3#住宅-建筑工程 |  |  |  | 标段： |  |  |  | 第 1 页 共 1 页
序号 | 项目编码 | 项目名称 | 项目特征描述 |  | 计量单位 | 工程量 | 金额（元）
[7 empty] | 综合单价 |  | 综合合价 | 其中
暂估价
建筑结构工程
砌筑工程
1 | 010402001011 | 砌块外墙 | 1.砌块品种、规格、强度等级:蒸压加气混凝土砌块A7.5 2.墙体类型:200mm 3.综合考虑:墙体高度、墙体截面形状、勾缝、砌筑砂浆种类、配合比 4.包括:砂浆制作、砌块、勾缝、材料运输等相关费用 5.其他:未尽事项详见图纸、招标文件、工程量清单计价说明、国家相关规范等 |  | m3 | 775.41
2 | 010402001012 | 砌块外墙 | 1.砌块品种、规格、强度等级:蒸压加气混凝土砌块A7.5 2.墙体类型:100mm 3.综合考虑:墙体高度、墙体截面形状、勾缝、砌筑砂浆种类、配合比 4.包括:砂浆制作、砌块、勾缝、材料运输等相关费用 5.其他:未尽事项详见图纸、招标文件、工程量清单计价说明、国家相关规范等 |  | m3 | 6.3
3 | 010402001013 | 砌块内墙 | 1.砌块品种、规格、强度等级:蒸压加气混凝土砌块A5.0 2.墙体类型:200mm 3.综合考虑:墙体高度、墙体截面形状、勾缝、砌筑砂浆种类、配合比 4.包括:砂浆制作、砌块、勾缝、材料运输等相关费用 5.其他:未尽事项详见图纸、招标文件、工程量清单计价说明、国家相关规范等 |  | m3 | 1790.65
4 | 010402001014 | 砌块内墙 | 1.砌块品种、规格、强度等级:蒸压加气混凝土砌块A5.0 2.墙体类型:100mm 3.综合考虑:墙体高度、墙体截面形状、勾缝、砌筑砂浆种类、配合比 4.包括:砂浆制作、砌块、勾缝、材料运输等相关费用 5.其他:未尽事项详见图纸、招标文件、工程量清单计价说明、国家相关规范等 |  | m3 | 324.04
5 | 010401012004 | 零星砌砖 | 1.砖品种、规格、强度等级:灰砂砖 2.综合考虑:不同形式的蹲位、水围基、灶基、厕坑道、砖砌小便槽、台阶及台阶挡墙、砖砌栏板及砖混凝土混合栏板、花池、砖砌支墩、及其他小型砌体等，施工部位、砌体勾缝、砌筑砂浆种类、配合比等 3.包括:砂浆制作、砌块、勾缝、材料运输等相关费用 4.其他:未尽事项详见图纸、招标文件、工程量清单计价说明、国家相关规范等 |  | m3 | 2.32
砌筑工程合计
混凝土及钢筋混凝土工程
6 | 010501001010 | 混凝土回填 | 1.混凝土种类:素混凝土回填 2.混凝土强度等级:综合考虑 3.综合考虑:填充部位、配合比、混凝土拌和料要求、混凝土掺加剂等 4.包括:基层清理、混凝土制作、运输、浇筑、振捣、养护、嵌缝材料等相关费用 5.其他:未尽事项详见图纸、招标文件、工程量清单计价说明、国家相关规范等 |  | m3 | 3.04
7 | 010501001011 | 混凝土回填 | 1.混凝土种类:陶粒混凝土回填 2.混凝土强度等级:综合考虑 3.综合考虑:填充部位、配合比、混凝土拌和料要求、混凝土掺加剂等 4.包括:基层清理、混凝土制作、运输、浇筑、振捣、养护、嵌缝材料等相关费用 5.其他:未尽事项详见图纸、招标文件、工程量清单计价说明、国家相关规范等 |  | m3 | 617
8 | 010504001018 | （住宅）混凝土墙 | 1.混凝土种类:商品混凝土 2.混凝土强度等级:C60 3.综合考虑:墙类型（直形、弧形、电梯井墙），构件截面形式、尺寸、施工高度、混凝土拌和要求、骨料粒径及因施工工艺需要掺外加剂 4.包括:混凝土全部作业（制作、运输、浇筑、振捣、养护、泵送增加费等），以及可能发生的预留孔洞、凿毛、浇水泥浆、施工缝使用的橡胶止水带、或遇水膨胀止水条（不含设计图纸要求的止水带）等相关费用 5.其他:未尽事项详见图纸、招标文件、工程量清单计价说明、国家相关规范等 |  | m3 | 1824.13
9 | 010504001019 | （住宅）混凝土墙 | 1.混凝土种类:商品混凝土 2.混凝土强度等级:C55 3.综合考虑:墙类型（直形、弧形、电梯井墙），构件截面形式、尺寸、施工高度、混凝土拌和要求、骨料粒径及因施工工艺需要掺外加剂 4.包括:混凝土全部作业（制作、运输、浇筑、振捣、养护、泵送增加费等），以及可能发生的预留孔洞、凿毛、浇水泥浆、施工缝使用的橡胶止水带、或遇水膨胀止水条（不含设计图纸要求的止水带）等相关费用 5.其他:未尽事项详见图纸、招标文件、工程量清单计价说明、国家相关规范等 |  | m3 | 2577.21
10 | 010504001020 | （住宅）混凝土墙 | 1.混凝土种类:商品混凝土 2.混凝土强度等级:C50 3.综合考虑:墙类型（直形、弧形、电梯井墙），构件截面形式、尺寸、施工高度、混凝土拌和要求、骨料粒径及因施工工艺需要掺外加剂 4.包括:混凝土全部作业（制作、运输、浇筑、振捣、养护、泵送增加费等），以及可能发生的预留孔洞、凿毛、浇水泥浆、施工缝使用的橡胶止水带、或遇水膨胀止水条（不含设计图纸要求的止水带）等相关费用 5.其他:未尽事项详见图纸、招标文件、工程量清单计价说明、国家相关规范等 |  | m3 | 2707.38
11 | 010504001021 | （住宅）混凝土墙 | 1.混凝土种类:商品混凝土 2.混凝土强度等级:C45 3.综合考虑:墙类型（直形、弧形、电梯井墙），构件截面形式、尺寸、施工高度、混凝土拌和要求、骨料粒径及因施工工艺需要掺外加剂 4.包括:混凝土全部作业（制作、运输、浇筑、振捣、养护、泵送增加费等），以及可能发生的预留孔洞、凿毛、浇水泥浆、施工缝使用的橡胶止水带、或遇水膨胀止水条（不含设计图纸要求的止水带）等相关费用 5.其他:未尽事项详见图纸、招标文件、工程量清单计价说明、国家相关规范等 |  | m3 | 1506.73
12 | 010504001022 | （住宅）混凝土墙 | 1.混凝土种类:商品混凝土 2.混凝土强度等级:C40 3.综合考虑:墙类型（直形、弧形、电梯井墙），构件截面形式、尺寸、施工高度、混凝土拌和要求、骨料粒径及因施工工艺需要掺外加剂 4.包括:混凝土全部作业（制作、运输、浇筑、振捣、养护、泵送增加费等），以及可能发生的预留孔洞、凿毛、浇水泥浆、施工缝使用的橡胶止水带、或遇水膨胀止水条（不含设计图纸要求的止水带）等相关费用 5.其他:未尽事项详见图纸、招标文件、工程量清单计价说明、国家相关规范等 |  | m3 | 1539
13 | 010504001023 | （住宅）混凝土墙 | 1.混凝土种类:商品混凝土 2.混凝土强度等级:C35 3.综合考虑:墙类型（直形、弧形、电梯井墙），构件截面形式、尺寸、施工高度、混凝土拌和要求、骨料粒径及因施工工艺需要掺外加剂 4.包括:混凝土全部作业（制作、运输、浇筑、振捣、养护、泵送增加费等），以及可能发生的预留孔洞、凿毛、浇水泥浆、施工缝使用的橡胶止水带、或遇水膨胀止水条（不含设计图纸要求的止水带）等相关费用 5.其他:未尽事项详见图纸、招标文件、工程量清单计价说明、国家相关规范等 |  | m3 | 1242.53
14 | 010504001024 | （住宅）混凝土墙 | 1.混凝土种类:商品混凝土 2.混凝土强度等级:C30 3.综合考虑:墙类型（直形、弧形、电梯井墙），构件截面形式、尺寸、施工高度、混凝土拌和要求、骨料粒径及因施工工艺需要掺外加剂 4.包括:混凝土全部作业（制作、运输、浇筑、振捣、养护、泵送增加费等），以及可能发生的预留孔洞、凿毛、浇水泥浆、施工缝使用的橡胶止水带、或遇水膨胀止水条（不含设计图纸要求的止水带）等相关费用 5.其他:未尽事项详见图纸、招标文件、工程量清单计价说明、国家相关规范等 |  | m3 | 1221.23
15 | 010502001019 | （住宅）混凝土柱 | 1.混凝土种类:商品混凝土 2.混凝土强度等级:C60 3.综合考虑:构件截面形式（矩形、多边形、异形、圆形柱）、类型（独立柱、构造柱）、尺寸、施工高度、混凝土拌和要求、骨料粒径及因施工工艺需要掺外加剂 4.包括:混凝土全部作业（制作、运输、浇筑、振捣、养护、泵送增加费等），以及可能发生的预留孔洞、凿毛、浇水泥浆、施工缝使用的橡胶止水带、或遇水膨胀止水条（不含设计图纸要求的止水带）等相关费用 5.其他:未尽事项详见图纸、招标文件、工程量清单计价说明、国家相关规范等 |  | m3 | 27.39
16 | 010502001020 | （住宅）混凝土柱 | 1.混凝土种类:商品混凝土 2.混凝土强度等级:C55 3.综合考虑:构件截面形式（矩形、多边形、异形、圆形柱）、类型（独立柱、构造柱）、尺寸、施工高度、混凝土拌和要求、骨料粒径及因施工工艺需要掺外加剂 4.包括:混凝土全部作业（制作、运输、浇筑、振捣、养护、泵送增加费等），以及可能发生的预留孔洞、凿毛、浇水泥浆、施工缝使用的橡胶止水带、或遇水膨胀止水条（不含设计图纸要求的止水带）等相关费用 5.其他:未尽事项详见图纸、招标文件、工程量清单计价说明、国家相关规范等 |  | m3 | 25.41
17 | 010502001021 | （住宅）混凝土柱 | 1.混凝土种类:商品混凝土 2.混凝土强度等级:C50 3.综合考虑:构件截面形式（矩形、多边形、异形、圆形柱）、类型（独立柱、构造柱）、尺寸、施工高度、混凝土拌和要求、骨料粒径及因施工工艺需要掺外加剂 4.包括:混凝土全部作业（制作、运输、浇筑、振捣、养护、泵送增加费等），以及可能发生的预留孔洞、凿毛、浇水泥浆、施工缝使用的橡胶止水带、或遇水膨胀止水条（不含设计图纸要求的止水带）等相关费用 5.其他:未尽事项详见图纸、招标文件、工程量清单计价说明、国家相关规范等 |  | m3 | 36.75
18 | 010502001022 | （住宅）混凝土柱 | 1.混凝土种类:商品混凝土 2.混凝土强度等级:C45 3.综合考虑:构件截面形式（矩形、多边形、异形、圆形柱）、类型（独立柱、构造柱）、尺寸、施工高度、混凝土拌和要求、骨料粒径及因施工工艺需要掺外加剂 4.包括:混凝土全部作业（制作、运输、浇筑、振捣、养护、泵送增加费等），以及可能发生的预留孔洞、凿毛、浇水泥浆、施工缝使用的橡胶止水带、或遇水膨胀止水条（不含设计图纸要求的止水带）等相关费用 5.其他:未尽事项详见图纸、招标文件、工程量清单计价说明、国家相关规范等 |  | m3 | 16.69
19 | 010502001023 | （住宅）混凝土柱 | 1.混凝土种类:商品混凝土 2.混凝土强度等级:C40 3.综合考虑:构件截面形式（矩形、多边形、异形、圆形柱）、类型（独立柱、构造柱）、尺寸、施工高度、混凝土拌和要求、骨料粒径及因施工工艺需要掺外加剂 4.包括:混凝土全部作业（制作、运输、浇筑、振捣、养护、泵送增加费等），以及可能发生的预留孔洞、凿毛、浇水泥浆、施工缝使用的橡胶止水带、或遇水膨胀止水条（不含设计图纸要求的止水带）等相关费用 5.其他:未尽事项详见图纸、招标文件、工程量清单计价说明、国家相关规范等 |  | m3 | 24.05
20 | 010502001024 | （住宅）混凝土柱 | 1.混凝土种类:商品混凝土 2.混凝土强度等级:C35 3.综合考虑:构件截面形式（矩形、多边形、异形、圆形柱）、类型（独立柱、构造柱）、尺寸、施工高度、混凝土拌和要求、骨料粒径及因施工工艺需要掺外加剂 4.包括:混凝土全部作业（制作、运输、浇筑、振捣、养护、泵送增加费等），以及可能发生的预留孔洞、凿毛、浇水泥浆、施工缝使用的橡胶止水带、或遇水膨胀止水条（不含设计图纸要求的止水带）等相关费用 5.其他:未尽事项详见图纸、招标文件、工程量清单计价说明、国家相关规范等 |  | m3 | 15.88
21 | 010502001025 | （住宅）混凝土柱 | 1.混凝土种类:商品混凝土 2.混凝土强度等级:C30 3.综合考虑:构件截面形式（矩形、多边形、异形、圆形柱）、类型（独立柱、构造柱）、尺寸、施工高度、混凝土拌和要求、骨料粒径及因施工工艺需要掺外加剂 4.包括:混凝土全部作业（制作、运输、浇筑、振捣、养护、泵送增加费等），以及可能发生的预留孔洞、凿毛、浇水泥浆、施工缝使用的橡胶止水带、或遇水膨胀止水条（不含设计图纸要求的止水带）等相关费用 5.其他:未尽事项详见图纸、招标文件、工程量清单计价说明、国家相关规范等 |  | m3 | 60.97
22 | 010502002003 | （住宅）混凝土柱 | 1.混凝土种类:商品混凝土 2.混凝土强度等级:C25 3.综合考虑:构件截面形式（矩形、多边形、异形、圆形柱）、类型（独立柱、构造柱）、尺寸、施工高度、混凝土拌和要求、骨料粒径及因施工工艺需要掺外加剂 4.包括:混凝土全部作业（制作、运输、浇筑、振捣、养护、泵送增加费等），以及可能发生的预留孔洞、凿毛、浇水泥浆、施工缝使用的橡胶止水带、或遇水膨胀止水条（不含设计图纸要求的止水带）等相关费用 5.其他:未尽事项详见图纸、招标文件、工程量清单计价说明、国家相关规范等 |  | m3 | 274.17
23 | 010505001011 | （住宅）混凝土板 | 1.混凝土种类:商品混凝土 2.混凝土强度等级:C35 3.综合考虑:板类型（平板、拱板、薄壳板、有梁板（含梁）、无梁板、车道等斜板、阳台、雨篷、挑檐、天沟），构件截面形式、尺寸、施工高度、混凝土拌和要求、骨料粒径及因施工工艺需要掺外加剂 4.包括:混凝土全部作业（制作、运输、浇筑、振捣、养护、泵送增加费等），以及可能发生的预留孔洞、凿毛、浇水泥浆、施工缝使用的橡胶止水带、或遇水膨胀止水条（不含设计图纸要求的止水带）等相关费用 5.其他:未尽事项详见图纸、招标文件、工程量清单计价说明、国家相关规范等 |  | m3 | 179.96
24 | 010505001012 | （住宅）混凝土板 | 1.混凝土种类:商品混凝土 2.混凝土强度等级:C30 3.综合考虑:板类型（平板、拱板、薄壳板、有梁板（含梁）、无梁板、车道等斜板、阳台、雨篷、挑檐、天沟），构件截面形式、尺寸、施工高度、混凝土拌和要求、骨料粒径及因施工工艺需要掺外加剂 4.包括:混凝土全部作业（制作、运输、浇筑、振捣、养护、泵送增加费等），以及可能发生的预留孔洞、凿毛、浇水泥浆、施工缝使用的橡胶止水带、或遇水膨胀止水条（不含设计图纸要求的止水带）等相关费用 5.其他:未尽事项详见图纸、招标文件、工程量清单计价说明、国家相关规范等 |  | m3 | 5330
25 | 010503005003 | 混凝土梁 | 1.混凝土种类:商品混凝土 2.混凝土强度等级:C25 3.综合考虑:梁的类型（基础梁、异形梁、圈梁、过梁、拱形梁、弧形梁、框架单梁、预应力梁），构件截面形式、尺寸、施工高度、混凝土拌和要求、骨料粒径及因施工工艺需要掺外加剂 4.包括:混凝土全部作业（制作、运输、浇筑、振捣、养护、泵送增加费等），以及可能发生的预留孔洞、凿毛、浇水泥浆、施工缝使用的橡胶止水带、或遇水膨胀止水条（不含设计图纸要求的止水带）等相关费用 5.其他:未尽事项详见图纸、招标文件、工程量清单计价说明、国家相关规范等 |  | m3 | 93.77
26 | 010507007006 | 混凝土零星构件 | 1.混凝土种类:商品混凝土 2.混凝土强度等级:C30 3.综合考虑:压顶、扶手、花池、台阶、门槛、设备基础、栏板、反檐、反坎、飘窗侧板等其他混凝土小型构件，构件截面形式、尺寸、施工高度、混凝土拌和要求、骨料粒径及因施工工艺需要掺外加剂 4.包括:混凝土全部作业（制作、运输、浇筑、振捣、养护、泵送增加费等），以及可能发生的预留孔洞、凿毛、浇水泥浆、施工缝使用的橡胶止水带、或遇水膨胀止水条（不含设计图纸要求的止水带）等相关费用 5.其他:未尽事项详见图纸、招标文件、工程量清单计价说明、国家相关规范等 |  | m3 | 108.97
27 | 010507007007 | 混凝土零星构件 | 1.混凝土种类:商品混凝土 2.混凝土强度等级:C20 3.综合考虑:压顶、扶手、花池、台阶、门槛、设备基础、栏板、反檐、反坎、飘窗侧板等其他混凝土小型构件，构件截面形式、尺寸、施工高度、混凝土拌和要求、骨料粒径及因施工工艺需要掺外加剂 4.包括:混凝土全部作业（制作、运输、浇筑、振捣、养护、泵送增加费等），以及可能发生的预留孔洞、凿毛、浇水泥浆、施工缝使用的橡胶止水带、或遇水膨胀止水条（不含设计图纸要求的止水带）等相关费用 5.其他:未尽事项详见图纸、招标文件、工程量清单计价说明、国家相关规范等 |  | m3 | 56.73
28 | 010507001007 | 混凝土坡道 | 1.部位:无障碍坡道 2.垫层材料种类、厚度:150厚3:7灰土 3.做法参考图集:03J926-3/22 4.其他:未尽事项详见图纸、招标文件、工程量清单计价说明、国家相关规范等 |  | m2 | 145.72
29 | 010507001008 | 混凝土散水 | 1.部位:隐藏式混凝土散水 2.面层材料品种、规格:300-500厚种植土(室外市政单独计取） 3.垫层材料种类、厚度:60厚C20混凝土面层，撒1:1水泥沙子压实赶光 4.基层材料种类、厚度:100厚1:3:6石灰、碎石（砖）三合土 5.做法参考图集:11ZJ901-7/5 6.其他:未尽事项详见图纸、招标文件、工程量清单计价说明、国家相关规范等 |  | m2 | 424.68
30 | 010515001016 | 现浇构件钢筋 | 1.钢筋种类、规格:I级钢筋 2.综合考虑:砼浇筑方式、钢筋规格、连接方式、安装部位等，包括钢筋制作、运输、损耗、绑扎、安装、焊接、电渣压力焊、钢筋机械连接等接头（综合接头形式）、浇捣混凝土时钢筋维护等，可能发生的倒运、存放、吊装、连接等，以及现浇构件中固定位置的支撑钢筋、双层钢筋用的隔铁、预制构件的吊钩及因钢筋加工综合开料和钢筋出厂实尺长度所引起钢筋非设计接驳或搭接长度等相关费用 3.其他:未尽事项详见图纸、招标文件、工程量清单计价说明、国家相关规范等 |  | t | 18.286
31 | 010515001017 | 现浇构件钢筋 | 1.钢筋种类、规格:III级钢筋、III级抗震带“E”钢筋 2.综合考虑:Ⅲ级及IV级钢筋综合考虑非抗震钢筋、带E抗震钢筋砼浇筑方式、钢筋规格、连接方式、安装部位等，包括钢筋制作、运输、损耗、绑扎、安装、焊接、电渣压力焊、钢筋机械连接等接头（综合接头形式）、浇捣混凝土时钢筋维护等，可能发生的倒运、存放、吊装、连接等，以及现浇构件中固定位置的支撑钢筋、双层钢筋用的隔铁、预制构件的吊钩及因钢筋加工综合开料和钢筋出厂实尺长度所引起钢筋非设计接驳或搭接长度等相关费用 3.其他:未尽事项详见图纸、招标文件、工程量清单计价说明、国家相关规范等 |  | t | 1939.982
32 | 010515001018 | 现浇构件钢筋 | 1.钢筋种类、规格:I级箍筋 2.综合考虑:砼浇筑方式、钢筋规格、连接方式、安装部位等，包括钢筋制作、运输、损耗、绑扎、安装、焊接、电渣压力焊、钢筋机械连接等接头（综合接头形式）、浇捣混凝土时钢筋维护等，可能发生的倒运、存放、吊装、连接等，以及现浇构件中固定位置的支撑钢筋、双层钢筋用的隔铁、预制构件的吊钩及因钢筋加工综合开料和钢筋出厂实尺长度所引起钢筋非设计接驳或搭接长度等相关费用 3.其他:未尽事项详见图纸、招标文件、工程量清单计价说明、国家相关规范等 |  | t | 47.34
33 | 010515001019 | 现浇构件钢筋 | 1.钢筋种类、规格:III级箍筋 2.综合考虑:砼浇筑方式、钢筋规格、连接方式、安装部位等，包括钢筋制作、运输、损耗、绑扎、安装、焊接、电渣压力焊、钢筋机械连接等接头（综合接头形式）、浇捣混凝土时钢筋维护等，可能发生的倒运、存放、吊装、连接等，以及现浇构件中固定位置的支撑钢筋、双层钢筋用的隔铁、预制构件的吊钩及因钢筋加工综合开料和钢筋出厂实尺长度所引起钢筋非设计接驳或搭接长度等相关费用 3.其他:未尽事项详见图纸、招标文件、工程量清单计价说明、国家相关规范等 |  | t | 498.96
34 | 010516002006 | 预埋铁件 | 1.综合考虑:钢材类型、规格及制安、运输、刷防护材料、油漆等一切完成该工程项目所需所有施工工序的主要、次要等一切工作内容的相关费用 2.其他:未尽事项详见图纸、招标文件、工程量清单计价说明、国家相关规范等 |  | t | 1.055
混凝土及钢筋混凝土工程合计
装配式混凝土结构
35 | 穗010518004005 | 预制墙 | 1.隔墙类型:ALC轻质隔墙板 2.厚度:200mm内墙 3.钢筋含量:满足设计要求 4.综合考虑:原材料采购（包括混凝土构件内钢筋、预埋件、模板）、生产加工、运输、堆放、结合面清理、施工高度、构件吊装（包括但不限于:起重吊机等大型机械设备基础费用和对起重吊机行走路线进行加固的费用，吊装过程中需搭设的临时操作平台的费用）、就位、校正、垫实、钢支撑固定及拆除、接头钢筋调直、焊接、搭设、PC构件吊点修补、座浆料铺筑、嵌缝、与现浇构件接缝处理、养护、所有管线、电缆、洞口及其他设计图纸包含的预埋件的预留预埋等费用 5.其他:未尽事项详见图纸、招标文件、工程量清单计价说明、国家相关规范等 |  | m2 | 1317.38
36 | 穗010518004006 | 预制墙 | 1.隔墙类型:ALC轻质隔墙板 2.厚度:100mm内墙 3.钢筋含量:满足设计要求 4.综合考虑:原材料采购（包括混凝土构件内钢筋、预埋件、模板）、生产加工、运输、堆放、结合面清理、施工高度、构件吊装（包括但不限于:起重吊机等大型机械设备基础费用和对起重吊机行走路线进行加固的费用，吊装过程中需搭设的临时操作平台的费用）、就位、校正、垫实、钢支撑固定及拆除、接头钢筋调直、焊接、搭设、PC构件吊点修补、座浆料铺筑、嵌缝、与现浇构件接缝处理、养护、所有管线、电缆、洞口及其他设计图纸包含的预埋件的预留预埋等费用 5.其他:未尽事项详见图纸、招标文件、工程量清单计价说明、国家相关规范等 |  | m2 | 11290.53
37 | 穗010518003005 | 预制混凝土板 | 1.构件类型:预制叠合楼板 2.构件混凝土强度等级:C30 3.钢筋含量:满足设计要求 4.综合考虑:原材料采购（包括混凝土构件内钢筋、预埋件、模板）、生产加工、运输、堆放、结合面清理、施工高度、构件吊装（包括但不限于:起重吊机等大型机械设备基础费用和对起重吊机行走路线进行加固的费用，吊装过程中需搭设的临时操作平台的费用）、就位、校正、垫实、钢支撑固定及拆除、接头钢筋调直、焊接、搭设、PC构件吊点修补、座浆料铺筑、嵌缝、与现浇构件接缝处理、养护、所有管线、电缆、洞口及其他设计图纸包含的预埋件的预留预埋等费用 5.其他:未尽事项详见图纸、招标文件、工程量清单计价说明、国家相关规范等 |  | m3 | 1460.94
38 | 穗010518003006 | UHPC高性能混凝土板 | 1.构件类型：UHPC高性能混凝土叠合楼板 2.钢筋含量：满足设计要求 3.底模：UHPC（超高性能混凝土），预制底板厚度15mm 4.综合考虑:原材料采购（包括混凝土构件内钢筋、预埋件、模板）、生产加工、运输、堆放、结合面清理、施工高度、构件吊装（包括但不限于:起重吊机等大型机械设备基础费用和对起重吊机行走路线进行加固的费用，吊装过程中需搭设的临时操作平台的费用）、就位、校正、垫实、钢支撑固定及拆除、接头钢筋调直、焊接、搭设、PC构件吊点修补、座浆料铺筑、嵌缝、与现浇构件接缝处理、养护、所有管线、电缆、洞口及其他设计图纸包含的预埋件的预留预埋等费用 5.其他:未尽事项详见图纸、招标文件、工程量清单计价说明、国家相关规范等 |  | m3 | 84.82
39 | 穗010518005003 | 预制混凝土楼梯 | 1.构件类型:预制楼梯 2.构件混凝土强度等级:C30 3.钢筋含量:满足设计要求 4.综合考虑:原材料采购（包括混凝土构件内钢筋、预埋件、模板）、生产加工、运输、堆放、结合面清理、施工高度、构件吊装（包括但不限于:起重吊机等大型机械设备基础费用和对起重吊机行走路线进行加固的费用，吊装过程中需搭设的临时操作平台的费用）、就位、校正、垫实、钢支撑固定及拆除、接头钢筋调直、焊接、搭设、PC构件吊点修补、座浆料铺筑、嵌缝、与现浇构件接缝处理、养护、所有管线、电缆、洞口及其他设计图纸包含的预埋件的预留预埋等费用 5.其他:未尽事项详见图纸、招标文件、工程量清单计价说明、国家相关规范等 |  | m3 | 230.07
40 | 穗010518007003 | 后浇混凝土板 | 1.混凝土种类:商品混凝土 2.混凝土强度等级:C30 3.综合考虑:板类型（平板、拱板、薄壳板、有梁板（含梁）、无梁板、车道等斜板、阳台、雨篷、挑檐、天沟），构件截面形式、尺寸、施工高度、混凝土拌和要求、骨料粒径及因施工工艺需要掺外加剂 4.包括:混凝土全部作业（制作、运输、浇筑、振捣、养护、泵送增加费等），以及可能发生的预留孔洞、凿毛、浇水泥浆、施工缝使用的橡胶止水带、或遇水膨胀止水条（不含设计图纸要求的止水带）等相关费用 5.其他:未尽事项详见图纸、招标文件、工程量清单计价说明、国家相关规范等 |  | m3 | 2584.71
41 | 穗010518008003 | 后浇混凝土钢筋 | 1.钢筋种类、规格:III级钢筋 2.综合考虑:砼浇筑方式、钢筋规格、连接方式、安装部位等，包括钢筋制作、运输、损耗、绑扎、安装、焊接、电渣压力焊、钢筋机械连接等接头（综合接头形式）、浇捣混凝土时钢筋维护等，可能发生的倒运、存放、吊装、连接等，以及现浇构件中固定位置的支撑钢筋、双层钢筋用的隔铁、预制构件的吊钩及因钢筋加工综合开料和钢筋出厂实尺长度所引起钢筋非设计接驳或搭接长度等相关费用 3.其他:未尽事项详见图纸、招标文件、工程量清单计价说明、国家相关规范等 |  | t | 257.797
42 | 010516002007 | PVC结构拉缝板 | 1.竖向/水平PVC-U（未增塑聚氯乙烯）型材结构拉缝板 2.固定钢筋Φ10@200，具体做法详见图纸 2.综合考虑:拉缝板尺寸、厚度及制安、运输、等一切完成该工程项目所需所有施工工序的主要、次要等一切工作内容的相关费用 3.其他:未尽事项详见图纸、招标文件、工程量清单计价说明、国家相关规范等 |  | m | 8406.62
装配式混凝土结构合计
金属结构工程
43 | 010606008004 | 钢斜梯 | 1.钢梯形式:爬式 2.规格参数:参照图集15J401中A6页T2A10 、T2B10型号,A30页a3、b2型踏步板。 3.油漆品种、刷漆遍数:综合考虑 4.综合考虑:钢材厚度、规格、连接方式、安装、运距、除锈、油漆、钢构件的检测、探伤 5.包括:钢爬梯及连接件的制作、除锈、油漆、运输、安装、探伤、其它 6.其他:未尽事项详见图纸、招标文件、工程量清单计价说明、国家相关规范等 |  | t | 0.6
44 | 010607005006 | 墙柱面钉、挂钢丝网 | 1.材料品种、规格:镀锌电焊钢丝网 2.综合考虑:品种、材质、规格、厚度 3.包括:挂网人工抹灰增加费、剪钢（铁）网、安装、安膨胀螺栓、运输等一切相关费用 4.其他:未尽事项详见图纸、招标文件、工程量清单计价说明、国家相关规范等 |  | m2 | 8377.77
45 | 010607005007 | 墙柱面钉、挂玻纤网 | 1.材料品种、规格:耐碱玻纤网 2.综合考虑:品种、材质、规格、厚度 3.包括:挂网人工抹灰增加费、剪钢（铁）网、安装、安膨胀螺栓、运输等一切相关费用 4.其他:未尽事项详见图纸、招标文件、工程量清单计价说明、国家相关规范等 |  | m2 | 48826.26
金属结构工程合计
门窗工程
46 | 010801002003 | 复合木质门 | 1.门类型:复合木门(带门套) 2.门框、扇材质:材料选型、厚度需符合国家和设计标准；门饰面材质、图案按图综合考虑 3.综合考虑:门框（套）、门扇、亮子、玻璃、门锁、拉手、磁吸、闭门器、顺位器、地弹簧、特殊五金、各种小五金配件、贴脸、盖口条、披水条、油漆、刷防腐油、塞口、填缝、运输等相关费用 4.包括:框扇、玻璃、运输、安装、打胶、五金配件、周边塞缝防腐、防雷处理等相关费用 5.其他:未尽事项详见图纸、招标文件、工程量清单计价说明、国家相关规范等 |  | m2 | 4185.91
47 | 010801004003 | 复合木质防火门（安全房间） | 1.门类型:成品复合木质乙级防火门(带门套) 2.门框、扇材质:材料选型、厚度需符合国家和设计标准 3.综合考虑:门框（套）、门扇、亮子、玻璃、门锁、拉手、磁吸、闭门器、顺位器、地弹簧、特殊五金、各种小五金配件、贴脸、盖口条、披水条、油漆、刷防腐油、塞口、填缝、运输等相关费用 4.包括:框扇、玻璃、运输、安装、打胶、五金配件、周边塞缝防腐、防雷处理等相关费用 5.其他:未尽事项详见图纸、招标文件、工程量清单计价说明、国家相关规范等 |  | m2 | 766.33
48 | 010802001007 | 铝合金推拉门 | 1、门类型:铝合金推拉门 2、门框、扇材质:普通铝合金 3、玻璃品种、厚度:6mm较低透光Low-E+12mm氩气+6mm透明钢化玻璃 4.综合考虑:门框（套）、门扇、亮子、玻璃、门锁、拉手、磁吸、闭门器、顺位器、地弹簧、特殊五金、各种小五金配件、贴脸、盖口条、披水条、油漆、刷防腐油、塞口、填缝、运输等相关费用 5.包括:框扇、玻璃、运输、安装、打胶、五金配件、周边塞缝防腐、防雷处理等相关费用 6.其他:未尽事项详见图纸、招标文件、工程量清单计价说明、国家相关规范等 |  | m2 | 4892.13
49 | 010802001008 | 钢质门 | 1.门类型:钢制门(带磁吸，常规门锁，门把手等不锈钢五金配件) 2.门框、扇材质:材料选型、厚度需符合国家和设计标准 3.综合考虑:门框（套）、门扇、亮子、玻璃、门锁、拉手、磁吸、闭门器、顺位器、地弹簧、特殊五金、各种小五金配件、贴脸、盖口条、披水条、油漆、刷防腐油、塞口、填缝、运输等相关费用 4.包括:框扇、玻璃、运输、安装、打胶、五金配件、周边塞缝防腐、防雷处理等相关费用 5.其他:未尽事项详见图纸、招标文件、工程量清单计价说明、国家相关规范等 |  | m2 | 592.21
50 | 010802003018 | 钢质防火门 | 1.门类型:双扇甲级钢制防火门 2.门框、扇材质:材料选型、厚度需符合国家和设计标准 3.综合考虑:门框（套）、门扇、观察窗、亮子、玻璃、门锁、拉手、磁吸、闭门器、顺位器、地弹簧、特殊五金、各种小五金配件、贴脸、盖口条、披水条、油漆、刷防腐油、塞口、填缝、运输等相关费用 4.包括:框扇、玻璃、运输、安装、打胶、五金配件、周边塞缝防腐、防雷处理等相关费用 5.其他:未尽事项详见图纸、招标文件、工程量清单计价说明、国家相关规范等 |  | m2 | 227.59
51 | 010802003019 | 钢质防火门 | 1.门类型:双扇甲级钢制防火门（带可视窗） 2.门框、扇材质:材料选型、厚度需符合国家和设计标准 3.综合考虑:门框（套）、门扇、观察窗、亮子、玻璃、门锁、拉手、磁吸、闭门器、顺位器、地弹簧、特殊五金、各种小五金配件、贴脸、盖口条、披水条、油漆、刷防腐油、塞口、填缝、运输等相关费用 4.包括:框扇、玻璃、运输、安装、打胶、五金配件、周边塞缝防腐、防雷处理等相关费用 5.其他:未尽事项详见图纸、招标文件、工程量清单计价说明、国家相关规范等 |  | m2 | 43.67
52 | 010802003020 | 钢质防火门 | 1.门类型:单扇甲级钢制防火门 2.门框、扇材质:材料选型、厚度需符合国家和设计标准 3.综合考虑:门框（套）、门扇、观察窗、亮子、玻璃、门锁、拉手、磁吸、闭门器、顺位器、地弹簧、特殊五金、各种小五金配件、贴脸、盖口条、披水条、油漆、刷防腐油、塞口、填缝、运输等相关费用 4.包括:框扇、玻璃、运输、安装、打胶、五金配件、周边塞缝防腐、防雷处理等相关费用 5.其他:未尽事项详见图纸、招标文件、工程量清单计价说明、国家相关规范等 |  | m2 | 68.53
53 | 010802003021 | 钢质防火门 | 1.门类型:双扇乙级钢制防火门 2.门框、扇材质:材料选型、厚度需符合国家和设计标准 3.综合考虑:门框（套）、门扇、观察窗、亮子、玻璃、门锁、拉手、磁吸、闭门器、顺位器、地弹簧、特殊五金、各种小五金配件、贴脸、盖口条、披水条、油漆、刷防腐油、塞口、填缝、运输等相关费用 4.包括:框扇、玻璃、运输、安装、打胶、五金配件、周边塞缝防腐、防雷处理等相关费用 5.其他:未尽事项详见图纸、招标文件、工程量清单计价说明、国家相关规范等 |  | m2 | 199.87
54 | 010802003022 | 钢质防火门 | 1.门类型:单扇乙级钢制防火门 2.门框、扇材质:材料选型、厚度需符合国家和设计标准 3.综合考虑:门框（套）、门扇、观察窗、亮子、玻璃、门锁、拉手、磁吸、闭门器、顺位器、地弹簧、特殊五金、各种小五金配件、贴脸、盖口条、披水条、油漆、刷防腐油、塞口、填缝、运输等相关费用 4.包括:框扇、玻璃、运输、安装、打胶、五金配件、周边塞缝防腐、防雷处理等相关费用 5.其他:未尽事项详见图纸、招标文件、工程量清单计价说明、国家相关规范等 |  | m2 | 924.62
55 | 010802003023 | 钢质防火门 | 1.门类型:丙级钢制防火门 2.门框、扇材质:材料选型、厚度需符合国家和设计标准 3.综合考虑:门框（套）、门扇、观察窗、亮子、玻璃、门锁、拉手、磁吸、闭门器、顺位器、地弹簧、特殊五金、各种小五金配件、贴脸、盖口条、披水条、油漆、刷防腐油、塞口、填缝、运输等相关费用 4.包括:框扇、玻璃、运输、安装、打胶、五金配件、周边塞缝防腐、防雷处理等相关费用 5.其他:未尽事项详见图纸、招标文件、工程量清单计价说明、国家相关规范等 |  | m2 | 85.35
56 | 010802003024 | 乙级防火门推拉门 | 1.门类型:乙级钢制防火推拉门 2.门框、扇材质:材料选型、厚度需符合国家和设计标准 3.综合考虑:门框（套）、门扇、观察窗、亮子、玻璃、门锁、拉手、磁吸、闭门器、顺位器、地弹簧、特殊五金、各种小五金配件、贴脸、盖口条、披水条、油漆、刷防腐油、塞口、填缝、运输等相关费用 4.包括:框扇、玻璃、运输、安装、打胶、五金配件、周边塞缝防腐、防雷处理等相关费用 5.其他:未尽事项详见图纸、招标文件、工程量清单计价说明、国家相关规范等 |  | m2 | 265.96
57 | 010802001009 | 装饰暗门 | 1.门类型:装饰暗门【面层计入对应墙面】 2.配套龙骨:镀锌方通横、竖向龙骨 3.包括:运输、安装、打胶、五金配件、周边塞缝防腐、防雷处理等相关费用 4.综合考虑:门框（套）、门扇、观察窗、门锁、拉手、磁吸、闭门器、顺位器、地弹簧、特殊五金、各种小五金配件、贴脸、盖口条、披水条、油漆、刷防腐油、塞口、填缝、运输等相关费用 5.其他:未尽事项详见图纸、招标文件、工程量清单计价说明、国家相关规范等 |  | m2 | 216.51
门窗工程合计
屋面及防水工程
屋面、防水
58 | 010902007003 | 女儿墙天沟 | 1、15厚1:2.5水泥砂浆保护层； 2、最薄15厚1:3水泥砂浆找平兼找坡； 3、自防水钢筋混凝土天沟； 4、其他:未尽事项详见图纸、招标文件、工程量清单计价说明、国家相关规范。 |  | m2 | 100.2
59 | 011101001009 | 雨篷 | 位置：雨篷顶面 L2-5 1、15厚WS M15水泥砂浆面层压光； 2、15厚WS M15水泥砂浆找平层； 3、素水泥浆一道（掺水重5％108胶）； 4、包括:材料费用、材料运输、基层处理； 5、其他:未尽事项详见图纸、招标文件、工程量清单计价说明、国家相关规范等。 |  | m2 | 359.78
60 | 010902003008 | 细石混凝土保护层 | 1.做法:R-1 2.厚度:50厚(最薄处) 3.混凝土种类:商品混凝土 4.混凝土强度等级:C20细石混凝土防水找坡层(最厚处根据平面找坡计算),平面内间距≤4000设纵横分格缝,缝宽20,钢筋断开,缝内嵌硅酮密封膏; 5.钢筋规格、型号:Φ4@150双向钢筋网内配筋(置于该层上半部,保护层厚度≥ 15) 6.其他:未尽事项详见图纸、招标文件、工程量清单计价说明、国家相关规范等 |  | m2 | 704.26
61 | 010902003009 | 细石混凝土保护层 | 1.做法:R-3 2.厚度:50厚(最薄处) 3.混凝土种类:商品混凝土 4.混凝土强度等级:C20细石混凝土防水找坡层(最厚处根据平面找坡计算),平面内间距≤4000设纵横分格缝,缝宽20,钢筋断开,缝内嵌硅酮密封膏; 5.钢筋规格、型号:Φ4@150双向钢筋网内配筋(置于该层上半部,保护层厚度≥ 15) 6.其他:未尽事项详见图纸、招标文件、工程量清单计价说明、国家相关规范等 |  | m2 | 174.07
62 | 010902001007 | 屋面卷材防水 | 1.做法：R-1、R-3 2.卷材品种、规格、厚度:1.5厚纤维增强高分子膜基自粘防水卷材 3.其他:未尽事项详见图纸、招标文件、工程量清单计价说明、国家相关规范等 |  | m2 | 878.32
63 | 010902001008 | 屋面卷材防水 | 1.做法:R-1、R-3 2.卷材品种、规格、厚度:3厚单面自粘聚合物改性沥青聚酯胎防水卷材,遇墙上反高出屋面建筑完成面不少于300,遇反梁上反至梁面不少于50,转角位置作R>50的圆弧处理:(非粘贴面层保护膜可保留作为隔离层,如有破损应在破损处铺贴0.15厚聚乙烯薄膜一层) 3.其他:未尽事项详见图纸、招标文件、工程量清单计价说明、国家相关规范等 |  | m2 | 878.32
64 | 010902002004 | 屋面涂膜防水 | 1.做法:R-1、R-3 2.防水膜品种:2.0厚非固化橡胶沥青防水涂料，遇墙上返至建筑完成面300； 3.其他:未尽事项详见图纸、招标文件、工程量清单计价说明、国家相关规范等 |  | m2 | 878.32
65 | 011101006003 | 平面砂浆找平层 | 1.做法:R-1、R-3 2.找平层厚度、砂浆配合比:15厚WS-M15水泥砂浆找平层 3.其他:未尽事项详见图纸、招标文件、工程量清单计价说明、国家相关规范等 |  | m2 | 878.32
66 | 010903002020 | 墙面涂膜防水 | 1.做法:N1-4 2.防水膜品种:2.0厚聚合物水泥基防水涂料（II型）,分三遍成活；（距建筑完成面标高2000以下墙面） 3.其他:未尽事项详见图纸、招标文件、工程量清单计价说明、国家相关规范等 |  | m2 | 3278.11
67 | 010903002021 | 墙面涂膜防水 | 1.做法:N1-4 2.防水膜品种:1.2厚聚合物水泥基防水涂料（II型）,分三遍成活；（距建筑完成面标高2000以上墙面） 3.其他:未尽事项详见图纸、招标文件、工程量清单计价说明、国家相关规范等 |  | m2 | 6556.21
68 | 010903002022 | 墙面涂膜防水 | 1.做法:N1-5 2.防水膜品种:1.2厚聚合物水泥基防水涂料（II型）,分两遍成活；（距建筑完成面标高1200以下墙面） 3.其他:未尽事项详见图纸、招标文件、工程量清单计价说明、国家相关规范等 |  | m2 | 1250.24
69 | 010903002023 | 墙面涂膜防水 | 1.做法:N2-1 2.防水膜品种:1.5厚聚合物水泥基防水涂料（II型）；（距建筑完成面标高2000以下墙面,分三遍成活；距建筑完成面标高2000以上墙面,分两遍成活） 3.其他:未尽事项详见图纸、招标文件、工程量清单计价说明、国家相关规范等 |  | m2 | 1640.06
70 | 010903002024 | 墙面涂膜防水 | 1.做法:N2-2 2.防水膜品种:1.2厚聚合物水泥基防水涂料（II型）,分两遍成活；（距建筑完成面标高1200以下墙面） 3.其他:未尽事项详见图纸、招标文件、工程量清单计价说明、国家相关规范等 |  | m2 | 671.28
71 | 010903002025 | 墙面涂膜防水 | 1.做法:N2-4 2.防水膜品种:1.2厚聚合物水泥基防水涂料（II型）,分两遍成活；（距建筑完成面标高1200以下墙面） 3.其他:未尽事项详见图纸、招标文件、工程量清单计价说明、国家相关规范等 |  | m2 | 1036.79
72 | 010904002014 | 楼(地)面涂膜防水 | 1.做法：L1-2 卫生间（含值班室卫生间） 2.防水膜品种：1.5厚聚合物水泥防水涂料（II型），分4遍成活，遇墙上反并高出混凝土反坎面标高200，遇门洞反入梁面，与门槛同宽； 3.防水膜品种：1.5厚聚合物水泥基防水涂料（II型），分4遍成活，遇墙上反并高出楼板建筑完成面至1800高（计入墙面防水），遇门洞反入梁面，与门槛同宽；与墙面交接处设附加防水层、宽度不小于300； 4.其他:未尽事项详见图纸、招标文件、工程量清单计价说明、国家相关规范等 |  | m2 | 2117.05
73 | 010904003003 | 楼(地)面砂浆防水 | 1.做法：L1-3 厨房 2.防水砂浆厚度、配合比:5厚聚合物水泥防水砂浆； 3.其他:未尽事项详见图纸、招标文件、工程量清单计价说明、国家相关规范等 |  | m2 | 1887.33
74 | 010904002015 | 楼(地)面涂膜防水 | 1.做法：L1-3 厨房 1.防水膜品种：1.5厚聚合物水泥基防水涂料（II型），分三遍成活，遇门洞反入梁面，与门槛同宽； 3.其他:未尽事项详见图纸、招标文件、工程量清单计价说明、国家相关规范等 |  | m2 | 1859.76
75 | 010904002016 | 楼(地)面涂膜防水 | 1.做法：L1-5 首层大堂、门厅、标准层电梯厅、走道（室内） 2.防水膜品种：1.5厚聚合物水泥防水涂料，墙面上反300； 3.其他:未尽事项详见图纸、招标文件、工程量清单计价说明、国家相关规范等 |  | m2 | 6053.16
76 | 010904002017 | 楼(地)面涂膜防水 | 1.做法：L2-6 架空层、避难层 2.防水膜品种：1.0厚聚合物水泥防水涂料（Ⅱ型）防潮层，沿墙面上反高度应高于地面完成面300mm. 3.其他:未尽事项详见图纸、招标文件、工程量清单计价说明、国家相关规范等 |  | m2 | 1337.36
77 | 010903002026 | 天棚涂膜防水 | 1.做法:D-7 2.素水泥浆一遍（掺108胶或白乳胶，按具体工程选用） 3.防水膜品种:1.0厚聚合物水泥基防水涂料（II型） 4.其他:未尽事项详见图纸、招标文件、工程量清单计价说明、国家相关规范等 |  | m2 | 2119.24
屋面、防水合计
屋面及防水工程合计
保温、隔热、防腐工程
78 | 011001001004 | 保温隔热屋面 | 1.做法:R-1 2.保温隔热材料品种、规格、厚度:100厚RC型(雨槽)B1级挤塑聚苯乙烯泡沫塑料板(X250,压缩强度>250kpa,带表皮)(节能计算值为80厚、最终以节能计算为准),拼缝处贴胶带; 3.其他:未尽事项详见图纸、招标文件、工程量清单计价说明、国家相关规范等 |  | m2 | 807.15
79 | 011003001004 | 隔离层 | 1.做法:R-3 2.隔离层材料品种:0.4厚聚乙烯薄膜隔离层 3.其他:未尽事项详见图纸、招标文件、工程量清单计价说明、国家相关规范等 |  | m2 | 174.07
80 | 011001003004 | 保温隔热墙面 | 1.做法:N1-3/N1-7/N2-1/N2-2 2.保温隔热材料品种、规格、厚度:20mm厚保温胶凝（A级，难燃）找平 3.其他:未尽事项详见图纸、招标文件、工程量清单计价说明、国家相关规范等 |  | m2 | 20377.61
保温、隔热、防腐工程合计
其他装饰工程
81 | 011503001010 | 阳台栏杆 | 1.栏杆高度:1200mm 2.扶手材料种类、规格:80×50×3mm 镀锌方钢扶手 3.栏杆材料种类、规格:60×30×3镀锌方钢管立柱、50×30×2.5mm 镀锌方钢管与立柱焊牢、30×30×2.5镀锌方钢管 4.预埋件参考图集:15j403-1-M/E22 6.钢管表面粉末喷涂处理，颜色深灰蓝色 7.其他:未尽事项详见图纸、招标文件、工程量清单计价说明、国家相关规范等 |  | m | 3359.04
82 | 011503001011 | 护窗栏杆 | 1.栏杆高度:950mm 2.扶手材料种类、规格:40×25×2.5 镀锌方钢管 3.栏杆材料种类、规格:19×19×2.5 镀锌方钢管立杆 4.预埋件参考图集:15j403-1-M/E22 6.钢管表面粉末喷涂处理，颜色深灰蓝色 7.其他:未尽事项详见图纸、招标文件、工程量清单计价说明、国家相关规范等 |  | m | 4611.63
83 | 011503001012 | 楼梯栏杆 | 1.栏杆高度:1150mm 2.扶手材料种类、规格:80×40×3矩形钢管 3.栏杆材料种类、规格:80×40×4矩形钢管、30×30×2.0钢通、20×20×1.5钢通 4.材质:Q235B 5.钢管表面除锈、粉末喷涂处理 6.其他:未尽事项详见图纸、招标文件、工程量清单计价说明、国家相关规范等 |  | m | 852.27
84 | 011503001013 | 无障碍坡道栏杆 | 1.栏杆高度:900mm 2.扶手材料种类、规格:Φ40×2不锈钢管 3.栏杆材料种类、规格:Φ40×3、Φ20×3不锈钢管 4.参考图集:12J926-1/H1 5.其他:未尽事项详见图纸、招标文件、工程量清单计价说明、国家相关规范等 |  | m | 16.21
85 | 穗01051400003 | 成品烟道 | 1.综合考虑:材质、规格、屋顶排烟帽形式,楼板预留洞口450mmX600mm 2.包括:安装、配件、运输等相关费用 3.参考图集:16J916-1图集18页A-C-33型号截面排气道 4.其他:未尽事项详见图纸、招标文件、工程量清单计价说明、国家相关规范等 |  | m | 1281.59
86 | 穗010607007003 | 成品风帽 | 1.综合考虑:材质、规格、风帽形式 2.包括:安装、配件、运输等相关费用 3.参考图集:16J916-1图集A-C-φ600 4.其他:未尽事项详见图纸、招标文件、工程量清单计价说明、国家相关规范等 |  | 个 | 10
其他装饰工程合计
建筑结构工程合计
分部分项合计
措施项目
87 | 粤011701008006 | 综合钢脚手架 非标准层 | 1.搭设高度:综合考虑 2.包括:挖坑、立杆、驳接止扣、铺板、绑扎、立柱、垫脚及上部挑出承托和拉杆、挂安全网等全部搭设过程；加固维修和安全管理、完工拆除工作；拆除后的材料分类整理、绑扎、堆放及场内外运输，钢棚料及附件的油漆维护及使用费 3.其他:未尽事项详见图纸、招标文件、工程量清单计价说明、国家相关规范等 |  | m2 | 2036.07
88 | 粤011701008007 | 综合钢脚手架 屋面 | 1.搭设高度:综合考虑 2.包括:挖坑、立杆、驳接止扣、铺板、绑扎、立柱、垫脚及上部挑出承托和拉杆、挂安全网等全部搭设过程；加固维修和安全管理、完工拆除工作；拆除后的材料分类整理、绑扎、堆放及场内外运输，钢棚料及附件的油漆维护及使用费 3.其他:未尽事项详见图纸、招标文件、工程量清单计价说明、国家相关规范等 |  | m2 | 308.64
89 | 穗011701020003 | 爬升式脚手架 标准层 | 1.搭设高度:150m内 2.包括:附墙点与主体连接及拆除；附墙件的安拆；架体拼装、爬升及空中解体；提升、防坠系统安拆；动力系统的安拆调试；使用过程中的维护保养；架体调试运行；材料运输及堆放等。 ；加固维修和安全管理、完工拆除工作；拆除后的材料分类整理、绑扎、堆放及场内外运输，钢棚料及附件的油漆维护及使用费 3.其他:未尽事项详见图纸、招标文件、工程量清单计价说明、国家相关规范等 |  | m2 | 49958.44
90 | 粤011701010004 | 满堂脚手架 | 1.搭设高度:综合考虑 2.包括:挖坑、立杆、驳接止扣、铺板、绑扎、立柱、垫脚及上部挑出承托和拉杆、挂安全网等全部搭设过程；加固维修和安全管理、完工拆除工作；拆除后的材料分类整理、绑扎、堆放及场内外运输，钢棚料及附件的油漆维护 3.其他:未尽事项详见图纸、招标文件、工程量清单计价说明、国家相关规范等 |  | m2 | 627.38
91 | 粤011701011004 | 里脚手架 | 1.搭设高度:综合考虑 2.包括:挖坑、立杆、驳接止扣、铺板、绑扎、立柱、垫脚及上部挑出承托和拉杆、挂安全网等全部搭设过程；加固维修和安全管理、完工拆除工作；拆除后的材料分类整理、绑扎、堆放及场内外运输，钢棚料及附件的油漆维护 3.其他:未尽事项详见图纸、招标文件、工程量清单计价说明、国家相关规范等 |  | m2 | 46166.92
92 | 粤011701015003 | 电梯井脚手架 | 1.搭设高度:综合考虑 2.包括:挖坑、立杆、驳接止扣、铺板、绑扎、立柱、垫脚及上部挑出承托和拉杆、挂安全网等全部搭设过程；加固维修和安全管理、完工拆除工作；拆除后的材料分类整理、绑扎、堆放及场内外运输，钢棚料及附件的油漆维护 3.其他:未尽事项详见图纸、招标文件、工程量清单计价说明、国家相关规范等 |  | 座 | 6
93 | 011702002009 | 柱模板 | 1.模板类型:柱模板 2.支模高度:综合考虑 3.柱形状、截面尺寸:综合考虑 4.综合考虑木模板、支架、地下室顶板回顶等的支、拆、运输费用及模板、支架的摊销（或租赁）及因防火需要为模板支架淋水的费用 5.综合考虑:大空间、大体积混凝土所需增加的费用 6.未尽事项详见图纸、招标文件、工程量清单计价说明、国家相关规范等 |  | m2 | 115.65
94 | 011702002010 | 构造柱模板 | 1.模板类型:构造柱模板 2.支模高度:综合考虑 3.柱形状、截面尺寸:综合考虑 4.综合考虑木模板、支架、地下室顶板回顶等的支、拆、运输费用及模板、支架的摊销（或租赁）及因防火需要为模板支架淋水的费用 5.综合考虑:大空间、大体积混凝土所需增加的费用 6.未尽事项详见图纸、招标文件、工程量清单计价说明、国家相关规范等 |  | m2 | 3954.13
95 | 011702002011 | 柱模板（铝膜） | 1.模板类型:柱模板 2.支模高度:综合考虑 3.墙形状、截面尺寸:综合考虑 4.综合考虑铝合金模板、支架、对拉螺栓、地下室顶板回顶等的支、拆、运输费用及模板、支架的摊销（或租赁）及因防火需要为模板支架淋水的费用 5.综合考虑:大空间、大体积混凝土所需增加的费用 6.未尽事项详见图纸、招标文件、工程量清单计价说明、国家相关规范等 |  | m2 | 1007.47
96 | 011702006010 | 梁模板 | 1.模板类型:梁模板 2.支模高度:综合考虑 3.梁形状、截面尺寸:综合考虑 4.综合考虑木模板、支架、地下室顶板回顶等的支、拆、运输费用及模板、支架的摊销（或租赁）及因防火需要为模板支架淋水的费用 5.综合考虑:大空间、大体积混凝土所需增加的费用 6.未尽事项详见图纸、招标文件、工程量清单计价说明、国家相关规范等 |  | m2 | 3412.85
97 | 011702006011 | 圈梁、过梁模板 | 1.模板类型:圈梁、过梁模板 2.支模高度:综合考虑 3.梁形状、截面尺寸:综合考虑 4.综合考虑木模板、支架、地下室顶板回顶等的支、拆、运输费用及模板、支架的摊销（或租赁）及因防火需要为模板支架淋水的费用 5.综合考虑:大空间、大体积混凝土所需增加的费用 6.未尽事项详见图纸、招标文件、工程量清单计价说明、国家相关规范等 |  | m2 | 3332.48
98 | 011702006012 | 梁模板（铝膜） | 1.模板类型:矩形梁模板 2.支模高度:综合考虑 3.墙形状、截面尺寸:综合考虑 4.综合考虑铝合金模板、支架、对拉螺栓、地下室顶板回顶等的支、拆、运输费用及模板、支架的摊销（或租赁）及因防火需要为模板支架淋水的费用 5.综合考虑:大空间、大体积混凝土所需增加的费用 6.未尽事项详见图纸、招标文件、工程量清单计价说明、国家相关规范等 |  | m2 | 30476.68
99 | 011702011009 | 墙模板 | 1.模板类型:墙模板 2.支模高度:综合考虑 3.墙形状、截面尺寸:综合考虑 4.综合考虑木模板、支架、止水螺杆、地下室顶板回顶等的支、拆、运输费用及模板、支架的摊销（或租赁）及因防火需要为模板支架淋水的费用 5.综合考虑:大空间、大体积混凝土所需增加的费用 6.未尽事项详见图纸、招标文件、工程量清单计价说明、国家相关规范等 |  | m2 | 10250.7
100 | 011702011010 | 墙模板（铝模） | 1.模板类型:墙模板 2.支模高度:综合考虑 3.墙形状、截面尺寸:综合考虑 4.综合考虑铝合金模板、支架、对拉螺栓、地下室顶板回顶等的支、拆、运输费用及模板、支架的摊销（或租赁）及因防火需要为模板支架淋水的费用 5.综合考虑:大空间、大体积混凝土所需增加的费用 6.未尽事项详见图纸、招标文件、工程量清单计价说明、国家相关规范等 |  | m2 | 78312.63
101 | 011702014007 | 板模板 | 1.模板类型:板模板 2.支模高度:综合考虑 3.截面尺寸:综合考虑 4.综合考虑木模板、支架、地下室顶板回顶等的支、拆、运输费用及模板、支架的摊销（或租赁）及因防火需要为模板支架淋水的费用 5.综合考虑:大空间、大体积混凝土所需增加的费用 6.未尽事项详见图纸、招标文件、工程量清单计价说明、国家相关规范等 |  | m2 | 1506.76
102 | 011702014008 | 板模板（铝膜） | 1.模板类型:板模板 2.支模高度:综合考虑 3.墙形状、截面尺寸:综合考虑 4.综合考虑铝合金模板、支架、对拉螺栓、地下室顶板回顶等的支、拆、运输费用及模板、支架的摊销（或租赁）及因防火需要为模板支架淋水的费用 5.综合考虑:大空间、大体积混凝土所需增加的费用 6.未尽事项详见图纸、招标文件、工程量清单计价说明、国家相关规范等 |  | m2 | 12422.23
103 | 011702025003 | 混凝土零星构件模板 | 1.模板类型:零星构件模板 2.支模高度:综合考虑 3.形状、截面尺寸:综合考虑 4.综合考虑木模板、支架、止水螺杆、地下室顶板回顶等的支、拆、运输费用及模板、支架的摊销（或租赁）及因防火需要为模板支架淋水的费用 5.综合考虑:大空间、大体积混凝土所需增加的费用 6.未尽事项详见图纸、招标文件、工程量清单计价说明、国家相关规范等 |  | m2 | 2001.44
104 | 穗011702033003 | 装配式后浇混凝土模板 | 1.模板类型:板模板 2.支模高度:综合考虑 3.截面尺寸:综合考虑 4.综合考虑木模板、支架、地下室顶板回顶等的支、拆、运输费用及模板、支架的摊销（或租赁）及因防火需要为模板支架淋水的费用 5.综合考虑:大空间、大体积混凝土所需增加的费用 6.未尽事项详见图纸、招标文件、工程量清单计价说明、国家相关规范等 |  | m2 | 1578.3
105 | 011703001004 | 垂直运输（装配式）-140m~150m | 1.综合考虑运输方式、运输途径、运输路线等，包括塔吊及其基础、塔吊与墙体等建（构）筑物间的拉结连接、吊机行走线路、卷扬机、外用电梯及配合机械费用和其它运输装置等 2.其他:未尽事项详见图纸及国家相关规范等 |  | m2 | 41855
106 | 011705001004 | 大型机械设备进出场及安拆 | 1.塔式起重机 2.施工电梯 |  | 项 | 1
107 | 011704001007 | 超高施工增加 | 1.建筑物超高增加人工、机械降效率 高度150m以内 2.其他:未尽事项详见图纸、招标文件、工程量清单计价说明、国家相关规范等 |  | 项 | 1
单价措施合计
合 计
注：为计取规费等的使用，可在表中增设其中：“定额人工费”。
表—08

## 表-09 综合单价分析表
综合单价分析表
工程名称： | [6 empty] | 标段： |  |  |  | 第 页 共 页
项目编码 |  |  |  | 项目名称 |  |  |  |  | 计量单位 |  |  | 工程量
清单综合单价组成明细
定额编号 | 定额项目名称 | 定额 单位 | 数量 | 单价 |  |  |  |  | 合价
|  |  |  | 人工费 | 材料费 | 机具费 |  | 管理费 和利润 | 人工费 | 材料费 |  | 机具费 | 管理费 和利润
人工单价 |  | 小计
元/工日 |  | 未计价材料费
清单项目综合单价
材 料 费 明 细 | 主要材料名称、规格、型号 |  |  |  |  | 单位 |  | 数量 | 单价（元） | 合价（元） |  | 暂估单价 （元） | 暂估合价 （元）
| 其他材料费 | [7 empty] | - |  |  | -
| 材料费小计 | [7 empty] | - |  |  | -
注：1.如不使用省级或行业建设主管部门发布的计价依据，可不填定额编码、名称等； 2.招标文件提供了暂估单价的材料，按暂估的单价填入表内“暂估单价”栏及“暂估合价”栏。
表-09

## 表-11 总价措施项目清单与计价表
总价措施项目清单与计价表
工程名称：3#住宅-建筑工程 |  |  |  |  | 标段： |  |  | 第 1 页 共 1 页
序号 | 项目编码 | 项目名称 | 计算基础 | 费率 (%) |  | 金额 (元) | 调整费率 (%) |  | 调整后金额 (元) | 备注
1 | LSSGCSF00041 | 绿色施工安全防护措施费 | 分部分项人工费+分部分项机具费 | 19 | [5 empty] | 以分部分项的人工费与施工机具费之和为计算基础，费率19%
2 | WMGDZJF00013 | 文明工地增加费 | 分部分项人工费+分部分项机具费 | 0 | [5 empty] | 以分部分项的人工费与施工机具费之和为计算基础，市级文明工地为1.20%；省级文明工地为2.10%
3 | 011707002013 | 夜间施工增加费 |  | 20 | [5 empty] | 以夜间施工项目人工费的20%计算
4 | GGCSF0000013 | 赶工措施费 | 分部分项人工费+分部分项机具费 | 0 | [5 empty] | 赶工措施费=（1-δ）*分部分项的（人工费+施工机具费）*0.3 （0.8≤δ＜1 式中：δ=合同工期/定额工期）
5 | QTFY00000041 | 其他费用 | [7 empty] | 按经批准的专项施工组织方案计算
合 计
编制人（造价人员）： |  |  |  |  | 复核人（造价工程师）：
表-11

## 表-12 其他项目清单与计价汇总表
其他项目清单与计价汇总表
工程名称：3#住宅-建筑工程 |  |  | 标段： |  | 第 1 页 共 1 页
序号 | 项目名称 | 金额（元） |  | 结算金额（元） |  | 备注
1 | 暂列金额 | 4478350.24 |  |  |  | 明细详见表-12-1
2 | 暂估价 | 0.00
2.1 | 材料暂估价 | — |  |  |  | 明细详见表-12-2
2.2 | 专业工程暂估价 | 0.00 |  |  |  | 明细详见表-12-3
3 | 计日工 |  |  |  |  | 明细详见表-12-4
4 | 总承包服务费 |  |  |  |  | 明细详见表-12-5
5 | 预算包干费
6 | 工程优质费
7 | 概算幅度差
8 | 现场签证费用
9 | 索赔费用
10 | 消纳费
合 计 | [5 empty] | —
注：材料（工程设备）暂估单价进入清单项目综合单价，此处不汇总。
表—12

## 表-12-1 暂列金额表
暂列金额明细表
工程名称：3#住宅-建筑工程 |  |  | 标段： |  | 第 1 页 共 1 页
序号 | 名称 | 计量单位 |  | 暂定金额（元） |  | 备注
1 | 暂列金额 | 元 |  | 4478350.24
合 计 |  |  |  | 4478350.24 |  | —
注：此表由招标人填写，如不能详列，也可只列暂列金额总额，投标人应将上述暂列金额计入投标总价中。
表—12—1

## 表-13 规费、税金项目清单与计价表
规费、税金项目清单与计价表
工程名称：3#住宅-建筑工程 |  |  | 标段： |  | 第 1 页 共 1 页
序号 | 项目名称 | 计算基础 | 计算基数 | 计算费率 (%) |  | 金额(元)
1 | 增值税销项税额 | 分部分项合计+措施合计+其他项目 |  | 9
合 计
编制人（造价人员）： |  |  | 复核人（造价工程师）：
表—13