## 表-04 单位工程招标控制价汇总表
单位工程招标控制价汇总表
工程名称：3#住宅机电工程--通风空调 |  | 标段： |  | 第 1 页 共 1 页
序号 | 汇总内容 |  | 金额:(元) |  | 其中：暂估价(元)
1 | 分部分项合计
1.1 | 加压送风
2 | 措施合计
2.1 | 绿色施工安全防护措施费
2.2 | 其他措施费
3 | 其他项目
3.1 | 暂列金额
3.2 | 暂估价
3.3 | 计日工
3.4 | 总承包服务费
3.5 | 预算包干费
3.6 | 工程优质费
3.7 | 概算幅度差
3.8 | 索赔费用
3.9 | 现场签证费用
3.10 | 其他费用
4 | 税前工程造价
5 | 增值税销项税额
6 | 总造价
7 | 人工费
招标控制价合计=1+2+3+5
注：本表适用于单位工程招标控制价或投标报价的汇总，如无单位工程划分，单项工程也使用本表汇总
表—04

## 表-08 分部分项工程和单价措施项目清单与计价表
分部分项工程和单价措施项目清单与计价表
工程名称：3#住宅机电工程--通风空调 |  |  |  | 标段： |  |  |  | 第 1 页 共 1 页
序号 | 项目编码 | 项目名称 | 项目特征描述 |  | 计量单位 | 工程量 | 金额（元）
[7 empty] | 综合单价 |  | 综合合价 | 其中
暂估价
加压送风
设备
1 | 030701003003 | 壁挂式分体空调器 1.5HP | 1.名称:分体式空调AC1HP 2.型号：AC1HP 3.规格:按设计要求 4.减震器安装 5.设备支架制作安装、手工除轻锈、刷红丹防锈漆两遍 |  | 组 | 2
2 | 030404033006 | 窗式排气扇6" | 1.名称:窗式排气扇6" 2.规格:风量:250CMH 参考功率:60W 3.本体安装，检查接线，调试，支（吊）架制作安装、除锈、刷油 4.其他：未尽事项详见图纸、招标文件、工程量清单计价说明、国家相关规范等 |  | 台 | 2
3 | 030108003011 | 高效低噪声轴流风机 | 1.名称:高效低噪声轴流风机 2.规格、型号:风量:26000CMH 全压:500Pa 参考功率:7.5kW 3.本体安装、附件安装 4.减振台座制作、安装 5.设备支架制作、安装、除锈、刷油 6.软管接口制作、安装 7.电气检查接线、调试 8.参数详见技术需求书及图纸 9.其他：未尽事项详见图纸、招标文件、工程量清单计价说明、国家相关规范等 |  | 台 | 7
4 | 030108003012 | 高效低噪声轴流风机 | 1.名称:高效低噪声轴流风机 2.规格、型号:风量:8000CMH 全压:300Pa 参考功率:2.2kW 3.本体安装、附件安装 4.减振台座制作、安装 5.设备支架制作、安装、除锈、刷油 6.软管接口制作、安装 7.电气检查接线、调试 8.参数详见技术需求书及图纸 9.其他：未尽事项详见图纸、招标文件、工程量清单计价说明、国家相关规范等 |  | 台 | 18
5 | 030108003013 | 高效低噪声轴流风机 | 1.名称:高效低噪声轴流风机 2.规格、型号:风量:56000CMH 全压:800Pa 参考功率:30kW 3.本体安装、附件安装 4.减振台座制作、安装 5.设备支架制作、安装、除锈、刷油 6.软管接口制作、安装 7.电气检查接线、调试 8.参数详见技术需求书及图纸 9.其他：未尽事项详见图纸、招标文件、工程量清单计价说明、国家相关规范等 |  | 台 | 2
6 | 030108003014 | 方形壁式轴流风机 | 1.名称:方形壁式轴流风机 2.规格、型号:风量:1230CMH 全压:54Pa 参考功率:40W 3.本体安装、附件安装 4.减振台座制作、安装 5.设备支架制作、安装、除锈、刷油 6.软管接口制作、安装 7.电气检查接线、调试 8.参数详见技术需求书及图纸 9.其他：未尽事项详见图纸、招标文件、工程量清单计价说明、国家相关规范等 |  | 台 | 4
设备合计
风管
7 | 030702001026 | 碳钢通风管道 （矩形）0.75mm | 1.名称：镀锌风管 2.材质：镀锌钢板 3.形状：矩形 4.周长：450mm以下 5.板材厚度：δ=0.75mm 6.接口形式：法兰 7.风管、管件、法兰、零件、支吊架制作、安装 8.弯头导流叶片制作、安装 9.风管检查孔制作，温度、风量测定孔制作，风管套管 10.风管漏光试验、漏风试验 11.风管、法兰、法兰加固框、支吊架、保护层除锈、刷油 12.其他：未尽事项详见图纸、招标文件、工程量清单计价说明、国家相关规范等 |  | m2 | 939.32
8 | 030702001027 | 碳钢通风管道 （矩形）1.0mm | 1.名称：镀锌风管 2.材质：镀锌钢板 3.形状：矩形 4.周长：1000mm以下 5.板材厚度：δ=1.0mm 6.接口形式：法兰 7.风管、管件、法兰、零件、支吊架制作、安装 8.弯头导流叶片制作、安装 9.风管检查孔制作，温度、风量测定孔制作，风管套管 10.风管漏光试验、漏风试验 11.风管、法兰、法兰加固框、支吊架、保护层除锈、刷油 12.其他：未尽事项详见图纸、招标文件、工程量清单计价说明、国家相关规范等 |  | m2 | 409.06
9 | 030702001028 | 碳钢通风管道 （矩形）1.5mm | 1.名称：镀锌风管 2.材质：镀锌钢板 3.形状：矩形 4.周长：4000mm以下 5.板材厚度：δ=1.5mm 6.接口形式：法兰 7.风管、管件、法兰、零件、支吊架制作、安装 8.弯头导流叶片制作、安装 9.风管检查孔制作，温度、风量测定孔制作，风管套管 10.风管漏光试验、漏风试验 11.风管、法兰、法兰加固框、支吊架、保护层除锈、刷油 12.其他：未尽事项详见图纸、招标文件、工程量清单计价说明、国家相关规范等 |  | m2 | 1055.98
10 | 031208003008 | 通风管道绝热 | 1.名称:通风管道绝热 2.绝热厚度、材质:耐火极限≥0.5h，绝热玻璃棉(厚度为50mm、容重为48kg/m3)、0.15mm 阻燃玻纤铝箔布复合而成) 3.未尽事项详见图纸、工程量清单计价说明、国家相关规范等 |  | m2 | 128.92
11 | 030704001011 | 通风工程检测、调试 | 1.通风工程检测、调试 |  | 系统 | 1
风管合计
部件
12 | 030703001103 | 70°高气密风管防火调节阀(常开) | 1.名称：70°高气密风管防火调节阀(常开))输出电讯号 2.规格：500*250mm 3.本体及其附件安装 4.支架制作安装 5.除锈、刷油 6.电气检查接线 7.其他：未尽事项详见图纸、招标文件、工程量清单计价说明、国家相关规范等 |  | 个 | 10
13 | 030703001104 | 70°高气密风管防火调节阀(常开) | 1.名称：70°高气密风管防火调节阀(常开))输出电讯号 2.规格：630*200mm 3.本体及其附件安装 4.支架制作安装 5.除锈、刷油 6.电气检查接线 7.其他：未尽事项详见图纸、招标文件、工程量清单计价说明、国家相关规范等 |  | 个 | 10
14 | 030703001105 | 70°高气密风管防火调节阀(常开) | 1.名称：70°高气密风管防火调节阀(常开))输出电讯号 2.规格：800*550mm 3.本体及其附件安装 4.支架制作安装 5.除锈、刷油 6.电气检查接线 7.其他：未尽事项详见图纸、招标文件、工程量清单计价说明、国家相关规范等 |  | 个 | 7
15 | 030703001106 | 70°高气密风管防火调节阀(常开) | 1.名称：70°高气密风管防火调节阀(常开)无输出电讯号 2.规格：500*250mm 3.本体及其附件安装 4.支架制作安装 5.除锈、刷油 6.电气检查接线 7.其他：未尽事项详见图纸、招标文件、工程量清单计价说明、国家相关规范等 |  | 个 | 13
16 | 030703001107 | 70°高气密风管防火调节阀(常开) | 1.名称：70°高气密风管防火调节阀(常开)无输出电讯号 2.规格：630*200mm 3.本体及其附件安装 4.支架制作安装 5.除锈、刷油 6.电气检查接线 7.其他：未尽事项详见图纸、招标文件、工程量清单计价说明、国家相关规范等 |  | 个 | 17
17 | 030703001108 | 70°高气密风管防火调节阀(常开) | 1.名称：70°高气密风管防火调节阀(常开)无输出电讯号 2.规格：800*1000mm 3.本体及其附件安装 4.支架制作安装 5.除锈、刷油 6.电气检查接线 7.其他：未尽事项详见图纸、招标文件、工程量清单计价说明、国家相关规范等 |  | 个 | 2
18 | 030703001109 | 70°高气密风管防火调节阀(常开) | 1.名称：70°高气密风管防火调节阀(常开)无输出电讯号 2.规格：800*550mm 3.本体及其附件安装 4.支架制作安装 5.除锈、刷油 6.电气检查接线 7.其他：未尽事项详见图纸、招标文件、工程量清单计价说明、国家相关规范等 |  | 个 | 33
19 | 030703001110 | 70°高气密风管防火调节阀(常开) | 1.名称：70°高气密风管防火调节阀(常开)无输出电讯号 2.规格：800*800mm 3.本体及其附件安装 4.支架制作安装 5.除锈、刷油 6.电气检查接线 7.其他：未尽事项详见图纸、招标文件、工程量清单计价说明、国家相关规范等 |  | 个 | 3
20 | 030703001111 | 70°高气密风管防火调节阀(常开) | 1.名称：70°高气密风管防火调节阀(常开) 2.规格：1500*400mm 3.本体及其附件安装 4.支架制作安装 5.除锈、刷油 6.电气检查接线 7.其他：未尽事项详见图纸、招标文件、工程量清单计价说明、国家相关规范等 |  | 个 | 7
21 | 030703001112 | 70°高气密风管防火调节阀(常开) | 1.名称：70°高气密风管防火调节阀(常开) 2.规格：1500*800mm 3.本体及其附件安装 4.支架制作安装 5.除锈、刷油 6.电气检查接线 7.其他：未尽事项详见图纸、招标文件、工程量清单计价说明、国家相关规范等 |  | 个 | 2
22 | 030703001113 | 70°高气密风管防火调节阀(常开) | 1.名称：70°高气密风管防火调节阀(常开) 2.规格：320*320mm 3.本体及其附件安装 4.支架制作安装 5.除锈、刷油 6.电气检查接线 7.其他：未尽事项详见图纸、招标文件、工程量清单计价说明、国家相关规范等 |  | 个 | 5
23 | 030703001114 | 70°高气密风管防火调节阀(常开) | 1.名称：70°高气密风管防火调节阀(常开) 2.规格：400*400mm 3.本体及其附件安装 4.支架制作安装 5.除锈、刷油 6.电气检查接线 7.其他：未尽事项详见图纸、招标文件、工程量清单计价说明、国家相关规范等 |  | 个 | 3
24 | 030703001115 | 风管电动多叶密闭调节阀 | 1.名称：风管电动多叶密闭调节阀 2.规格：320*320mm 3.本体及其附件安装 4.支架制作安装 5.除锈、刷油 6.电气检查接线 7.其他：未尽事项详见图纸、招标文件、工程量清单计价说明、国家相关规范等 |  | 个 | 31
25 | 030703001116 | 风管止回阀 | 1.名称：风管止回阀 2.规格：550X1350mm 3.材质：金属 4.本体及其附件安装 5.支架制作安装 6.除锈、刷油 7.电气检查接线 8.其他：未尽事项详见图纸、招标文件、工程量清单计价说明、国家相关规范等 |  | 个 | 13
26 | 030703011043 | 单层百叶风口 | 1.名称:单层百叶风口 2.材质、规格:铝合金，1000*400mm 3.本体及其附件安装 4.支架制作安装 5.除锈、刷油 6.电气检查接线 7.其他：未尽事项详见图纸、招标文件、工程量清单计价说明、国家相关规范等 |  | 个 | 20
27 | 030703011044 | 单层百叶风口 | 1.名称:单层百叶风口 2.材质、规格:铝合金，500*600mm 3.本体及其附件安装 4.支架制作安装 5.除锈、刷油 6.电气检查接线 7.其他：未尽事项详见图纸、招标文件、工程量清单计价说明、国家相关规范等 |  | 个 | 66
28 | 030703011045 | 单层百叶风口 | 1.名称:单层百叶风口 2.材质、规格:铝合金，1500*400mm 3.本体及其附件安装 4.支架制作安装 5.除锈、刷油 6.电气检查接线 7.其他：未尽事项详见图纸、招标文件、工程量清单计价说明、国家相关规范等 |  | 个 | 5
29 | 030703011046 | 防雨百叶风口 | 1.名称:防雨百叶风口 2.材质、规格:铝合金，2500*400mm 3.本体及其附件安装 4.支架制作安装 5.除锈、刷油 6.电气检查接线 7.其他：未尽事项详见图纸、招标文件、工程量清单计价说明、国家相关规范等 |  | 个 | 10
30 | 030703011047 | 防雨百叶风口 | 1.名称:防雨百叶风口 2.材质、规格:铝合金，1600*800mm 3.本体及其附件安装 4.支架制作安装 5.除锈、刷油 6.电气检查接线 7.其他：未尽事项详见图纸、招标文件、工程量清单计价说明、国家相关规范等 |  | 个 | 3
31 | 030703011048 | 防雨百叶风口 | 1.名称:防雨百叶风口 2.材质、规格:铝合金，1500*200mm 3.本体及其附件安装 4.支架制作安装 5.除锈、刷油 6.电气检查接线 7.其他：未尽事项详见图纸、招标文件、工程量清单计价说明、国家相关规范等 |  | 个 | 3
32 | 030703011049 | 防雨百叶风口 | 1.名称:防雨百叶风口 2.材质、规格:铝合金，1500*400mm 3.本体及其附件安装 4.支架制作安装 5.除锈、刷油 6.电气检查接线 7.其他：未尽事项详见图纸、招标文件、工程量清单计价说明、国家相关规范等 |  | 个 | 5
33 | 030703011050 | 防雨百叶风口 | 1.名称:防雨百叶风口 2.材质、规格:铝合金，1500*800mm 4.支架制作安装 5.除锈、刷油 6.电气检查接线 7.其他：未尽事项详见图纸、招标文件、工程量清单计价说明、国家相关规范等 |  | 个 | 2
34 | 030703011051 | 防雨百叶风口 | 1.名称:防雨百叶风口 2.材质、规格:铝合金，1600*1000mm 3.本体及其附件安装 4.支架制作安装 5.除锈、刷油 6.电气检查接线 7.其他：未尽事项详见图纸、招标文件、工程量清单计价说明、国家相关规范等 |  | 个 | 2
35 | 030703011052 | 防雨百叶风口 | 1.名称:防雨百叶风口 2.材质、规格:铝合金，1800*500mm 3.本体及其附件安装 4.支架制作安装 5.除锈、刷油 6.电气检查接线 7.其他：未尽事项详见图纸、招标文件、工程量清单计价说明、国家相关规范等 |  | 个 | 2
36 | 030703011053 | 高气密电动加压送风口（常闭） | 1.名称:高气密电动加压送风口（常闭） 2.材质、规格:铝合金，400*（2000+250）mm 3.本体及其附件安装 4.支架制作安装 5.除锈、刷油 6.电气检查接线 7.其他：未尽事项详见图纸、招标文件、工程量清单计价说明、国家相关规范等 |  | 个 | 69
37 | 030404033007 | 窗式排气扇6" | 1.名称:窗式排气扇6" 2.规格:风量：风量:250CMH 功率：60W 3.本体安装，检查接线，调试，支（吊）架制作安装、除锈、刷油 4.其他:未尽事项详见图纸、招标文件、工程量清单计价说明、国家相关规范等 |  | 台 | 3
38 | 030503006010 | 压差传感器 | 1.名称:压差传感器 2.其他：未尽事项详见图纸、招标文件、工程量清单计价说明、国家相关规范等 |  | 支 | 228
部件合计
加压送风合计
分部分项合计
措施项目
39 | 031302007030 | 高层施工增加 |  |  | 项 | 1
40 | 031301017033 | 脚手架搭拆费 |  |  | 项 | 1
单价措施合计
合 计
注：为计取规费等的使用，可在表中增设其中：“定额人工费”。
表—08

## 表-09 综合单价分析表
综合单价分析表
工程名称： | [6 empty] | 标段： |  |  |  | 第 页 共 页
项目编码 |  |  |  | 项目名称 |  |  |  |  | 计量单位 |  |  | 工程量
清单综合单价组成明细
定额编号 | 定额项目名称 | 定额 单位 | 数量 | 单价 |  |  |  |  | 合价
|  |  |  | 人工费 | 材料费 | 机具费 |  | 管理费 和利润 | 人工费 | 材料费 |  | 机具费 | 管理费 和利润
人工单价 |  | 小计
元/工日 |  | 未计价材料费
清单项目综合单价
材 料 费 明 细 | 主要材料名称、规格、型号 |  |  |  |  | 单位 |  | 数量 | 单价（元） | 合价（元） |  | 暂估单价 （元） | 暂估合价 （元）
| 其他材料费 | [7 empty] | - |  |  | -
| 材料费小计 | [7 empty] | - |  |  | -
注：1.如不使用省级或行业建设主管部门发布的计价依据，可不填定额编码、名称等； 2.招标文件提供了暂估单价的材料，按暂估的单价填入表内“暂估单价”栏及“暂估合价”栏。
表-09

## 表-11 总价措施项目清单与计价表
总价措施项目清单与计价表
工程名称：3#住宅机电工程--通风空调 |  |  |  |  | 标段： |  |  | 第 1 页 共 1 页
序号 | 项目编码 | 项目名称 | 计算基础 | 费率 (%) |  | 金额 (元) | 调整费率 (%) |  | 调整后金额 (元) | 备注
1 | LSSGCSF00047 | 绿色施工安全防护措施费 | 分部分项人工费+分部分项机具费 | 35.77 | [5 empty] | 以分部分项的人工费与施工机具费之和为计算基础，费率35.77%
2 | 031301010032 | 安装与生产同时进行增加费用 | 分部分项人工费 | 0 | [5 empty] | 按人工费的10%计算
3 | 031301011032 | 在有害身体健康环境中施工增加费 | 分部分项人工费 | 0 | [5 empty] | 按人工费的10%计算
4 | TSSGBWZJF032 | 在地下（暗）室、设备及大口径管道内等特殊施工部位进行施工增加费 |  | 30 | [5 empty] | 按该部分人工费的30%计算
5 | 粤031302008032 | 赶工措施费 | 分部分项人工费+分部分项机具费 | 0 | [5 empty] | 赶工措施费=（1-δ）*分部分项（人工费+施工机具费）*0.344 （0.8≤δ＜1 式中：δ=合同工期/定额工期）
6 | 031302002032 | 夜间施工增加费 |  | 20 | [5 empty] | 按其夜间施工项目人工费的20%计算
7 | JTGRSGZJF032 | 交通干扰工程施工增加费 |  | 10 | [5 empty] | 按在市政道路上施工项目人工费的10%计算
8 | 粤031302009032 | 文明工地增加费 | 分部分项人工费+分部分项机具费 | 0 | [5 empty] | 以分部分项的人工费与施工机具费之和为计算基础；市级文明工地1.00%；省级文明工地2.00%
9 | DXGXJCJXF032 | 地下管线交叉降效费 | [7 empty] | 按实际发生或经批准的施工方案计算
10 | QTFY00000047 | 其他费用 | [7 empty] | 按实际发生或经批准的施工组织设计方案计算
合 计
编制人（造价人员）： |  |  |  |  | 复核人（造价工程师）：
表-11

## 表-12 其他项目清单与计价汇总表
其他项目清单与计价汇总表
工程名称：3#住宅机电工程--通风空调 |  |  | 标段： |  | 第 1 页 共 1 页
序号 | 项目名称 | 金额（元） |  | 结算金额（元） |  | 备注
1 | 暂列金额 | 78718.69 |  |  |  | 明细详见表-12-1
2 | 暂估价 | 0.00
2.1 | 材料暂估价 | — |  |  |  | 明细详见表-12-2
2.2 | 专业工程暂估价 | 0.00 |  |  |  | 明细详见表-12-3
3 | 计日工 |  |  |  |  | 明细详见表-12-4
4 | 总承包服务费 |  |  |  |  | 明细详见表-12-5
5 | 预算包干费
6 | 工程优质费
7 | 概算幅度差
8 | 现场签证费用
9 | 索赔费用
10 | 其他费用
合 计 | [5 empty] | —
注：材料（工程设备）暂估单价进入清单项目综合单价，此处不汇总。
表—12

## 表-12-1 暂列金额表
暂列金额明细表
工程名称：3#住宅机电工程--通风空调 |  |  | 标段： |  | 第 1 页 共 1 页
序号 | 名称 | 计量单位 |  | 暂定金额（元） |  | 备注
1 | 暂列金额 | 项 |  | 78718.69
合 计 |  |  |  | 78718.69 |  | —
注：此表由招标人填写，如不能详列，也可只列暂列金额总额，投标人应将上述暂列金额计入投标总价中。
表—12—1

## 表-13 规费、税金项目清单与计价表
规费、税金项目清单与计价表
工程名称：3#住宅机电工程--通风空调 |  |  | 标段： |  | 第 1 页 共 1 页
序号 | 项目名称 | 计算基础 | 计算基数 | 计算费率 (%) |  | 金额(元)
1 | 增值税销项税额 | 分部分项合计+措施合计+其他项目 |  | 9
合 计
编制人（造价人员）： |  |  | 复核人（造价工程师）：
表—13