## 表-04 单位工程招标控制价汇总表
单位工程招标控制价汇总表
工程名称：4#住宅机电工程--给排水 |  | 标段： |  | 第 1 页 共 1 页
序号 | 汇总内容 |  | 金额:(元) |  | 其中：暂估价(元)
1 | 分部分项合计
1.1 | 给水系统
1.2 | 排水系统
1.3 | 雨水系统
1.4 | 冷凝水系统
1.5 | 户内给水系统
1.6 | 户内排水系统
2 | 措施合计
2.1 | 绿色施工安全防护措施费
2.2 | 其他措施费
3 | 其他项目
3.1 | 暂列金额
3.2 | 暂估价
3.3 | 计日工
3.4 | 总承包服务费
3.5 | 预算包干费
3.6 | 工程优质费
3.7 | 概算幅度差
3.8 | 索赔费用
3.9 | 现场签证费用
3.10 | 其他费用
4 | 税前工程造价
5 | 增值税销项税额
6 | 总造价
7 | 人工费
招标控制价合计=1+2+3+5
注：本表适用于单位工程招标控制价或投标报价的汇总，如无单位工程划分，单项工程也使用本表汇总
表—04

## 表-08 分部分项工程和单价措施项目清单与计价表
分部分项工程和单价措施项目清单与计价表
工程名称：4#住宅机电工程--给排水 |  |  |  | 标段： |  |  |  | 第 1 页 共 1 页
序号 | 项目编码 | 项目名称 | 项目特征描述 |  | 计量单位 | 工程量 | 金额（元）
[7 empty] | 综合单价 |  | 综合合价 | 其中
暂估价
给水系统
1 | 031001003026 | 薄壁不锈钢管(食品级316L)DN15 | 1.安装部位:室内 2.介质:给水 3.材质、规格:薄壁不锈钢管(食品级316L)DN15 4.连接形式:环压式连接 5.管道配件:相应配件、管件、管卡等制作安装 6.含防火堵洞制作安装 7.综合考虑:压力试验及吹、洗、管道消毒，刷漆 8.其他:未尽事项详见图纸、招标文件、工程量清单计价说明、国家相关规范等 |  | m | 10.53
2 | 031001003027 | 薄壁不锈钢管(食品级316L)DN25 | 1.安装部位:室内 2.介质:给水 3.材质、规格:薄壁不锈钢管(食品级316L)DN25 4.连接形式:环压式连接 5.管道配件:相应配件、管件、管卡等制作安装 6.含防火堵洞制作安装 7.综合考虑:压力试验及吹、洗、管道消毒，刷漆 8.其他:未尽事项详见图纸、招标文件、工程量清单计价说明、国家相关规范等 |  | m | 224.97
3 | 031001003028 | 薄壁不锈钢管(食品级316L)DN40 | 1.安装部位:室内 2.介质:给水 3.材质、规格:薄壁不锈钢管(食品级316L)DN40 4.连接形式:环压式连接 5.管道配件:相应配件、管件、管卡等制作安装 6.含防火堵洞制作安装、支（吊）架制作安装、除锈、刷油 7.综合考虑:压力试验及吹、洗、管道消毒，刷漆 8.其他:未尽事项详见图纸、招标文件、工程量清单计价说明、国家相关规范等 |  | m | 111.58
4 | 031001003029 | 薄壁不锈钢管(食品级316L)DN50 | 1.安装部位:室内 2.介质:给水 3.材质、规格:薄壁不锈钢管(食品级316L)DN50 4.连接形式:环压式连接 5.管道配件:相应配件、管件、管卡等制作安装 6.含防火堵洞制作安装、支（吊）架制作安装、除锈、刷油 7.综合考虑:压力试验及吹、洗、管道消毒，刷漆 8.其他:未尽事项详见图纸、招标文件、工程量清单计价说明、国家相关规范等 |  | m | 112.63
5 | 031001003030 | 薄壁不锈钢管(食品级316L)DN65 | 1.安装部位:室内 2.介质:给水 3.材质、规格:薄壁不锈钢管(食品级316L)DN65 4.连接形式:环压式连接 5.管道配件:相应配件、管件、管卡等制作安装 6.含防火堵洞制作安装、支（吊）架制作安装、除锈、刷油 7.综合考虑:压力试验及吹、洗、管道消毒，刷漆 8.其他:未尽事项详见图纸、招标文件、工程量清单计价说明、国家相关规范等 |  | m | 25.08
6 | 031001003031 | 薄壁不锈钢管(食品级316L)DN80 | 1.安装部位:室内 2.介质:给水 3.材质、规格:薄壁不锈钢管(食品级316L)DN80 4.连接形式:环压式连接 5.管道配件:相应配件、管件、管卡等制作安装 6.含防火堵洞制作安装、支（吊）架制作安装、除锈、刷油 7.综合考虑:压力试验及吹、洗、管道消毒，刷漆 8.其他:未尽事项详见图纸、招标文件、工程量清单计价说明、国家相关规范等 |  | m | 389.99
7 | 031001006015 | PP-R给水管DN15 | 1.安装部位:室内 2.介质:给水 3.材质、规格:PP-R给水管DN15 4.连接形式:热熔连接，当与金属管或用水器具连接时，采用丝扣或法兰连接 5.管道配件:相应配件、管件、管卡等制作安装 6.含防火堵洞制作安装 7.综合考虑:压力试验及吹、洗、管道消毒，刷漆 8.其他:未尽事项详见图纸、招标文件、工程量清单计价说明、国家相关规范等 |  | m | 10.53
8 | 031001006016 | PP-R给水管DN25 | 1.安装部位:室内 2.介质:给水 3.材质、规格:PP-R埋地给水管DN25 4.连接形式:热熔连接，当与金属管或用水器具连接时，采用丝扣或法兰连接 5.管道配件:相应配件、管件、管卡等制作安装 6.含防火堵洞制作安装 7.综合考虑:压力试验及吹、洗、管道消毒，刷漆 8.其他:未尽事项详见图纸、招标文件、工程量清单计价说明、国家相关规范等 |  | m | 3283.75
9 | 031003001034 | 自动排气阀DN20 | 1.类型:自动排气阀 2.材质:不锈钢 3.规格、压力等级:DN20 4.连接形式:综合考虑 5.其他:未尽事项详见图纸、招标文件、工程量清单计价说明、国家相关规范等 |  | 个 | 6
10 | 031003013015 | 可调式减压阀组 DN50 | 1.名称:可调式减压阀组 2.规格:DN50 3.连接形式:满足规范及设计图纸要求 4.包含1个减压阀自带压力表，1个截止阀，1个Y型过滤器安装 5.调试、接线、接地 6.未尽事项详见图纸、招标文件、工程量清单计价说明、国家相关规范等 |  | 组 | 35
11 | 031003013016 | 智能水表 | 1.名称:水表组（预留） 2.规格:DN15 3.包含一个水表，一个截止阀安装 4.未尽事项详见图纸、工程量清单计价说明、国家相关规范等 |  | 组 | 17
12 | 031003013017 | 智能水表 | 1.名称:水表组 2.规格:DN40 3.连接形式:满足规范及设计图纸要求 4.包含1个智能水表、1个截止阀安装 5.未尽事项详见图纸、招标文件、工程量清单计价说明、国家相关规范等 |  | 组 | 2
13 | 031003013018 | 智能水表 | 1.名称:水表组 2.规格:DN25 3.连接形式:满足规范及设计图纸要求 4.包含1个智能水表、2个截止阀、1个止回阀安装 5.未尽事项详见图纸、招标文件、工程量清单计价说明、国家相关规范等 |  | 组 | 924
14 | 040502009003 | 压力表 | 1.名称:压力表 2.规格、压力等级:综合考虑 3.未尽事项详见图纸、工程量清单计价说明、国家相关规范等 |  | 个 | 6
15 | 031003001035 | 截止阀DN50 | 1.类型:截止阀 2.材质:不锈钢 3.规格、压力等级:DN50 4.连接形式:螺纹连接 5.其他:未尽事项详见图纸、招标文件、工程量清单计价说明、国家相关规范等 |  | 个 | 14
16 | 031003001036 | 真空破坏器DN15 | 1.类型:真空破坏器 2.材质:不锈钢 3.规格、压力等级:DN15 4.连接形式:螺纹连接 5.其他:未尽事项详见图纸、招标文件、工程量清单计价说明、国家相关规范等 |  | 个 | 17
17 | 031004014024 | 水龙头DN15 | 1.类型:水龙头 2.规格:DN15 3.连接形式:满足规范及设计图纸要求 4.未尽事项详见图纸、招标文件、工程量清单计价说明、国家相关规范等 |  | 个 | 17
18 | 031002003062 | 钢套管 DN80 | 1.名称、类型:钢套管 2.材质:焊接钢管 3.规格:穿管管径DN80 4.其他:未尽事项详见图纸、招标文件、工程量清单计价说明、国家相关规范等 |  | 个 | 125
19 | 031002003063 | 钢套管 DN65 | 1.名称、类型:钢套管 2.材质:焊接钢管 3.规格:穿管管径DN65 4.其他:未尽事项详见图纸、招标文件、工程量清单计价说明、国家相关规范等 |  | 个 | 5
20 | 031002003064 | 钢套管 DN50 | 1.名称、类型:钢套管 2.材质:焊接钢管 3.规格:穿管管径DN50 4.其他:未尽事项详见图纸、招标文件、工程量清单计价说明、国家相关规范等 |  | 个 | 5
21 | 031003003028 | 闸阀 DN65 | 1.类型:闸阀 2.材质:不锈钢 3.规格、压力等级:DN65 4.连接形式:焊接 5.其他:未尽事项详见图纸、招标文件、工程量清单计价说明、国家相关规范等 |  | 个 | 2
22 | 031003003029 | 闸阀 DN80 | 1.类型:闸阀 2.材质:不锈钢 3.规格、压力等级:DN80 4.连接形式:焊接 5.其他:未尽事项详见图纸、招标文件、工程量清单计价说明、国家相关规范等 |  | 个 | 5
给水系统合计
排水系统
23 | 031001005021 | 抗震柔性接口排水铸铁管(RC1型) DN100 | 1.安装部位:室内 2.介质:重力排水 3.材质、规格:抗震柔性接口排水铸铁管(RC1型) DN100 4.连接形式:承插连接 5.管道配件:相应配件、管件、管卡等制作安装 6.含防火堵洞制作安装、支（吊）架制作安装、除锈、刷油 7.除锈、刷油、防腐、保温绝热设计要求:内外应喷(刷)沥青漆或防腐漆,并应符合现行国家标准管件及附件》GB/T 12772的有关规定 8.其他:未尽事项详见图纸、招标文件、工程量清单计价说明、国家相关规范等 |  | m | 8327.73
24 | 031001005022 | 抗震柔性接口排水铸铁管(RC1型) DN150 | 1.安装部位:室内 2.介质:重力排水 3.材质、规格:抗震柔性接口排水铸铁管(RC1型) DN150 4.连接形式:承插连接 5.管道配件:相应配件、管件、管卡等制作安装 6.含防火堵洞制作安装、支（吊）架制作安装、除锈、刷油 7.除锈、刷油、防腐、保温绝热设计要求:内外应喷(刷)沥青漆或防腐漆,并应符合现行国家标准管件及附件》GB/T 12772的有关规定 8.其他:未尽事项详见图纸、招标文件、工程量清单计价说明、国家相关规范等 |  | m | 289.89
25 | 031001005023 | 抗震柔性接口排水铸铁管(RC1型) DN75 | 1.安装部位:室内 2.介质:重力排水 3.材质、规格:抗震柔性接口排水铸铁管(RC1型) DN75 4.连接形式:承插连接 5.管道配件:相应配件、管件、管卡等制作安装 6.含防火堵洞制作安装、支（吊）架制作安装、除锈、刷油 7.除锈、刷油、防腐、保温绝热设计要求:内外应喷(刷)沥青漆或防腐漆,并应符合现行国家标准管件及附件》GB/T 12772的有关规定 8.其他:未尽事项详见图纸、招标文件、工程量清单计价说明、国家相关规范等 |  | m | 46.14
26 | 031001005024 | 抗震柔性接口排水铸铁管(RC1型) DN50 | 1.安装部位:室内 2.介质:重力排水 3.材质、规格:抗震柔性接口排水铸铁管(RC1型) DN50 4.连接形式:承插连接 5.管道配件:相应配件、管件、管卡等制作安装 6.含防火堵洞制作安装、支（吊）架制作安装、除锈、刷油 7.除锈、刷油、防腐、保温绝热设计要求:内外应喷(刷)沥青漆或防腐漆,并应符合现行国家标准管件及附件》GB/T 12772的有关规定 8.其他:未尽事项详见图纸、招标文件、工程量清单计价说明、国家相关规范等 |  | m | 58.84
27 | 031004014025 | 不锈钢地漏DN50 | 1.名称:地漏 2.型号、规格:DN50 3.其他:配套存水弯等安装 4.其他:未尽事项详见图纸、招标文件、工程量清单计价说明、国家相关规范等 |  | 个 | 55
28 | 031004014026 | 清扫口DN150 | 1.名称:清扫口 2.型号、规格:DN150 3.其他:配套存水弯等安装 4.其他:未尽事项详见图纸、招标文件、工程量清单计价说明、国家相关规范等 |  | 个 | 6
29 | 031004014027 | 漏斗DN75 | 1.名称:漏斗 2.材质、规格:DN75 3.其他:未尽事项详见图纸、招标文件、工程量清单计价说明、国家相关规范等 |  | 个 | 52
30 | 031002003065 | 刚性防水套管 | 1.名称、类型:刚性防水套管 2.材质:焊接钢管 3.规格:穿管管径DN100 4.其他:未尽事项详见图纸、招标文件、工程量清单计价说明、国家相关规范等 |  | 个 | 104
31 | 031002003066 | 刚性防水套管 | 1.名称、类型:刚性防水套管 2.材质:焊接钢管 3.规格:穿管管径DN150 4.其他:未尽事项详见图纸、招标文件、工程量清单计价说明、国家相关规范等 |  | 个 | 25
32 | 031002003067 | 钢套管 DN100 | 1.名称、类型:钢套管 2.材质:焊接钢管 3.规格:穿管管径DN100 4.其他:未尽事项详见图纸、招标文件、工程量清单计价说明、国家相关规范等 |  | 个 | 1738
排水系统合计
雨水系统
33 | 031001002019 | 涂塑镀锌无缝钢管 DN100 | 1.安装部位:室内 2.介质:排水 3.材质、规格:涂塑镀锌无缝钢管 DN100 4.连接形式:卡箍连接 5.管道配件:相应配件、管件等制作安装 6.含防火堵洞制作安装、支（吊）架制作安装、除锈、刷油 7.除锈、刷油、防腐、保温绝热设计要求:依据图纸规定 8.其他:未尽事项详见图纸、招标文件、工程量清单计价说明、国家相关规范等 |  | m | 1334.16
34 | 031001002020 | 涂塑镀锌无缝钢管 DN150 | 1.安装部位:室内 2.介质:排水 3.材质、规格:涂塑镀锌无缝钢管 DN150 4.连接形式:卡箍连接 5.管道配件:相应配件、管件等制作安装 6.含防火堵洞制作安装、支（吊）架制作安装、除锈、刷油 7.除锈、刷油、防腐、保温绝热设计要求:依据图纸规定 8.其他:未尽事项详见图纸、招标文件、工程量清单计价说明、国家相关规范等 |  | m | 15.74
35 | 031004014028 | 侧排雨水斗DN100 | 1.名称:侧排雨水斗 2.材质、规格:DN100 3.其他:未尽事项详见图纸、招标文件、工程量清单计价说明、国家相关规范等 |  | 个 | 17
36 | 031002003068 | 钢套管 DN100 | 1.名称、类型:钢套管 2.材质:焊接钢管 3.规格:穿管管径DN100 4.其他:未尽事项详见图纸、招标文件、工程量清单计价说明、国家相关规范等 |  | 个 | 2
雨水系统合计
冷凝水系统
37 | 031001005025 | 抗震柔性接口排水铸铁管(RC1型) DN50 | 1.安装部位:室内 2.介质:排水 3.材质、规格:抗震柔性接口排水铸铁管(RC1型) DN50 4.连接形式:承插连接 5.管道配件:相应配件、管件等制作安装 6.含防火堵洞制作安装、支（吊）架制作安装、除锈、刷油 7.除锈、刷油、防腐、保温绝热设计要求:内外应喷(刷)沥青漆或防腐漆,并应符合现行国家标准管件及附件》GB/T 12772的有关规定 8.其他:未尽事项详见图纸、招标文件、工程量清单计价说明、国家相关规范等 |  | m | 2947.16
38 | 031001005026 | 抗震柔性接口排水铸铁管(RC1型) DN25 | 1.安装部位:室内 2.介质:排水 3.材质、规格:抗震柔性接口排水铸铁管(RC1型) DN25 4.连接形式:承插连接 5.管道配件:相应配件、管件等制作安装 6.含防火堵洞制作安装、支（吊）架制作安装、除锈、刷油 7.除锈、刷油、防腐、保温绝热设计要求:内外应喷(刷)沥青漆或防腐漆,并应符合现行国家标准管件及附件》GB/T 12772的有关规定 8.其他:未尽事项详见图纸、招标文件、工程量清单计价说明、国家相关规范等 |  | m | 216.65
冷凝水系统合计
户内给水系统
39 | 031001006017 | PP-R给水管(耐温型)DN15 | 1.安装部位:室内 2.介质:给水 3.材质、规格:PP-R给水管(耐温型)DN15 4.连接形式:热熔连接，当与金属管或用水器具连接时，采用丝扣或法兰连接 5.管道配件:相应配件、管件、管卡等制作安装 6.含防火堵洞制作安装、支（吊）架制作安装、除锈、刷油、、开刨槽、修补等 7.综合考虑:压力试验及吹、洗、管道消毒，刷漆 8.其他:未尽事项详见图纸、招标文件、工程量清单计价说明、国家相关规范等 |  | m | 4005.4
40 | 031001006018 | PP-R给水管DN15 | 1.安装部位:室内 2.介质:给水 3.材质、规格:PP-R给水管DN15 4.连接形式:热熔连接，当与金属管或用水器具连接时，采用丝扣或法兰连接 5.管道配件:相应配件、管件、管卡等制作安装 6.含防火堵洞制作安装、支（吊）架制作安装、除锈、刷油、、开刨槽、修补等 7.综合考虑:压力试验及吹、洗、管道消毒，刷漆 8.其他:未尽事项详见图纸、招标文件、工程量清单计价说明、国家相关规范等 |  | m | 7133.43
41 | 031001006019 | PP-R给水管(耐温型)DN20 | 1.安装部位:室内 2.介质:给水 3.材质、规格:PP-R给水管(耐温型)DN20 4.连接形式:热熔连接，当与金属管或用水器具连接时，采用丝扣或法兰连接 5.管道配件:相应配件、管件、管卡等制作安装 6.含防火堵洞制作安装、支（吊）架制作安装、除锈、刷油、、开刨槽、修补等 7.综合考虑:压力试验及吹、洗、管道消毒，刷漆 8.其他:未尽事项详见图纸、招标文件、工程量清单计价说明、国家相关规范等 |  | m | 7006.08
42 | 031001006020 | PP-R给水管DN20 | 1.安装部位:室内 2.介质:给水 3.材质、规格:PP-R给水管DN20 4.连接形式:热熔连接，当与金属管或用水器具连接时，采用丝扣或法兰连接 5.管道配件:相应配件、管件、管卡等制作安装 6.含防火堵洞制作安装、支（吊）架制作安装、除锈、刷油、、开刨槽、修补等 7.综合考虑:压力试验及吹、洗、管道消毒，刷漆 8.其他:未尽事项详见图纸、招标文件、工程量清单计价说明、国家相关规范等 |  | m | 6976.73
43 | 031001006021 | PP-R给水管DN25 | 1.安装部位:室内 2.介质:给水 3.材质、规格:PP-R埋地给水管DN25 4.连接形式:热熔连接，当与金属管或用水器具连接时，采用丝扣或法兰连接 5.管道配件:相应配件、管件、管卡等制作安装 6.含防火堵洞制作安装、支（吊）架制作安装、除锈、刷油、、开刨槽、修补等 7.综合考虑:压力试验及吹、洗、管道消毒，刷漆 8.其他:未尽事项详见图纸、招标文件、工程量清单计价说明、国家相关规范等 |  | m | 1971.89
44 | 031003001037 | 截止阀DN25 | 1.类型:截止阀 2.材质:不锈钢 3.规格、压力等级:DN25 4.连接形式:螺纹连接 5.其他:未尽事项详见图纸、招标文件、工程量清单计价说明、国家相关规范等 |  | 个 | 924
45 | 031004014029 | 洗衣机水龙头DN15 | 1.类型:洗衣机水龙头 2.规格:DN15 3.连接形式:满足规范及设计图纸要求 4.未尽事项详见图纸、招标文件、工程量清单计价说明、国家相关规范等 |  | 个 | 924
46 | 030413002005 | 凿(压)槽 | 1.名称:凿槽及修补 2.规格:70mm×70mm 3.类型:砖结构 4.填充(恢复)方式:水泥砂浆修补 5.其他:未尽事项详见图纸、招标文件、工程量清单计价说明、国家相关规范等 |  | m | 6103.47
户内给水系统合计
户内排水系统
47 | 031001005027 | 抗震柔性接口排水铸铁管(RC1型) DN75 | 1.安装部位:室内 2.介质:排水 3.材质、规格:抗震柔性接口排水铸铁管(RC1型) DN75 4.连接形式:承插连接 5.管道配件:相应配件、管件、管卡等制作安装 6.含防火堵洞制作安装、支（吊）架制作安装、除锈、刷油、开刨槽、修补等 7.除锈、刷油、防腐、保温绝热设计要求:内外应喷(刷)沥青漆或防腐漆,并应符合现行国家标准管件及附件》GB/T 12772的有关规定 8.其他:未尽事项详见图纸、招标文件、工程量清单计价说明、国家相关规范等 |  | m | 238.66
48 | 031001005028 | 抗震柔性接口排水铸铁管(RC1型) DN100 | 1.安装部位:室内 2.介质:排水 3.材质、规格:抗震柔性接口排水铸铁管(RC1型) DN100 4.连接形式:承插连接 5.管道配件:相应配件、管件、管卡等制作安装 6.含防火堵洞制作安装、支（吊）架制作安装、除锈、刷油、开刨槽、修补等 7.除锈、刷油、防腐、保温绝热设计要求:内外应喷(刷)沥青漆或防腐漆,并应符合现行国家标准管件及附件》GB/T 12772的有关规定 8.其他:未尽事项详见图纸、招标文件、工程量清单计价说明、国家相关规范等 |  | m | 524.27
49 | 031001005029 | 抗震柔性接口排水铸铁管(RC1型) DN50 | 1.安装部位:室内 2.介质:排水 3.材质、规格:抗震柔性接口排水铸铁管(RC1型) DN50 4.连接形式:承插连接 5.管道配件:相应配件、管件、管卡等制作安装 6.含防火堵洞制作安装、支（吊）架制作安装、除锈、刷油、开刨槽、修补等 7.除锈、刷油、防腐、保温绝热设计要求:内外应喷(刷)沥青漆或防腐漆,并应符合现行国家标准管件及附件》GB/T 12772的有关规定 8.其他:未尽事项详见图纸、招标文件、工程量清单计价说明、国家相关规范等 |  | m | 2725.53
50 | 031004014030 | 洗衣机地漏DN75 | 1.名称:洗衣机地漏 2.型号、规格:DN75 3.其他:配套存水弯等安装 4.其他:未尽事项详见图纸、招标文件、工程量清单计价说明、国家相关规范等 |  | 个 | 924
51 | 031004014031 | 不锈钢地漏DN50 | 1.名称:地漏 2.型号、规格:DN50 3.其他:配套存水弯等安装 4.其他:未尽事项详见图纸、招标文件、工程量清单计价说明、国家相关规范等 |  | 个 | 1848
52 | 031004006003 | 连体坐便器 | 1.类型:连体坐便器 2.型号、规格:详见图纸 3.附件名称、数量:角阀、存水弯、下水口及其他配件 4.安装：参照全国通用给水排水标准图集(09S304)第66页（分体式坐便器） 5.其他:未尽事项详见图纸、招标文件、工程量清单计价说明、国家相关规范等 |  | 组 | 924
53 | 031004010003 | 淋浴器 | 1.类型:淋浴器 2.型号、规格:节水型淋浴喷嘴，带水温调节器，流量不大于9L/分钟 3.附件名称、数量:升降杆、花洒头、角阀、软管及其他配件 4.其他:未尽事项详见图纸、招标文件、工程量清单计价说明、国家相关规范等 |  | 套 | 924
54 | 031004003003 | 洗脸盆 | 1.类型:洗脸盆 2.型号、规格:详见图纸 3.附件名称、数量:角阀、洗脸盆龙头、存水弯、下水口及其他配件 4.其他:未尽事项详见图纸、招标文件、工程量清单计价说明、国家相关规范等 |  | 组 | 924
55 | 031004004003 | 洗涤盆 | 1.类型:洗涤盆 2.型号、规格:详见图纸 3.附件名称、数量:角阀、冷热水龙头、存水弯、下水口及其他配件 4.其他:未尽事项详见图纸、招标文件、工程量清单计价说明、国家相关规范等 |  | 组 | 924
56 | 031004014032 | 沉箱地漏DN50 | 1.名称:沉箱地漏 2.型号、规格:DN50 3.其他:配套存水弯等安装 4.其他:未尽事项详见图纸、招标文件、工程量清单计价说明、国家相关规范等 |  | 个 | 924
57 | 031002003069 | 刚性防水套管 | 1.名称、类型:刚性防水套管 2.材质:焊接钢管 3.规格:穿管管径DN100 4.其他:未尽事项详见图纸、招标文件、工程量清单计价说明、国家相关规范等 |  | 个 | 489
户内排水系统合计
分部分项合计
措施项目
58 | 031302007029 | 高层施工增加 |  |  | 项 | 1
59 | 031301017032 | 脚手架搭拆费 |  |  | 项 | 1
单价措施合计
合 计
注：为计取规费等的使用，可在表中增设其中：“定额人工费”。
表—08

## 表-09 综合单价分析表
综合单价分析表
工程名称： | [6 empty] | 标段： |  |  |  | 第 页 共 页
项目编码 |  |  |  | 项目名称 |  |  |  |  | 计量单位 |  |  | 工程量
清单综合单价组成明细
定额编号 | 定额项目名称 | 定额 单位 | 数量 | 单价 |  |  |  |  | 合价
|  |  |  | 人工费 | 材料费 | 机具费 |  | 管理费 和利润 | 人工费 | 材料费 |  | 机具费 | 管理费 和利润
人工单价 |  | 小计
元/工日 |  | 未计价材料费
清单项目综合单价
材 料 费 明 细 | 主要材料名称、规格、型号 |  |  |  |  | 单位 |  | 数量 | 单价（元） | 合价（元） |  | 暂估单价 （元） | 暂估合价 （元）
| 其他材料费 | [7 empty] | - |  |  | -
| 材料费小计 | [7 empty] | - |  |  | -
注：1.如不使用省级或行业建设主管部门发布的计价依据，可不填定额编码、名称等； 2.招标文件提供了暂估单价的材料，按暂估的单价填入表内“暂估单价”栏及“暂估合价”栏。
表-09

## 表-11 总价措施项目清单与计价表
总价措施项目清单与计价表
工程名称：4#住宅机电工程--给排水 |  |  |  |  | 标段： |  |  | 第 1 页 共 1 页
序号 | 项目编码 | 项目名称 | 计算基础 | 费率 (%) |  | 金额 (元) | 调整费率 (%) |  | 调整后金额 (元) | 备注
1 | LSSGCSF00046 | 绿色施工安全防护措施费 | 分部分项人工费+分部分项机具费 | 35.77 | [5 empty] | 以分部分项的人工费与施工机具费之和为计算基础，费率35.77%
2 | 031301010031 | 安装与生产同时进行增加费用 | 分部分项人工费 | 0 | [5 empty] | 按人工费的10%计算
3 | 031301011031 | 在有害身体健康环境中施工增加费 | 分部分项人工费 | 0 | [5 empty] | 按人工费的10%计算
4 | TSSGBWZJF031 | 在地下（暗）室、设备及大口径管道内等特殊施工部位进行施工增加费 |  | 30 | [5 empty] | 按该部分人工费的30%计算
5 | 粤031302008031 | 赶工措施费 | 分部分项人工费+分部分项机具费 | 0 | [5 empty] | 赶工措施费=（1-δ）*分部分项（人工费+施工机具费）*0.344 （0.8≤δ＜1 式中：δ=合同工期/定额工期）
6 | 031302002031 | 夜间施工增加费 |  | 20 | [5 empty] | 按其夜间施工项目人工费的20%计算
7 | JTGRSGZJF031 | 交通干扰工程施工增加费 |  | 10 | [5 empty] | 按在市政道路上施工项目人工费的10%计算
8 | 粤031302009031 | 文明工地增加费 | 分部分项人工费+分部分项机具费 | 0 | [5 empty] | 以分部分项的人工费与施工机具费之和为计算基础；市级文明工地1.00%；省级文明工地2.00%
9 | DXGXJCJXF031 | 地下管线交叉降效费 | [7 empty] | 按实际发生或经批准的施工方案计算
10 | QTFY00000046 | 其他费用 | [7 empty] | 按实际发生或经批准的施工组织设计方案计算
合 计
编制人（造价人员）： |  |  |  |  | 复核人（造价工程师）：
表-11

## 表-12 其他项目清单与计价汇总表
其他项目清单与计价汇总表
工程名称：4#住宅机电工程--给排水 |  |  | 标段： |  | 第 1 页 共 1 页
序号 | 项目名称 | 金额（元） |  | 结算金额（元） |  | 备注
1 | 暂列金额 | 576019.89 |  |  |  | 明细详见表-12-1
2 | 暂估价 | 0.00
2.1 | 材料暂估价 | — |  |  |  | 明细详见表-12-2
2.2 | 专业工程暂估价 | 0.00 |  |  |  | 明细详见表-12-3
3 | 计日工 |  |  |  |  | 明细详见表-12-4
4 | 总承包服务费 |  |  |  |  | 明细详见表-12-5
5 | 预算包干费
6 | 工程优质费
7 | 概算幅度差
8 | 现场签证费用
9 | 索赔费用
10 | 其他费用
合 计 | [5 empty] | —
注：材料（工程设备）暂估单价进入清单项目综合单价，此处不汇总。
表—12

## 表-12-1 暂列金额表
暂列金额明细表
工程名称：4#住宅机电工程--给排水 |  |  | 标段： |  | 第 1 页 共 1 页
序号 | 名称 | 计量单位 |  | 暂定金额（元） |  | 备注
1 | 暂列金额 | 项 |  | 576019.89
合 计 |  |  |  | 576019.89 |  | —
注：此表由招标人填写，如不能详列，也可只列暂列金额总额，投标人应将上述暂列金额计入投标总价中。
表—12—1

## 表-13 规费、税金项目清单与计价表
规费、税金项目清单与计价表
工程名称：4#住宅机电工程--给排水 |  |  | 标段： |  | 第 1 页 共 1 页
序号 | 项目名称 | 计算基础 | 计算基数 | 计算费率 (%) |  | 金额(元)
1 | 增值税销项税额 | 分部分项合计+措施合计+其他项目 |  | 9
合 计
编制人（造价人员）： |  |  | 复核人（造价工程师）：
表—13