## 表-04 单位工程招标控制价汇总表
单位工程招标控制价汇总表
工程名称：门楼机电工程-电气 |  | 标段： |  | 第 1 页 共 1 页
序号 | 汇总内容 |  | 金额:(元) |  | 其中：暂估价(元)
1 | 分部分项合计
1.1 | 配电箱
1.2 | 电线
1.3 | 配管
1.4 | 灯具
1.5 | 开关、插座
2 | 措施合计
2.1 | 绿色施工安全防护措施费
2.2 | 其他措施费
3 | 其他项目
3.1 | 暂列金额
3.2 | 暂估价
3.3 | 计日工
3.4 | 总承包服务费
3.5 | 预算包干费
3.6 | 工程优质费
3.7 | 概算幅度差
3.8 | 索赔费用
3.9 | 现场签证费用
3.10 | 其他费用
4 | 税前工程造价
5 | 增值税销项税额
6 | 总造价
7 | 人工费
招标控制价合计=1+2+3+5
注：本表适用于单位工程招标控制价或投标报价的汇总，如无单位工程划分，单项工程也使用本表汇总
表—04

## 表-08 分部分项工程和单价措施项目清单与计价表
分部分项工程和单价措施项目清单与计价表
工程名称：门楼机电工程-电气 |  |  |  | 标段： |  |  |  | 第 1 页 共 1 页
序号 | 项目编码 | 项目名称 | 项目特征描述 |  | 计量单位 | 工程量 | 金额（元）
[7 empty] | 综合单价 |  | 综合合价 | 其中
暂估价
配电箱
1 | 030404017057 | 配电箱 | 1.门楼配电箱 2.成套配电箱安装，详按图纸系统图 3.箱体接地、单体调试、接线等 4.基础槽钢制作、安装及其除锈、刷油 5.其他:未尽事项详见图纸、招标文件、工程量清单计价说明、国家相关规范等 |  | 台 | 8
配电箱合计
电线
2 | 030411004241 | 配线 WDZC-BYJ-B2-2.5mm2 | 1.名称:绝缘电线 2.规格型号:WDZC-BYJ-B2-2.5mm2 3.材质:铜芯 4.敷设方式:配管 5.电压等级(kV):1kV 6.其他:未尽事项详见图纸、招标文件、工程量清单计价说明、国家相关规范等 |  | m | 489.3
3 | 030411004242 | 配线 WDZC-BYJ-B2-4mm2 | 1.名称:绝缘电线 2.规格型号:WDZC-BYJ-B2-4mm2 3.材质:铜芯 4.敷设方式:配管 5.电压等级(kV):1kV 6.其他:未尽事项详见图纸、招标文件、工程量清单计价说明、国家相关规范等 |  | m | 1002.75
4 | 030411004243 | 配线WDZB-BYJ-B1(t1,d1)-25mm2 | 1.名称:绝缘电线 2.规格型号:WDZB-BYJ-B1(t1,d1)-25mm2 3.材质:铜芯 4.敷设方式:配管 5.电压等级(kV):1kV 6.其他:未尽事项详见图纸、招标文件、工程量清单计价说明、国家相关规范等 |  | m | 67.15
5 | 030411004244 | 配线WDZB-BYJ-B1(t1,d1)-25mm2 | 1.名称:绝缘电线 2.规格型号:WDZB-BYJ-B1(t1,d1)-25mm2 3.材质:铜芯 4.敷设方式:线槽 5.电压等级(kV):1kV 6.其他:未尽事项详见图纸、招标文件、工程量清单计价说明、国家相关规范等 |  | m | 324.25
6 | 030411004245 | 配线WDZB-BYJ-B1(t1,d1)-10mm2 | 1.名称:绝缘电线 2.规格型号:WDZB-BYJ-B1(t1,d1)-10mm2 3.材质:铜芯 4.敷设方式:配管 5.电压等级(kV):1kV 6.其他:未尽事项详见图纸、招标文件、工程量清单计价说明、国家相关规范等 |  | m | 111.91
7 | 030411004246 | 配线WDZB-BYJ-B1(t1,d1)-10mm2 | 1.名称:绝缘电线 2.规格型号:WDZB-BYJ-B1(t1,d1)-10mm2 3.材质:铜芯 4.敷设方式:线槽 5.电压等级(kV):1kV 6.其他:未尽事项详见图纸、招标文件、工程量清单计价说明、国家相关规范等 |  | m | 370.57
电线合计
配管
8 | 030411001153 | 配管 JDG20 | 1.名称:电线管 2.材质:镀锌钢管 3.规格:JDG20 4.配置形式:暗配 5.过路盒制作安装、开刨槽、修补、配件管件及安装 6.接地要求:符合设计及施工规范要求 7.其他：未尽事项详见图纸、招标文件、工程量清单计价说明、国家相关规范等 |  | m | 481.1
9 | 030411001154 | 配管 JDG25 | 1.名称:电线管 2.材质:镀锌钢管 3.规格:JDG25 4.配置形式:明配 5.过路盒制作安装、开刨槽、修补、配件管件及安装 6.接地要求:符合设计及施工规范要求 7.其他：未尽事项详见图纸、招标文件、工程量清单计价说明、国家相关规范等 |  | m | 18.34
10 | 030411001155 | 配管 JDG40 | 1.名称:电线管 2.材质:镀锌钢管 3.规格:JDG40 4.配置形式:明配 5.过路盒制作安装、开刨槽、修补、配件管件及安装 6.接地要求:符合设计及施工规范要求 7.其他：未尽事项详见图纸、招标文件、工程量清单计价说明、国家相关规范等 |  | m | 31.77
11 | 030411001156 | 配管 | 1.电气配管SC50 2.埋地敷设 3.接地 4.其他：未尽事项详见图纸、招标文件、工程量清单计价说明、国家相关规范等 |  | m | 269.92
12 | 040504008001 | 手孔井 | 1.名称:手孔井 2.具体做法参考图纸大样 3.土方挖填及余方外运 4.其他:未尽事项详见图纸、招标文件、工程量清单计价说明、国家相关规范等 |  | 座 | 18
13 | 040101003001 | 挖沟槽基坑土方 | 1.一二类土 2.挖土深2m以内 3.其他:未尽事项详见图纸、招标文件、工程量清单计价说明、国家相关规范等 |  | m3 | 18.7
14 | 040103001005 | 回填方 | 1.填方材料品种:回填原土 2.密实度:按规范要求 3.其他:未尽事项详见图纸、招标文件、工程量清单计价说明、国家相关规范等 |  | m3 | 9.46
15 | 010103002008 | 余方弃置（先装后运） | 1.土方类别:根据地勘资料综合考虑（包括湿土、泥浆、淤泥、流砂等） 2.综合考虑弃置外运运距 3.计价综合考虑干湿比例、装卸方式、垂直运输、场外运输、场外道路等 4.工作内容包括但不限于土方场外运输、排障、协调等 5.其他:未尽事项详见图纸、招标文件、工程量清单计价说明、国家相关规范等 |  | m3 | 9.24
配管合计
灯具
16 | 030412005016 | 单管LED灯支架 | 1.单管LED灯支架 2.规格型号：18W,LED灯管,Φ>1800lm 3.壁装 4.接线盒安装 5.其他:未尽事项详见图纸、招标文件、工程量清单计价说明、国家相关规范等 |  | 套 | 25
17 | 030412001022 | 防水防尘吸顶灯（7W吸顶灯,Φ>700lm,) | 1.防水防尘吸顶灯 2.规格型号：7W吸顶灯,Φ>700lm, 3.吸顶 4.接线盒安装 5.其他:未尽事项详见图纸、招标文件、工程量清单计价说明、国家相关规范等 |  | 套 | 4
灯具合计
开关、插座
18 | 030404034022 | 单联单控开关 | 1.名称：暗装单联单控开关 2.规格型号：220V,10A 3.安装方式：暗装 4.含接线盒及安装 5.其他：未尽事项详见图纸、招标文件、工程量清单计价说明、国家相关规范等 |  | 个 | 4
19 | 030404034023 | 三联单控开关 | 1.名称：暗装三联单控开关 2.规格型号：220V,10A 3.安装方式：暗装 4.含接线盒及安装 5.其他：未尽事项详见图纸、招标文件、工程量清单计价说明、国家相关规范等 |  | 个 | 7
20 | 030404035022 | 单相二三孔安全型插座 | 1.名称：单相二、三极电源插座暗装(安全型) 2.规格型号：220V,10A 3.安装方式：暗装 4.含接线盒及安装 5.其他：未尽事项详见图纸、招标文件、工程量清单计价说明、国家相关规范等 |  | 个 | 29
21 | 030404035023 | 单相三孔安全型插座 | 1.名称：单相三孔安全型插座 2.规格型号：220V,16A 3.安装方式：暗装 4.含接线盒及安装 5.其他：未尽事项详见图纸、招标文件、工程量清单计价说明、国家相关规范等 |  | 个 | 4
开关、插座合计
分部分项合计
措施项目
22 | 031302007046 | 高层施工增加 |  |  | 项 | 1
23 | 031301017049 | 脚手架搭拆费 |  |  | 项 | 1
单价措施合计
合 计
注：为计取规费等的使用，可在表中增设其中：“定额人工费”。
表—08

## 表-09 综合单价分析表
综合单价分析表
工程名称： | [6 empty] | 标段： |  |  |  | 第 页 共 页
项目编码 |  |  |  | 项目名称 |  |  |  |  | 计量单位 |  |  | 工程量
清单综合单价组成明细
定额编号 | 定额项目名称 | 定额 单位 | 数量 | 单价 |  |  |  |  | 合价
|  |  |  | 人工费 | 材料费 | 机具费 |  | 管理费 和利润 | 人工费 | 材料费 |  | 机具费 | 管理费 和利润
人工单价 |  | 小计
元/工日 |  | 未计价材料费
清单项目综合单价
材 料 费 明 细 | 主要材料名称、规格、型号 |  |  |  |  | 单位 |  | 数量 | 单价（元） | 合价（元） |  | 暂估单价 （元） | 暂估合价 （元）
| 其他材料费 | [7 empty] | - |  |  | -
| 材料费小计 | [7 empty] | - |  |  | -
注：1.如不使用省级或行业建设主管部门发布的计价依据，可不填定额编码、名称等； 2.招标文件提供了暂估单价的材料，按暂估的单价填入表内“暂估单价”栏及“暂估合价”栏。
表-09

## 表-11 总价措施项目清单与计价表
总价措施项目清单与计价表
工程名称：门楼机电工程-电气 |  |  |  |  | 标段： |  |  | 第 1 页 共 1 页
序号 | 项目编码 | 项目名称 | 计算基础 | 费率 (%) |  | 金额 (元) | 调整费率 (%) |  | 调整后金额 (元) | 备注
1 | LSSGCSF00068 | 绿色施工安全防护措施费 | 分部分项人工费+分部分项机具费 | 35.77 | [5 empty] | 以分部分项的人工费与施工机具费之和为计算基础，费率35.77%
2 | 031301010047 | 安装与生产同时进行增加费用 | 分部分项人工费 | 0 | [5 empty] | 按人工费的10%计算
3 | 031301011047 | 在有害身体健康环境中施工增加费 | 分部分项人工费 | 0 | [5 empty] | 按人工费的10%计算
4 | TSSGBWZJF047 | 在地下（暗）室、设备及大口径管道内等特殊施工部位进行施工增加费 |  | 30 | [5 empty] | 按该部分人工费的30%计算
5 | 粤031302008047 | 赶工措施费 | 分部分项人工费+分部分项机具费 | 0 | [5 empty] | 赶工措施费=（1-δ）*分部分项（人工费+施工机具费）*0.344 （0.8≤δ＜1 式中：δ=合同工期/定额工期）
6 | 031302002047 | 夜间施工增加费 |  | 20 | [5 empty] | 按其夜间施工项目人工费的20%计算
7 | JTGRSGZJF047 | 交通干扰工程施工增加费 |  | 10 | [5 empty] | 按在市政道路上施工项目人工费的10%计算
8 | 粤031302009047 | 文明工地增加费 | 分部分项人工费+分部分项机具费 | 0 | [5 empty] | 以分部分项的人工费与施工机具费之和为计算基础；市级文明工地1.00%；省级文明工地2.00%
9 | DXGXJCJXF047 | 地下管线交叉降效费 | [7 empty] | 按实际发生或经批准的施工方案计算
10 | QTFY00000068 | 其他费用 | [7 empty] | 按实际发生或经批准的施工组织设计方案计算
合 计
编制人（造价人员）： |  |  |  |  | 复核人（造价工程师）：
表-11

## 表-12 其他项目清单与计价汇总表
其他项目清单与计价汇总表
工程名称：门楼机电工程-电气 |  |  | 标段： |  | 第 1 页 共 1 页
序号 | 项目名称 | 金额（元） |  | 结算金额（元） |  | 备注
1 | 暂列金额 | 9215.04 |  |  |  | 明细详见表-12-1
2 | 暂估价 | 0.00
2.1 | 材料暂估价 | — |  |  |  | 明细详见表-12-2
2.2 | 专业工程暂估价 | 0.00 |  |  |  | 明细详见表-12-3
3 | 计日工 |  |  |  |  | 明细详见表-12-4
4 | 总承包服务费 |  |  |  |  | 明细详见表-12-5
5 | 预算包干费
6 | 工程优质费
7 | 概算幅度差
8 | 现场签证费用
9 | 索赔费用
10 | 其他费用
合 计 | [5 empty] | —
注：材料（工程设备）暂估单价进入清单项目综合单价，此处不汇总。
表—12

## 表-12-1 暂列金额表
暂列金额明细表
工程名称：门楼机电工程-电气 |  |  | 标段： |  | 第 1 页 共 1 页
序号 | 名称 | 计量单位 |  | 暂定金额（元） |  | 备注
1 | 暂列金额 | 项 |  | 9215.04
合 计 |  |  |  | 9215.04 |  | —
注：此表由招标人填写，如不能详列，也可只列暂列金额总额，投标人应将上述暂列金额计入投标总价中。
表—12—1

## 表-13 规费、税金项目清单与计价表
规费、税金项目清单与计价表
工程名称：门楼机电工程-电气 |  |  | 标段： |  | 第 1 页 共 1 页
序号 | 项目名称 | 计算基础 | 计算基数 | 计算费率 (%) |  | 金额(元)
1 | 增值税销项税额 | 分部分项合计+措施合计+其他项目 |  | 9
合 计
编制人（造价人员）： |  |  | 复核人（造价工程师）：
表—13