## 表-04 单位工程招标控制价汇总表
单位工程招标控制价汇总表
工程名称：人防机电-通风工程 |  | 标段： |  | 第 1 页 共 1 页
序号 | 汇总内容 |  | 金额:(元) |  | 其中：暂估价(元)
1 | 分部分项工程费
1.1 | 人防通风工程
2 | 措施项目费
2.1 | 绿色施工安全防护措施费
2.2 | 其他措施费
3 | 其他项目费
3.1 | 暂列金额
3.2 | 暂估价
3.3 | 计日工
3.4 | 总承包服务费
3.5 | 预算包干费
3.6 | 工程优质费
3.7 | 概算幅度差
3.8 | 索赔费用
3.9 | 现场签证费用
3.10 | 其他费用
4 | 税前工程造价
5 | 增值税销项税额
6 | 含税工程总造价
7 | 人工费
招标控制价合计=1+2+3+5
注：本表适用于单位工程招标控制价或投标报价的汇总，如无单位工程划分，单项工程也使用本表汇总
表—04

## 表-08 分部分项工程和单价措施项目清单与计价表
分部分项工程和单价措施项目清单与计价表
工程名称：人防机电-通风工程 |  |  |  | 标段： |  |  |  | 第 1 页 共 1 页
序号 | 项目编码 | 项目名称 | 项目特征描述 |  | 计量单位 | 工程量 | 金额（元）
[7 empty] | 综合单价 |  | 综合合价 | 其中
暂估价
人防通风工程
人防风管
1 | 030702001019 | 人防通风风管 | 1.名称：镀锌钢板风管 2.材质:镀锌钢板 3.形状:圆形风管 4.板材厚度:δ=3mm 5.接口形式:焊接 6.风管、管件、法兰、零件、支吊架制作、安装 7.弯头导流叶片制作、安装 8.风管检查孔制作，温度、风量测定孔制作 9.风管、法兰、法兰加固框、支吊架、保护层除锈、刷油 10.未尽事项详见图纸、工程量清单计价说明、国家相关规范等 |  | m2 | 146.4
2 | 030704001007 | 通风工程检测、调试 |  |  | 系统 | 1
人防风管合计
人防部件
3 | 030703024001 | 换气管 | 1.名称：换气管 2.规格：D100 3.未尽事项详见图纸、工程量清单计价说明、国家相关规范等 |  | 个 | 4
4 | 030703023001 | 电动手动双连杆密闭阀门 | 1.名称:电动手动双连杆密闭阀门 2.规格:DFM60 3.未尽事项详见图纸、工程量清单计价说明、国家相关规范等 |  | 个 | 7
5 | 030703023002 | 电动手动双连杆密闭阀门 | 1.名称:电动手动双连杆密闭阀门 2.规格:DFM50 3.未尽事项详见图纸、工程量清单计价说明、国家相关规范等 |  | 个 | 7
6 | 030703023003 | 电动手动双连杆密闭阀门 | 1.名称:电动手动双连杆密闭阀门 2.规格:DFM40 3.未尽事项详见图纸、工程量清单计价说明、国家相关规范等 |  | 个 | 11
7 | 030703024002 | 人防其他部件 | 1.名称:测压装置 2.规格:DN15 3.本体及其附件安装 4.未尽事项详见图纸、工程量清单计价说明、国家相关规范等 |  | 套 | 4
8 | 030703022001 | 人防自动排气阀门 | 1.名称:自动排气阀门 2.型号、规格:YF-Dg250 3.本体及其附件安装 4.支架制作安装 5.除锈、刷油 6.其他:未尽事项详见图纸、招标文件、工程量清单计价说明、国家相关规范等 |  | 套 | 11
9 | 030703024003 | 人防其他部件 | 1.名称:放射性监测取样管 2.规格:DN32热镀锌钢管,设球阀 3.其他:未尽事项详见图纸、招标文件、工程量清单计价说明、国家相关规范等 |  | 个 | 4
10 | 030703024004 | 人防其他部件 | 1.名称:滤尘器压差测量管 2.规格:DN15热镀锌钢管,设球阀 3.本体及其附件安装 4.其他:未尽事项详见图纸、招标文件、工程量清单计价说明、国家相关规范等 |  | 套 | 7
11 | 030703024005 | 人防其他部件 | 1.名称:尾气监测取样管 2.规格:DN15热镀锌钢管,设截止阀 3.其他:未尽事项详见图纸、招标文件、工程量清单计价说明、国家相关规 |  | 个 | 4
12 | 030703024006 | 洗消管 | 1.名称：洗消管 2.规格：D75 3.未尽事项详见图纸、工程量清单计价说明、国家相关规范等 |  | 个 | 4
13 | 030703024007 | 人防其他部件 | 1.名称:阻力测量管 2.规格:D4紫铜管,δ=2MM 3.未尽事项详见图纸、工程量清单计价说明、国家相关规范等 |  | 个 | 22
14 | 030703024008 | 人防其他部件 | 1.名称:增压管 2.规格:DN25 热镀锌钢管,设球阀 3.其他:未尽事项详见图纸、招标文件、工程量清单计价说明、国家相关规 |  | 个 | 4
15 | 030703024009 | 人防其他部件 | 1.名称:风管预埋件 2.规格、材质厚度:穿管管径D250 钢板3mm 3.其他:未尽事项详见图纸、招标文件、工程量清单计价说明、国家相关规 |  | 个 | 5
16 | 030703024010 | 人防其他部件 | 1.名称:风管预埋件 2.规格、材质厚度:穿管管径D400 钢板3mm 3.其他:未尽事项详见图纸、招标文件、工程量清单计价说明、国家相关规 |  | 个 | 4
17 | 030703024011 | 人防其他部件 | 1.名称:风管预埋件 2.规格、材质厚度:穿管管径D500 钢板3mm 3.其他:未尽事项详见图纸、招标文件、工程量清单计价说明、国家相关规 |  | 个 | 4
18 | 030703024012 | 人防其他部件 | 1.名称:风管预埋件 2.规格、材质厚度:穿管管径D664 钢板3mm 3.其他:未尽事项详见图纸、招标文件、工程量清单计价说明、国家相关规 |  | 个 | 4
19 | 030704001008 | 通风工程检测、调试 |  |  | 系统 | 1
人防部件合计
人防通风工程合计
分部分项合计
措施项目
20 | 031302007007 | 高层施工增加 |  |  | 项 | 1
21 | 031301017010 | 脚手架搭拆费 |  |  | 项 | 1
单价措施合计
合 计
注：为计取规费等的使用，可在表中增设其中：“定额人工费”。
表—08

## 表-09 综合单价分析表
综合单价分析表
工程名称： | [6 empty] | 标段： |  |  |  | 第 页 共 页
项目编码 |  |  |  | 项目名称 |  |  |  |  | 计量单位 |  |  | 工程量
清单综合单价组成明细
定额编号 | 定额项目名称 | 定额 单位 | 数量 | 单价 |  |  |  |  | 合价
|  |  |  | 人工费 | 材料费 | 机具费 |  | 管理费 和利润 | 人工费 | 材料费 |  | 机具费 | 管理费 和利润
人工单价 |  | 小计
元/工日 |  | 未计价材料费
清单项目综合单价
材 料 费 明 细 | 主要材料名称、规格、型号 |  |  |  |  | 单位 |  | 数量 | 单价（元） | 合价（元） |  | 暂估单价 （元） | 暂估合价 （元）
| 其他材料费 | [7 empty] | - |  |  | -
| 材料费小计 | [7 empty] | - |  |  | -
注：1.如不使用省级或行业建设主管部门发布的计价依据，可不填定额编码、名称等； 2.招标文件提供了暂估单价的材料，按暂估的单价填入表内“暂估单价”栏及“暂估合价”栏。
表-09

## 表-11 总价措施项目清单与计价表
总价措施项目清单与计价表
工程名称：人防机电-通风工程 |  |  |  |  | 标段： |  |  | 第 1 页 共 1 页
序号 | 项目编码 | 项目名称 | 计算基础 | 费率 (%) |  | 金额 (元) | 调整费率 (%) |  | 调整后金额 (元) | 备注
1 | LSSGCSF00016 | 绿色施工安全防护措施费 | 分部分项人工费+分部分项机具费 | 35.77 | [5 empty] | 以分部分项的人工费与施工机具费之和为计算基础，费率35.77%
2 | 031301010010 | 安装与生产同时进行增加费用 | 分部分项人工费 | 0 | [5 empty] | 按人工费的10%计算
3 | 031301011010 | 在有害身体健康环境中施工增加费 | 分部分项人工费 | 0 | [5 empty] | 按人工费的10%计算
4 | TSSGBWZJF010 | 在地下（暗）室、设备及大口径管道内等特殊施工部位进行施工增加费 | 分部分项人工费 | 30 | [5 empty] | 按该部分人工费的30%计算
5 | 粤031302008010 | 赶工措施费 | 分部分项人工费+分部分项机具费 | 0 | [5 empty] | 赶工措施费=（1-δ）*分部分项（人工费+施工机具费）*0.344 （0.8≤δ＜1 式中：δ=合同工期/定额工期）
6 | 031302002010 | 夜间施工增加费 | 0 | 20 | [5 empty] | 按其夜间施工项目人工费的20%计算
7 | JTGRSGZJF010 | 交通干扰工程施工增加费 | 0 | 10 | [5 empty] | 按在市政道路上施工项目人工费的10%计算
8 | 粤031302009010 | 文明工地增加费 | 分部分项人工费+分部分项机具费 | 0 | [5 empty] | 以分部分项的人工费与施工机具费之和为计算基础；市级文明工地1.00%；省级文明工地2.00%
9 | DXGXJCJXF010 | 地下管线交叉降效费 | 0 | [6 empty] | 按实际发生或经批准的施工方案计算
10 | QTFY00000016 | 其他费用 | 0 | [6 empty] | 按实际发生或经批准的施工组织设计方案计算
合 计
编制人（造价人员）： |  |  |  |  | 复核人（造价工程师）：
表-11

## 表-12 其他项目清单与计价汇总表
其他项目清单与计价汇总表
工程名称：人防机电-通风工程 |  |  | 标段： |  | 第 1 页 共 1 页
序号 | 项目名称 | 金额（元） |  | 结算金额（元） |  | 备注
1 | 暂列金额 | 25969.06 |  |  |  | 明细详见表-12-1
2 | 暂估价 | 0.00
2.1 | 材料暂估价 | — |  |  |  | 明细详见表-12-2
2.2 | 专业工程暂估价 | 0.00 |  |  |  | 明细详见表-12-3
3 | 计日工 |  |  |  |  | 明细详见表-12-4
4 | 总承包服务费 |  |  |  |  | 明细详见表-12-5
5 | 预算包干费
6 | 工程优质费
7 | 概算幅度差
8 | 现场签证费用
9 | 索赔费用
10 | 其他费用
合 计 | [5 empty] | —
注：材料（工程设备）暂估单价进入清单项目综合单价，此处不汇总。
表—12

## 表-12-1 暂列金额表
暂列金额明细表
工程名称：人防机电-通风工程 |  |  | 标段： |  | 第 1 页 共 1 页
序号 | 名称 | 计量单位 |  | 暂定金额（元） |  | 备注
| 暂列金额 | 项 |  | 25969.06
合 计 |  |  |  | 25969.06 |  | —
注：此表由招标人填写，如不能详列，也可只列暂列金额总额，投标人应将上述暂列金额计入投标总价中。
表—12—1

## 表-13 规费、税金项目清单与计价表
规费、税金项目清单与计价表
工程名称：人防机电-通风工程 |  |  | 标段： |  | 第 1 页 共 1 页
序号 | 项目名称 | 计算基础 | 计算基数 | 计算费率 (%) |  | 金额(元)
1 | 增值税销项税额 | 分部分项工程费+措施项目费+其他项目费 |  | 9
合 计
编制人（造价人员）： |  |  | 复核人（造价工程师）：
表—13