## 表-04 单位工程招标控制价汇总表
单位工程招标控制价汇总表
工程名称：地下室工程-智能化系统 |  | 标段： |  | 第 1 页 共 1 页
序号 | 汇总内容 |  | 金额:(元) |  | 其中：暂估价(元)
1 | 分部分项合计
1.1 | 综合布线系统
1.2 | 视频安防监控系统
1.3 | 电子巡更系统
1.4 | 门禁控制系统
1.5 | 建筑设备监控系统
1.6 | 光纤入户系统.
1.7 | 智慧泵房系统
1.8 | 机房工程
2 | 措施合计
2.1 | 绿色施工安全防护措施费
2.2 | 其他措施费
3 | 其他项目
3.1 | 暂列金额
3.2 | 暂估价
3.3 | 计日工
3.4 | 总承包服务费
3.5 | 预算包干费
3.6 | 工程优质费
3.7 | 概算幅度差
3.8 | 索赔费用
3.9 | 现场签证费用
3.10 | 其他费用
4 | 税前工程造价
5 | 增值税销项税额
6 | 总造价
7 | 人工费
招标控制价合计=1+2+3+5
注：本表适用于单位工程招标控制价或投标报价的汇总，如无单位工程划分，单项工程也使用本表汇总
表—04

## 表-08 分部分项工程和单价措施项目清单与计价表
分部分项工程和单价措施项目清单与计价表
工程名称：地下室工程-智能化系统 |  |  |  | 标段： |  |  |  | 第 1 页 共 1 页
序号 | 项目编码 | 项目名称 | 项目特征描述 |  | 计量单位 | 工程量 | 金额（元）
[7 empty] | 综合单价 |  | 综合合价 | 其中
暂估价
综合布线系统
1 | 030502001001 | 机柜、机架 | 1.名称:19寸机柜 2.规格:600x800x2000 3.本体安装、附件安装 4.安装方式：综合考虑 5.配备竖向跳线管理器、风扇、16位PDU插座及门锁等 6.钢质基础制作、安装，除锈、刷油 7.其他:未尽事项详见图纸、招标文件、工程量清单计价说明、国家相关规范等 |  | 台 | 28
2 | 030501012001 | 交换机 | 1.名称:48口交换机(含POE功能、光模块) 2.规格:符合设计文件要求 3.其他：未尽事项详见图纸、招标文件、工程量清单计价说明、国家相关规范等 |  | 台 | 28
3 | 030502010001 | 配线架 | 1.名称:24口光纤配线架 2.规格:详见图纸及用户需求书 3.本体安装,跳块卡接,放布尾纤,尾纤测试、熔接,跳线安装、测试,标签的制作等 4.含LC耦合器、尾纤 5.其他:未尽事项详见图纸、招标文件、工程量清单计价说明、国家相关规范等 |  | 个 | 28
4 | 030502010002 | 配线架 | 1.名称:24口网络配线架 2.规格:详见图纸及用户需求书 3.本体安装,测试,标签的制作等 4.含模块 5.其他:未尽事项详见图纸、招标文件、工程量清单计价说明、国家相关规范等 |  | 个 | 48
5 | 030502009001 | 跳线 | 1.名称:六类非屏蔽RJ45跳线 2.规格:详见图纸及用户需求书 3.其他:未尽事项详见图纸、招标文件、工程量清单计价说明、国家相关规范等 |  | 条 | 1332
6 | 030502009002 | 跳线 | 1.名称:光纤跳线 2.规格:详见图纸及用户需求书 3.其他:未尽事项详见图纸、招标文件、工程量清单计价说明、国家相关规范等 |  | 条 | 666
7 | 030502007001 | 光缆 | 1.名称:单模光缆 2.规格及型号:12芯 3.敷设方式：管内、槽架内配线敷设 4.尾纤熔接、标记、卡接、测试 5.其他:未尽事项详见图纸、招标文件、工程量清单计价说明、国家相关规范等 |  | m | 9047.67
8 | 030411003021 | 桥架 | 1.金属桥架CT400x150 2.厚度：2.0mm 3.桥架、盖板及中间隔板安装 4.含接地、防火堵洞 5.支(吊)架制作安装、除锈、刷油 6.其他:未尽事项详见图纸、招标文件、工程量清单计价说明、国家相关规范等 |  | m | 220.73
9 | 030411003022 | 桥架 | 1.金属桥架CT300x150 2.厚度：1.2mm 3.桥架、盖板及中间隔板安装 4.含接地、防火堵洞 5.支(吊)架制作安装、除锈、刷油 6.其他:未尽事项详见图纸、招标文件、工程量清单计价说明、国家相关规范等 |  | m | 106.79
10 | 030411003023 | 桥架 | 1.金属桥架CT200x150 2.厚度：1.2mm 3.桥架、盖板及中间隔板安装 4.含接地、防火堵洞 5.支(吊)架制作安装、除锈、刷油 6.其他:未尽事项详见图纸、招标文件、工程量清单计价说明、国家相关规范等 |  | m | 1692.3
11 | 030411003024 | 桥架 | 1.金属桥架CT150x100 2.厚度：1.2mm 3.桥架、盖板及中间隔板安装 4.含接地、防火堵洞 5.支(吊)架制作安装、除锈、刷油 6.其他:未尽事项详见图纸、招标文件、工程量清单计价说明、国家相关规范等 |  | m | 2553.39
12 | 030411003025 | 桥架 | 1.金属桥架CT100x100 2.厚度：1.2mm 3.桥架、盖板及中间隔板安装 4.含接地、防火堵洞 5.支(吊)架制作安装、除锈、刷油 6.其他:未尽事项详见图纸、招标文件、工程量清单计价说明、国家相关规范等 |  | m | 2343.04
13 | 030411003026 | 桥架 | 1.金属桥架CT50x50 2.厚度：1.2mm 3.桥架、盖板及中间隔板安装 4.含接地、防火堵洞 5.支(吊)架制作安装、除锈、刷油 6.其他:未尽事项详见图纸、招标文件、工程量清单计价说明、国家相关规范等 |  | m | 121.17
14 | 031002003016 | 套管 | 1.名称、类型:人防密闭套管 2.材质:金属 3.规格:SC100 4.含管与管道间采用不燃材料和防水材料填实 5.其他:未尽事项详见图纸、招标文件、工程量清单计价说明、国家相关规范等 |  | 个 | 22
15 | 030502020001 | 光纤测试 | 1.光纤测试 2.具体做法及施工详见设计图纸和规范要求 3.其他:未尽事项详见图纸、招标文件、工程量清单计价说明、国家相关规范等 |  | 链路 | 799
综合布线系统合计
视频安防监控系统
16 | 030507008001 | 室内网络枪型摄像机 | 1.名称:1080P带POE的红外枪式摄像机 2.规格、要求:详见图纸及用户需求书 3.本体安装、接线底盒、支架附件安装 4.调试、试运行 5.其他:未尽事项详见图纸、招标文件、工程量清单计价说明、国家相关规范等 |  | 台 | 418
17 | 030507008002 | 室内网络半球摄像机 | 1.名称:1080P带POE的红外彩色半球IP摄像机 2.规格、要求:详见图纸及用户需求书 3.本体安装、接线底盒、支架附件安装 4.调试、试运行 5.其他:未尽事项详见图纸、招标文件、工程量清单计价说明、国家相关规范等 |  | 台 | 85
18 | 030411001035 | 配管 | 1.电气配管JDG20 2.电气管明敷 3.过线盒制作安装 4.接地 5.其他：未尽事项详见图纸、招标文件、工程量清单计价说明、国家相关规范等 |  | m | 5090.19
19 | 030411001036 | 配管 | 1.电气配管JDG20 2.电气管暗敷 3.过路盒制作安装、开刨槽、修补、配件管件及安装 4.接地 5.其他：未尽事项详见图纸、招标文件、工程量清单计价说明、国家相关规范等 |  | m | 1018.04
20 | 030411001037 | 配管 | 1.金属软管DN20 2.电气管明敷 3.接地 4.其他：未尽事项详见图纸、招标文件、工程量清单计价说明、国家相关规范等 |  | m | 1131.69
21 | 030502005001 | 双绞线缆 | 1.名称：双绞线缆 2.规格及型号:4对UTP(Cat6) 3.敷设方式：管内、槽架内配线敷设 4.水晶头制安、标记、卡接 5.其他:未尽事项详见图纸、招标文件、工程量清单计价说明、国家相关规范等 |  | m | 25446.07
22 | 030502019001 | 双绞线缆测试 | 1.双绞线缆测试 2.具体做法及施工详见设计图纸和规范要求 3.其他:未尽事项详见图纸、招标文件、工程量清单计价说明、国家相关规范等 |  | 链路 | 503
23 | 030506008001 | 视频系统调试 | 1.名称:摄像机调试 2.类别:分系统调试 3.其他:未尽事项详见图纸、招标文件、工程量清单计价说明、国家相关规范等 |  | 台 | 503
视频安防监控系统合计
电子巡更系统
24 | 030507007002 | 离线电子巡查点 | 1.名称:无线巡查信息纽扣 2.规格、要求:详见图纸及用户需求书 3.本体、附件等安装 4.调试、试运行 5.其他:未尽事项详见图纸、招标文件、工程量清单计价说明、国家相关规范等 |  | 台 | 183
25 | 030507017001 | 安全防范分系统调试 | 1.名称:巡更点调试 2.类别:分系统调试 3.其他:未尽事项详见图纸、招标文件、工程量清单计价说明、国家相关规范等 |  | 系统 | 183
电子巡更系统合计
门禁控制系统
26 | 030507006001 | 读卡器 | 1.名称:读卡器 2.规格、要求:详见图纸及用户需求书 3.本体、附件、接线底盒等安装 4.调试、试运行 5.其他:未尽事项详见图纸、招标文件、工程量清单计价说明、国家相关规范等 |  | 台 | 28
27 | 030507006002 | 出门按钮 | 1.名称:开门按钮 2.规格、要求:详见图纸及用户需求书 3.本体、附件、接线底盒等安装 4.调试、试运行 5.其他:未尽事项详见图纸、招标文件、工程量清单计价说明、国家相关规范等 |  | 台 | 28
28 | 030507006003 | 磁力锁 | 1.名称:磁力锁 2.规格、要求:详见图纸及用户需求书 3.本体、附件、接线底盒等安装 4.调试、试运行 5.其他:未尽事项详见图纸、招标文件、工程量清单计价说明、国家相关规范等 |  | 台 | 56
29 | 030507006004 | 双门门禁控制器 | 1.名称:双门门禁主机 2.规格、要求:详见图纸及用户需求书 3.本体、附件等安装 4.调试、试运行 5.其他:未尽事项详见图纸、招标文件、工程量清单计价说明、国家相关规范等 |  | 台 | 28
30 | 030507005001 | 可视对讲室内机 | 1.名称:可视对讲室内机 2.规格、要求:详见图纸及用户需求书 3.本体、附件、接线底盒等安装 4.调试、试运行 5.其他:未尽事项详见图纸、招标文件、工程量清单计价说明、国家相关规范等 |  | 台 | 22
31 | 030502005002 | 双绞线缆 | 1.名称：双绞线缆 2.规格及型号:4对UTP(Cat6) 3.敷设方式：管内、槽架内配线敷设 4.水晶头制安、标记、卡接 5.其他:未尽事项详见图纸、招标文件、工程量清单计价说明、国家相关规范等 |  | m | 1837.07
32 | 030411004061 | 配线 | 1.名称:绝缘导线 2.型号:WDZ-RYY-4x1.0 3.敷设方式：管内、槽架内配线敷设 4.其他:未尽事项详见图纸、招标文件、工程量清单计价说明、国家相关规范等 |  | m | 1667.98
33 | 030411004062 | 配线 | 1.名称:绝缘导线 2.型号:WDZ-RYY-2x1.0 3.敷设方式：管内、槽架内配线敷设 4.其他:未尽事项详见图纸、招标文件、工程量清单计价说明、国家相关规范等 |  | m | 1667.98
34 | 030411001038 | 配管 | 1.电气配管JDG20 2.电气管明敷 3.过线盒制作安装 4.接地 5.其他：未尽事项详见图纸、招标文件、工程量清单计价说明、国家相关规范等 |  | m | 659.53
35 | 030411001039 | 配管 | 1.电气配管JDG20 2.电气管暗敷 3.过路盒制作安装、开刨槽、修补、配件管件及安装 4.接地 5.其他：未尽事项详见图纸、招标文件、工程量清单计价说明、国家相关规范等 |  | m | 164.88
36 | 030411001040 | 配管 | 1.金属软管DN20 2.电气管明敷 3.接地 4.其他：未尽事项详见图纸、招标文件、工程量清单计价说明、国家相关规范等 |  | m | 70.62
37 | 030502019002 | 双绞线缆测试 | 1.双绞线缆测试 2.具体做法及施工详见设计图纸和规范要求 3.其他:未尽事项详见图纸、招标文件、工程量清单计价说明、国家相关规范等 |  | 链路 | 50
门禁控制系统合计
建筑设备监控系统
38 | 030501003001 | 控制设备 | 1.名称:网络控制器 2.规格、要求:详见图纸及用户需求书 3.本体、附件等安装 4.调试、试运行 5.其他:未尽事项详见图纸、招标文件、工程量清单计价说明、国家相关规范等 |  | 台 | 6
39 | 030503003002 | 现场控制器 | 1.名称:现场控制器 2.规格、要求:详见图纸及用户需求书 3.本体、附件等安装 4.调试、试运行 5.其他:未尽事项详见图纸、招标文件、工程量清单计价说明、国家相关规范等 |  | 台 | 66
40 | 030503004001 | 控制箱 | 1.名称DDC箱体 2.安装方式：壁装 3.箱体及各类辅材安装 4.接地、单体调试 5.其他:未尽事项详见图纸、招标文件、工程量清单计价说明、国家相关规范等 |  | 台 | 63
41 | 030904001004 | 点型探测器 | 1.名称:C0浓度探测器 2.规格、要求:详见图纸及用户需求书 3.本体、接线底盒、附件等安装 4.调试、试运行 5.其他:未尽事项详见图纸、招标文件、工程量清单计价说明、国家相关规范等 |  | 个 | 59
42 | 030502009003 | 跳线 | 1.名称:六类非屏蔽RJ45跳线 2.规格:详见图纸及用户需求书 3.其他:未尽事项详见图纸、招标文件、工程量清单计价说明、国家相关规范等 |  | 条 | 6
43 | 030411004063 | 配线 | 1.名称:绝缘导线 2.型号:WDZ-RYS-4x1.5 3.敷设方式：管内、槽架内配线敷设 4.其他:未尽事项详见图纸、招标文件、工程量清单计价说明、国家相关规范等 |  | m | 4506.01
44 | 030411004064 | 配线 | 1.名称:绝缘导线 2.型号:ZR-RVV-14x1.0 3.敷设方式：管内、槽架内配线敷设 4.其他:未尽事项详见图纸、招标文件、工程量清单计价说明、国家相关规范等 |  | m | 174.95
45 | 030408002001 | 控制电缆 | 1.名称:控制电缆 2.规格型号:WDZR-KVV-2x1.5 3.材质:铜芯 4.敷设方式:综合考虑 5.其他:未尽事项详见图纸、招标文件、工程量清单计价说明、国家相关规范等 |  | m | 30.34
46 | 030408002002 | 控制电缆 | 1.名称:控制电缆 2.规格型号:WDZR-KVVP-4x1.5 3.材质:铜芯 4.敷设方式:综合考虑 5.其他:未尽事项详见图纸、招标文件、工程量清单计价说明、国家相关规范等 |  | m | 2440.53
47 | 030408002003 | 控制电缆 | 1.名称:控制电缆 2.规格型号:WDZR-KVV-6x1.5 3.材质:铜芯 4.敷设方式:综合考虑 5.其他:未尽事项详见图纸、招标文件、工程量清单计价说明、国家相关规范等 |  | m | 26.55
48 | 030408002004 | 控制电缆 | 1.名称:控制电缆 2.规格型号:WDZR-KVV-8x1.5 3.材质:铜芯 4.敷设方式:综合考虑 5.其他:未尽事项详见图纸、招标文件、工程量清单计价说明、国家相关规范等 |  | m | 340.64
49 | 030408002005 | 控制电缆 | 1.名称:控制电缆 2.规格型号:WDZR-KVV-10x1.5 3.材质:铜芯 4.敷设方式:综合考虑 5.其他:未尽事项详见图纸、招标文件、工程量清单计价说明、国家相关规范等 |  | m | 972.49
50 | 030408007001 | 控制电缆头 | 1.名称:控制电缆头 2.规格:6芯以下 3.安装方式:综合考虑 4.其他:未尽事项详见图纸、招标文件、工程量清单计价说明、国家相关规范等 |  | 个 | 174
51 | 030408007002 | 控制电缆头 | 1.名称:控制电缆头 2.规格:14芯以下 3.安装方式:综合考虑 4.其他:未尽事项详见图纸、招标文件、工程量清单计价说明、国家相关规范等 |  | 个 | 551
52 | 030411001041 | 配管 | 1.电气配管JDG32 2.电气管明敷 3.过线盒制作安装 4.接地 5.其他：未尽事项详见图纸、招标文件、工程量清单计价说明、国家相关规范等 |  | m | 1119.45
53 | 030411001042 | 配管 | 1.电气配管JDG25 2.电气管明敷 3.过线盒制作安装 4.接地 5.其他：未尽事项详见图纸、招标文件、工程量清单计价说明、国家相关规范等 |  | m | 1243.58
54 | 030411001043 | 配管 | 1.电气配管JDG20 2.电气管明敷 3.过线盒制作安装 4.接地 5.其他：未尽事项详见图纸、招标文件、工程量清单计价说明、国家相关规范等 |  | m | 29.6
55 | 030411001044 | 配管 | 1.金属软管DN25 2.电气管明敷 3.接地 4.其他：未尽事项详见图纸、招标文件、工程量清单计价说明、国家相关规范等 |  | m | 37.88
建筑设备监控系统合计
光纤入户系统.
56 | 030502007002 | 光缆 | 1.名称:单模光缆 2.规格及型号:24芯 3.敷设方式：管内、槽架内配线敷设 4.尾纤熔接、标记、卡接、测试 5.其他:未尽事项详见图纸、招标文件、工程量清单计价说明、国家相关规范等 |  | m | 5135.5
57 | 030502007003 | 光缆 | 1.名称:单模光缆 2.规格及型号:48芯 3.敷设方式：管内、槽架内配线敷设 4.尾纤熔接、标记、卡接、测试 5.其他:未尽事项详见图纸、招标文件、工程量清单计价说明、国家相关规范等 |  | m | 2567.75
58 | 030502020002 | 光纤测试 | 1.光纤测试 2.具体做法及施工详见设计图纸和规范要求 3.其他:未尽事项详见图纸、招标文件、工程量清单计价说明、国家相关规范等 |  | 链路 | 1776
光纤入户系统.合计
智慧泵房系统
入侵系统
59 | 030507002001 | 入侵报警主机 | 1.名称:入侵报警主机 2.规格:符合设计文件要求 3.其他：未尽事项详见图纸、招标文件、工程量清单计价说明、国家相关规范等 |  | 套 | 2
60 | 030904005003 | 火灾声光报警器 | 1.名称:火灾声光报警器 2.规格:符合设计文件要求 3.接线底盒安装 4.其他未尽事项详见图纸、招标文件、工程量清单计价说明、国家相关规范等 |  | 个 | 4
61 | 030904001005 | 双监探测器 | 1.名称:双监探测器 2.规格:符合设计文件要求 3.接线底盒安装 4.其他未尽事项详见图纸、招标文件、工程量清单计价说明、国家相关规范等 |  | 个 | 4
62 | 030507006005 | 双门门禁控制器 | 1.名称:双门门禁主机 2.规格、要求:详见图纸及用户需求书 3.本体、附件等安装 4.调试、试运行 5.其他:未尽事项详见图纸、招标文件、工程量清单计价说明、国家相关规范等 |  | 台 | 4
63 | 030507006006 | 出门按钮 | 1.名称:开门按钮 2.规格、要求:详见图纸及用户需求书 3.本体、附件、接线底盒等安装 4.调试、试运行 5.其他:未尽事项详见图纸、招标文件、工程量清单计价说明、国家相关规范等 |  | 台 | 4
64 | 030507006007 | 读卡器 | 1.名称:读卡器 2.规格、要求:详见图纸及用户需求书 3.本体、接线底盒、附件等安装 4.调试、试运行 5.其他:未尽事项详见图纸、招标文件、工程量清单计价说明、国家相关规范等 |  | 台 | 4
65 | 030507006008 | 磁力锁 | 1.名称:磁力锁 2.规格、要求:详见图纸及用户需求书 3.本体、接线底盒、附件等安装 4.调试、试运行 5.其他:未尽事项详见图纸、招标文件、工程量清单计价说明、国家相关规范等 |  | 台 | 7
66 | 030411004065 | 配线 | 1.名称:绝缘导线 2.型号:RYY2x1.5 3.敷设方式：管内、槽架内配线敷设 4.其他:未尽事项详见图纸、招标文件、工程量清单计价说明、国家相关规范等 |  | m | 46.25
67 | 030411004066 | 配线 | 1.名称:绝缘导线 2.型号:RYYP2x1.0 3.敷设方式：管内、槽架内配线敷设 4.其他:未尽事项详见图纸、招标文件、工程量清单计价说明、国家相关规范等 |  | m | 501.35
68 | 030411004067 | 配线 | 1.名称:绝缘导线 2.型号:RYYP4x1.0 3.敷设方式：管内、槽架内配线敷设 4.其他:未尽事项详见图纸、招标文件、工程量清单计价说明、国家相关规范等 |  | m | 321.9
69 | 030411001045 | 配管 | 1.电气配管JDG25 2.电气管明敷 3.过路盒制作安装 4.接地 5.其他：未尽事项详见图纸、招标文件、工程量清单计价说明、国家相关规范等 |  | m | 416.25
入侵系统合计
智能控制系统
70 | 030502001002 | 机柜、机架 | 1.名称:智能生活水泵控制柜 2.规格:600x300x800 3.含PLC主控制单元、触碰屏、模块、元器件等 3.本体安装、附件安装、调试、试运行等 4.安装方式：综合考虑 5.配备竖向跳线管理器、风扇、16位PDU插座及门锁等 6.其他:未尽事项详见图纸、招标文件、工程量清单计价说明、国家相关规范等 |  | 台 | 2
71 | 030501011001 | 带路由VPN硬件防火墙 | 1.名称:带路由VPN硬件防火墙 2.规格、要求:详见图纸及用户需求书 3.本体安装 4.调试、试运行 5.其他:未尽事项详见图纸、招标文件、工程量清单计价说明、国家相关规范等 |  | 台 | 2
72 | 030502010003 | 配线架 | 1.名称:16口光纤配线架 2.规格:详见图纸及用户需求书 3.本体安装,机架安装,跳块卡接,放布尾纤,尾纤测试、熔接,跳线安装、测试,标签的制作等 4.含LC耦合器 5.其他:未尽事项详见图纸、招标文件、工程量清单计价说明、国家相关规范等 |  | 个 | 2
73 | 030501012002 | 交换机 | 1.名称:16口网络交换机 2.规格:符合详见图纸及用户需求书 3.其他：未尽事项详见图纸、招标文件、工程量清单计价说明、国家相关规范等 |  | 台 | 2
74 | 030501004001 | 数字硬盘录像机 | 1.名称:数字硬盘录像机 2.规格、要求:详见图纸及用户需求书 3.本体安装、附件安装 4.其他:未尽事项详见图纸、招标文件、工程量清单计价说明、国家相关规范等 |  | 台 | 2
75 | 030507008003 | 室内网络枪型摄像机 | 1.名称:1080P带POE的红外枪式摄像机 2.规格、要求:详见图纸及用户需求书 3.本体安装、接线底盒、支架附件安装 4.调试、试运行 5.其他:未尽事项详见图纸、招标文件、工程量清单计价说明、国家相关规范等 |  | 台 | 11
76 | 030502007004 | 光缆 | 1.名称:单模光缆 2.规格及型号:6芯 3.敷设方式：管内、槽架内配线敷设 4.尾纤熔接、标记、卡接、测试 5.其他:未尽事项详见图纸、招标文件、工程量清单计价说明、国家相关规范等 |  | m | 268.25
77 | 030502009004 | 跳线 | 1.名称:光纤跳线 2.规格:详见图纸及用户需求书 3.其他:未尽事项详见图纸、招标文件、工程量清单计价说明、国家相关规范等 |  | 条 | 2
78 | 030502009005 | 跳线 | 1.名称:六类非屏蔽RJ45跳线 2.规格:详见图纸及用户需求书 3.其他:未尽事项详见图纸、招标文件、工程量清单计价说明、国家相关规范等 |  | 条 | 6
79 | 030408001022 | 电力电缆 | 1.名称:电力电缆 2.规格型号:WDZB-YJY-3x6 3.材质:铜芯 4.敷设方式:综合考虑 5.其他:未尽事项详见图纸、招标文件、工程量清单计价说明、国家相关规范等 |  | m | 274.96
80 | 030411004068 | 配线 | 1.名称:绝缘导线 2.型号:RYSP2x1.0 3.敷设方式：管内、槽架内配线敷设 4.其他:未尽事项详见图纸、招标文件、工程量清单计价说明、国家相关规范等 |  | m | 342.25
81 | 030411004069 | 配线 | 1.名称:绝缘导线 2.型号:RYSP4x1.0 3.敷设方式：管内、槽架内配线敷设 4.其他:未尽事项详见图纸、招标文件、工程量清单计价说明、国家相关规范等 |  | m | 166.5
82 | 030411004070 | 配线 | 1.名称:绝缘导线 2.型号:RYS10x1.0 3.敷设方式：管内、槽架内配线敷设 4.其他:未尽事项详见图纸、招标文件、工程量清单计价说明、国家相关规范等 |  | m | 37
83 | 030411004071 | 配线 | 1.名称:绝缘导线 2.型号:RYS2x1.0 3.敷设方式：管内、槽架内配线敷设 4.其他:未尽事项详见图纸、招标文件、工程量清单计价说明、国家相关规范等 |  | m | 92.5
84 | 030411004072 | 配线 | 1.名称:绝缘导线 2.型号:RYS6x1.0 3.敷设方式：管内、槽架内配线敷设 4.其他:未尽事项详见图纸、招标文件、工程量清单计价说明、国家相关规范等 |  | m | 92.5
85 | 030411004073 | 配线 | 1.名称:绝缘导线 2.型号:RYY8x1.0 3.敷设方式：管内、槽架内配线敷设 4.其他:未尽事项详见图纸、招标文件、工程量清单计价说明、国家相关规范等 |  | m | 275.65
86 | 030411004074 | 配线 | 1.名称:绝缘导线 2.型号:RYYP8x1.0 3.敷设方式：管内、槽架内配线敷设 4.其他:未尽事项详见图纸、招标文件、工程量清单计价说明、国家相关规范等 |  | m | 37
87 | 030502005003 | 双绞线缆 | 1.名称：双绞线缆 2.规格及型号:4对UTP(Cat6) 3.敷设方式：管内、槽架内配线敷设 4.水晶头制安、标记、卡接 5.其他:未尽事项详见图纸、招标文件、工程量清单计价说明、国家相关规范等 |  | m | 333
88 | 030411001046 | 配管 | 1.电气配管JDG20 2.电气管明敷 3.过路盒制作安装 4.接地 5.其他：未尽事项详见图纸、招标文件、工程量清单计价说明、国家相关规范等 |  | m | 462.5
89 | 030411001047 | 配管 | 1.电气配管JDG25 2.电气管明敷 3.过路盒制作安装 4.接地 5.其他：未尽事项详见图纸、招标文件、工程量清单计价说明、国家相关规范等 |  | m | 971.25
90 | 030411001048 | 配管 | 1.电气配管JDG32 2.电气管明敷 3.过线盒制作安装 4.接地 5.其他：未尽事项详见图纸、招标文件、工程量清单计价说明、国家相关规范等 |  | m | 349.65
91 | 030502019003 | 双绞线缆测试 | 1.双绞线缆测试 2.具体做法及施工详见设计图纸和规范要求 3.其他:未尽事项详见图纸、招标文件、工程量清单计价说明、国家相关规范等 |  | 链路 | 11
智能控制系统合计
智慧泵房系统合计
机房工程
智能专网计算机系统
92 | 030502001003 | 网络机柜 | 1.名称:网络机柜 2.规格:600x1200x2000 3.本体安装、附件安装 4.安装方式：综合考虑 5.配备竖向跳线管理器、风扇、16位PDU插座及门锁等 6.其他:未尽事项详见图纸、招标文件、工程量清单计价说明、国家相关规范等 |  | 台 | 9
93 | 030502001004 | 服务器机柜 | 1.名称:服务器机柜 2.规格:600x1200x2000 3.本体安装、附件安装 4.安装方式：综合考虑 5.配备竖向跳线管理器、风扇、16位PDU插座及门锁等 6.其他:未尽事项详见图纸、招标文件、工程量清单计价说明、国家相关规范等 |  | 台 | 2
94 | 080608003001 | UPS不间断电源设备 | 1.名称:不间断电源柜(UPS) 2.参数:160KVA(30min) 3.本体安装、电池、连接件等附件安装 4.单体调试、接地 5.其他：未尽事项详见图纸、招标文件、工程量清单计价说明、国家相关规范等 |  | 台 | 7
95 | 030501012003 | 交换机 | 1.名称:设备网核心层交换机 2.规格、要求:详见图纸及用户需求书 3.本体安装 4.调试、试运行 5.其他:未尽事项详见图纸、招标文件、工程量清单计价说明、国家相关规范等 |  | 台 | 4
96 | 030501011002 | 防火墙 | 1.名称:防火墙 2.规格、要求:详见图纸及用户需求书 3.本体安装 4.调试、试运行 5.其他:未尽事项详见图纸、招标文件、工程量清单计价说明、国家相关规范等 |  | 台 | 2
97 | 030501013001 | 网管工作站电脑 | 1.名称:网管工作站（含软件） 2.规格、要求:详见图纸及用户需求书 3.本体安装 4.调试、试运行 5.其他:未尽事项详见图纸、招标文件、工程量清单计价说明、国家相关规范等 |  | 台 | 4
98 | 030502010004 | 配线架 | 1.名称:144口光纤配线架 2.规格:详见图纸及用户需求书 3.本体安装,机架安装,跳块卡接,放布尾纤,尾纤测试、熔接,跳线安装、测试,标签的制作等 4.含LC耦合器 5.其他:未尽事项详见图纸、招标文件、工程量清单计价说明、国家相关规范等 |  | 个 | 4
99 | 030502010005 | 配线架 | 1.名称:48口光纤配线架 2.规格:详见图纸及用户需求书 3.本体安装,机架安装,跳块卡接,放布尾纤,尾纤测试、熔接,跳线安装、测试,标签的制作等 4.含LC耦合器 5.其他:未尽事项详见图纸、招标文件、工程量清单计价说明、国家相关规范等 |  | 个 | 6
100 | 030502010006 | 配线架 | 1.名称:24口网络配线架 2.规格:详见图纸及用户需求书 3.本体安装,测试,标签的制作等 4.含模块 5.其他:未尽事项详见图纸、招标文件、工程量清单计价说明、国家相关规范等 |  | 个 | 24
101 | 030502009006 | 跳线 | 1.名称:光纤跳线 2.规格:详见图纸及用户需求书 3.其他:未尽事项详见图纸、招标文件、工程量清单计价说明、国家相关规范等 |  | 条 | 710
102 | 030502009007 | 跳线 | 1.名称:六类非屏蔽RJ45跳线 2.规格:详见图纸及用户需求书 3.其他:未尽事项详见图纸、招标文件、工程量清单计价说明、国家相关规范等 |  | 条 | 444
103 | 030408001023 | 电力电缆 | 1.名称:电力电缆 2.规格型号:WDZB-YJY-4x70+1x35 3.材质:铜芯 4.敷设方式:综合考虑 5.其他:未尽事项详见图纸、招标文件、工程量清单计价说明、国家相关规范等 |  | m | 25.34
104 | 030408006010 | 电力电缆头 | 1.名称:电力电缆头 2.规格:70芯以下 3.安装方式:综合考虑 4.其他:未尽事项详见图纸、招标文件、工程量清单计价说明、国家相关规范等 |  | 个 | 15
105 | 030501016001 | 计算机应用、网络系统试运行 | 1.计算机应用、网络系统试运行 |  | 系统 | 1
智能专网计算机系统合计
强电系统
106 | 030412001005 | 普通灯具 | 1.名称：LED灯盘 2.规格型号：600x600，32W 3.安装方式：嵌入式 4.含本体安装、接线盒、接线 5.其他：未尽事项详见图纸、招标文件、工程量清单计价说明、国家相关规范等 |  | 套 | 52
107 | 030404034005 | 照明开关 | 1.名称：三联单控开关 2.规格型号：220V,10A 3.安装方式：暗装 4.含接线盒及安装 5.其他：未尽事项详见图纸、招标文件、工程量清单计价说明、国家相关规范等 |  | 个 | 6
108 | 030404035004 | 插座 | 1.名称：二三孔插座（防溅盒） 2.规格型号：220V,10A 3.安装方式：暗装 4.含接线盒及安装 5.其他：未尽事项详见图纸、招标文件、工程量清单计价说明、国家相关规范等 |  | 个 | 30
109 | 030411001049 | 配管 | 1.电气配管JDG20 2.电气管暗敷 3.过路盒制作安装、开刨槽、修补、配件管件及安装 4.接地 5.其他：未尽事项详见图纸、招标文件、工程量清单计价说明、国家相关规范等 |  | m | 172.52
110 | 030411001050 | 配管 | 1.金属软管DN20 2.电气管明敷 3.接地 4.其他：未尽事项详见图纸、招标文件、工程量清单计价说明、国家相关规范等 |  | m | 59.57
111 | 030411004075 | 配线 | 1.名称:绝缘电线 2.规格型号:WDZC-BYJ-2.5 3.材质:铜芯 4.敷设方式:配管 5.其他:未尽事项详见图纸、招标文件、工程量清单计价说明、国家相关规范等 |  | m | 443.08
112 | 030411004076 | 配线 | 1.名称:绝缘电线 2.规格型号:WDZC-BYJ-4 3.材质:铜芯 4.敷设方式:配管 5.其他:未尽事项详见图纸、招标文件、工程量清单计价说明、国家相关规范等 |  | m | 283.7
强电系统合计
视频监控系统
113 | 030501013002 | 人脸识别管理服务器 | 1.名称:人脸识别管理服务器 (含管理软件) 2.规格、要求:详见图纸及用户需求书 3.本体安装、附件安装 4.调试、试运行 5.其他:未尽事项详见图纸、招标文件、工程量清单计价说明、国家相关规范等 |  | 台 | 2
114 | 030501013003 | 视频管理服务器 | 1.名称:视频管理服务器 (含管理软件) 2.规格、要求:详见图纸及用户需求书 3.本体安装、附件安装 4.调试、试运行 5.其他:未尽事项详见图纸、招标文件、工程量清单计价说明、国家相关规范等 |  | 台 | 2
115 | 030501013004 | 流媒体/转码服务器 | 1.名称:流媒体/转码服务器 (含管理软件) 2.规格、要求:详见图纸及用户需求书 3.本体安装、附件安装 4.调试、试运行 5.其他:未尽事项详见图纸、招标文件、工程量清单计价说明、国家相关规范等 |  | 台 | 2
116 | 030501004002 | 磁盘阵列机 | 1.名称:48盘位云存储，8T监控硬盘14块 2.规格、要求:详见图纸及用户需求书 3.本体安装、附件安装 4.其他:未尽事项详见图纸、招标文件、工程量清单计价说明、国家相关规范等 |  | 台 | 2
视频监控系统合计
光纤入户系统
117 | 030502001005 | 机柜、机架 | 1.名称:19寸机柜 2.规格:600x1200x2000 3.本体安装、附件安装 4.安装方式：综合考虑 5.配备竖向跳线管理器、风扇、16位PDU插座及门锁等 6.其他:未尽事项详见图纸、招标文件、工程量清单计价说明、国家相关规范等 |  | 台 | 7
118 | 080608003002 | UPS不间断电源设备 | 1.名称:不间断电源柜(UPS) 2.参数:20KVA(30min) 3.本体安装、电池、连接件等附件安装 4.单体调试、接地 5.其他：未尽事项详见图纸、招标文件、工程量清单计价说明、国家相关规范等 |  | 套 | 4
119 | 030502010007 | 配线架 | 1.名称:12口光纤配线架 2.规格:详见图纸及用户需求书 3.本体安装,跳块卡接,放布尾纤,尾纤测试、熔接,跳线安装、测试,标签的制作等 4.含LC耦合器、尾纤 5.其他:未尽事项详见图纸、招标文件、工程量清单计价说明、国家相关规范等 |  | 个 | 444
120 | 030502009008 | 跳线 | 1.名称:光纤跳线 2.规格:详见图纸及用户需求书 3.其他:未尽事项详见图纸、招标文件、工程量清单计价说明、国家相关规范等 |  | 条 | 447
121 | 030408001024 | 电力电缆 | 1.名称:电力电缆 2.规格型号:WDZB-YJY-4x16 3.材质:铜芯 4.敷设方式:综合考虑 5.其他:未尽事项详见图纸、招标文件、工程量清单计价说明、国家相关规范等 |  | m | 25.34
122 | 030408006011 | 电力电缆头 | 1.名称:电力电缆头 2.规格:16芯以下 3.安装方式:综合考虑 4.其他:未尽事项详见图纸、招标文件、工程量清单计价说明、国家相关规范等 |  | 个 | 7
光纤入户系统合计
机房工程合计
分部分项合计
措施项目
123 | 031302007003 | 高层施工增加 |  |  | 项 | 1
124 | 031301017005 | 脚手架搭拆费 |  |  | 项 | 1
单价措施合计
合 计
注：为计取规费等的使用，可在表中增设其中：“定额人工费”。
表—08

## 表-09 综合单价分析表
综合单价分析表
工程名称： | [6 empty] | 标段： |  |  |  | 第 页 共 页
项目编码 |  |  |  | 项目名称 |  |  |  |  | 计量单位 |  |  | 工程量
清单综合单价组成明细
定额编号 | 定额项目名称 | 定额 单位 | 数量 | 单价 |  |  |  |  | 合价
|  |  |  | 人工费 | 材料费 | 机具费 |  | 管理费 和利润 | 人工费 | 材料费 |  | 机具费 | 管理费 和利润
人工单价 |  | 小计
元/工日 |  | 未计价材料费
清单项目综合单价
材 料 费 明 细 | 主要材料名称、规格、型号 |  |  |  |  | 单位 |  | 数量 | 单价（元） | 合价（元） |  | 暂估单价 （元） | 暂估合价 （元）
| 其他材料费 | [7 empty] | - |  |  | -
| 材料费小计 | [7 empty] | - |  |  | -
注：1.如不使用省级或行业建设主管部门发布的计价依据，可不填定额编码、名称等； 2.招标文件提供了暂估单价的材料，按暂估的单价填入表内“暂估单价”栏及“暂估合价”栏。
表-09

## 表-11 总价措施项目清单与计价表
总价措施项目清单与计价表
工程名称：地下室工程-智能化系统 |  |  |  |  | 标段： |  |  | 第 1 页 共 1 页
序号 | 项目编码 | 项目名称 | 计算基础 | 费率 (%) |  | 金额 (元) | 调整费率 (%) |  | 调整后金额 (元) | 备注
1 | LSSGCSF00011 | 绿色施工安全防护措施费 | 分部分项人工费+分部分项机具费 | 35.77 | [5 empty] | 以分部分项的人工费与施工机具费之和为计算基础，费率35.77%
2 | 031301010005 | 安装与生产同时进行增加费用 | 分部分项人工费 | 0 | [5 empty] | 按人工费的10%计算
3 | 031301011005 | 在有害身体健康环境中施工增加费 | 分部分项人工费 | 0 | [5 empty] | 按人工费的10%计算
4 | TSSGBWZJF005 | 在地下（暗）室、设备及大口径管道内等特殊施工部位进行施工增加费 | 分部分项人工费 | 30 | [5 empty] | 按该部分人工费的30%计算
5 | 粤031302008005 | 赶工措施费 | 分部分项人工费+分部分项机具费 | 0 | [5 empty] | 赶工措施费=（1-δ）*分部分项（人工费+施工机具费）*0.344 （0.8≤δ＜1 式中：δ=合同工期/定额工期）
6 | 031302002005 | 夜间施工增加费 |  | 20 | [5 empty] | 按其夜间施工项目人工费的20%计算
7 | JTGRSGZJF005 | 交通干扰工程施工增加费 |  | 10 | [5 empty] | 按在市政道路上施工项目人工费的10%计算
8 | 粤031302009005 | 文明工地增加费 | 分部分项人工费+分部分项机具费 | 0 | [5 empty] | 以分部分项的人工费与施工机具费之和为计算基础；市级文明工地1.00%；省级文明工地2.00%
9 | DXGXJCJXF005 | 地下管线交叉降效费 | [7 empty] | 按实际发生或经批准的施工方案计算
10 | QTFY00000011 | 其他费用 | [7 empty] | 按实际发生或经批准的施工组织设计方案计算
合 计
编制人（造价人员）： |  |  |  |  | 复核人（造价工程师）：
表-11

## 表-12 其他项目清单与计价汇总表
其他项目清单与计价汇总表
工程名称：地下室工程-智能化系统 |  |  | 标段： |  | 第 1 页 共 1 页
序号 | 项目名称 | 金额（元） |  | 结算金额（元） |  | 备注
1 | 暂列金额 | 577168.17 |  |  |  | 明细详见表-12-1
2 | 暂估价 | 0.00
2.1 | 材料暂估价 | — |  |  |  | 明细详见表-12-2
2.2 | 专业工程暂估价 | 0.00 |  |  |  | 明细详见表-12-3
3 | 计日工 |  |  |  |  | 明细详见表-12-4
4 | 总承包服务费 |  |  |  |  | 明细详见表-12-5
5 | 预算包干费
6 | 工程优质费
7 | 概算幅度差
8 | 现场签证费用
9 | 索赔费用
10 | 其他费用
合 计 | [5 empty] | —
注：材料（工程设备）暂估单价进入清单项目综合单价，此处不汇总。
表—12

## 表-12-1 暂列金额表
暂列金额明细表
工程名称：地下室工程-智能化系统 |  |  | 标段： |  | 第 1 页 共 1 页
序号 | 名称 | 计量单位 |  | 暂定金额（元） |  | 备注
1 | 暂列金额 | 项 |  | 577168.17
合 计 |  |  |  | 577168.17 |  | —
注：此表由招标人填写，如不能详列，也可只列暂列金额总额，投标人应将上述暂列金额计入投标总价中。
表—12—1

## 表-13 规费、税金项目清单与计价表
规费、税金项目清单与计价表
工程名称：地下室工程-智能化系统 |  |  | 标段： |  | 第 1 页 共 1 页
序号 | 项目名称 | 计算基础 | 计算基数 | 计算费率 (%) |  | 金额(元)
1 | 增值税销项税额 | 分部分项合计+措施合计+其他项目 |  | 9
合 计
编制人（造价人员）： |  |  | 复核人（造价工程师）：
表—13