## 表-04 单位工程招标控制价汇总表
单位工程招标控制价汇总表
工程名称：地下室工程-给排水工程 |  | 标段： |  | 第 1 页 共 1 页
序号 | 汇总内容 |  | 金额:(元) |  | 其中：暂估价(元)
1 | 分部分项合计
1.1 | 地下室给水系统
1.2 | 地下室排水系统
1.3 | 住宅水泵房
2 | 措施合计
2.1 | 绿色施工安全防护措施费
2.2 | 其他措施费
3 | 其他项目
3.1 | 暂列金额
3.2 | 暂估价
3.3 | 计日工
3.4 | 总承包服务费
3.5 | 预算包干费
3.6 | 工程优质费
3.7 | 概算幅度差
3.8 | 索赔费用
3.9 | 现场签证费用
3.10 | 其他费用
4 | 税前工程造价
5 | 增值税销项税额
6 | 总造价
7 | 人工费
招标控制价合计=1+2+3+5
注：本表适用于单位工程招标控制价或投标报价的汇总，如无单位工程划分，单项工程也使用本表汇总
表—04

## 表-08 分部分项工程和单价措施项目清单与计价表
分部分项工程和单价措施项目清单与计价表
工程名称：地下室工程-给排水工程 |  |  |  | 标段： |  |  |  | 第 1 页 共 1 页
序号 | 项目编码 | 项目名称 | 项目特征描述 |  | 计量单位 | 工程量 | 金额（元）
[7 empty] | 综合单价 |  | 综合合价 | 其中
暂估价
地下室给水系统
1 | 031001003001 | 薄壁不锈钢管(食品级316L) DN20 | 1.安装部位:室内 2.介质:给水 3.材质、规格:薄壁不锈钢管(食品级316L) DN20 4.连接形式:环压式连接 5.管道配件:相应配件、管件、管卡等制作安装 6.含防火堵洞制作安装 7.综合考虑:压力试验及吹、洗、管道消毒 8.其他:未尽事项详见图纸、招标文件、工程量清单计价说明、国家相关规范等 |  | m | 354.09
2 | 031001003002 | 薄壁不锈钢管(食品级316L) DN25 | 1.安装部位:室内 2.介质:给水 3.材质、规格:薄壁不锈钢管(食品级316L) DN25 4.连接形式:环压式连接 5.管道配件:相应配件、管件、管卡等制作安装 6.含防火堵洞制作安装、支（吊）架制作安装、除锈、刷油 7.综合考虑:压力试验及吹、洗、管道消毒 8.其他:未尽事项详见图纸、招标文件、工程量清单计价说明、国家相关规范等 |  | m | 840.7
3 | 031001003003 | 薄壁不锈钢管(食品级316L) DN32 | 1.安装部位:室内 2.介质:给水 3.材质、规格:薄壁不锈钢管(食品级316L) DN32 4.连接形式:环压式连接 5.管道配件:相应配件、管件、管卡等制作安装 6.含防火堵洞制作安装、支（吊）架制作安装、除锈、刷油 7.综合考虑:压力试验及吹、洗、管道消毒 8.其他:未尽事项详见图纸、招标文件、工程量清单计价说明、国家相关规范等 |  | m | 832.5
4 | 031001003004 | 薄壁不锈钢管(食品级316L) DN40 | 1.安装部位:室内 2.介质:给水 3.材质、规格:薄壁不锈钢管(食品级316L) DN40 4.连接形式:环压式连接 5.管道配件:相应配件、管件、管卡等制作安装 6.含防火堵洞制作安装、支（吊）架制作安装、除锈、刷油 7.综合考虑:压力试验及吹、洗、管道消毒 8.其他:未尽事项详见图纸、招标文件、工程量清单计价说明、国家相关规范等 |  | m | 568.51
5 | 031001003005 | 薄壁不锈钢管(食品级316L) DN50 | 1.安装部位:室内 2.介质:给水 3.材质、规格:薄壁不锈钢管(食品级316L) DN50 4.连接形式:环压式连接 5.管道配件:相应配件、管件、管卡等制作安装 6.含防火堵洞制作安装、支（吊）架制作安装、除锈、刷油 7.综合考虑:压力试验及吹、洗、管道消毒 8.其他:未尽事项详见图纸、招标文件、工程量清单计价说明、国家相关规范等 |  | m | 36.57
6 | 031001003006 | 薄壁不锈钢管(食品级316L) DN65 | 1.安装部位:室内 2.介质:给水 3.材质、规格:薄壁不锈钢管(食品级316L) DN65 4.连接形式:环压式连接 5.管道配件:相应配件、管件、管卡等制作安装 6.含防火堵洞制作安装、支（吊）架制作安装、除锈、刷油 7.综合考虑:压力试验及吹、洗、管道消毒 8.其他:未尽事项详见图纸、招标文件、工程量清单计价说明、国家相关规范等 |  | m | 422.13
7 | 031001003007 | 薄壁不锈钢管(食品级316L) DN80 | 1.安装部位:室内 2.介质:给水 3.材质、规格:薄壁不锈钢管(食品级316L) DN80 4.连接形式:环压式连接 5.管道配件:相应配件、管件、管卡等制作安装 6.含防火堵洞制作安装、支（吊）架制作安装、除锈、刷油 7.综合考虑:压力试验及吹、洗、管道消毒 8.其他:未尽事项详见图纸、招标文件、工程量清单计价说明、国家相关规范等 |  | m | 590.02
8 | 031001003008 | 薄壁不锈钢管(食品级316L) DN100 | 1.安装部位:室内 2.介质:给水 3.材质、规格:薄壁不锈钢管(食品级316L) DN100 4.连接形式:环压式连接 5.管道配件:相应配件、管件、管卡等制作安装 6.含防火堵洞制作安装、支（吊）架制作安装、除锈、刷油 7.综合考虑:压力试验及吹、洗、管道消毒 8.其他:未尽事项详见图纸、招标文件、工程量清单计价说明、国家相关规范等 |  | m | 576.07
9 | 031001003009 | 薄壁不锈钢管(食品级316L) DN200 | 1.安装部位:室内 2.介质:给水 3.材质、规格:薄壁不锈钢管(食品级316L) DN200 4.连接形式:环压式连接 5.管道配件:相应配件、管件、管卡等制作安装 6.含防火堵洞制作安装、支（吊）架制作安装、除锈、刷油 7.综合考虑:压力试验及吹、洗、管道消毒 8.其他:未尽事项详见图纸、招标文件、工程量清单计价说明、国家相关规范等 |  | m | 716.58
10 | 031003003001 | 截止阀 DN20 | 1.类型:截止阀 2.材质:不锈钢 3.规格、压力等级:DN20 4.连接形式:综合考虑 5.其他:未尽事项详见图纸、招标文件、工程量清单计价说明、国家相关规范等 |  | 个 | 6
11 | 031003003002 | 截止阀 DN25 | 1.类型:截止阀 2.材质:不锈钢 3.规格、压力等级:DN25 4.连接形式:综合考虑 5.其他:未尽事项详见图纸、招标文件、工程量清单计价说明、国家相关规范等 |  | 个 | 6
12 | 031003003003 | 截止阀 DN32 | 1.类型:截止阀 2.材质:不锈钢 3.规格、压力等级:DN32 4.连接形式:综合考虑 5.其他:未尽事项详见图纸、招标文件、工程量清单计价说明、国家相关规范等 |  | 个 | 9
13 | 031003003004 | 截止阀 DN40 | 1.类型:截止阀 2.材质:不锈钢 3.规格、压力等级:DN40 4.连接形式:综合考虑 5.其他:未尽事项详见图纸、招标文件、工程量清单计价说明、国家相关规范等 |  | 个 | 9
14 | 031003003005 | 截止阀 DN50 | 1.类型:截止阀 2.材质:不锈钢 3.规格、压力等级:DN50 4.连接形式:综合考虑 5.其他:未尽事项详见图纸、招标文件、工程量清单计价说明、国家相关规范等 |  | 个 | 2
15 | 031003003006 | 闸阀 DN65 | 1.类型:闸阀 2.材质:不锈钢 3.规格、压力等级:DN65 4.连接形式:焊接 5.其他:未尽事项详见图纸、招标文件、工程量清单计价说明、国家相关规范等 |  | 个 | 7
16 | 031003003007 | 闸阀 DN80 | 1.类型:闸阀 2.材质:不锈钢 3.规格、压力等级:DN80 4.连接形式:焊接 5.其他:未尽事项详见图纸、招标文件、工程量清单计价说明、国家相关规范等 |  | 个 | 19
17 | 031003003008 | 闸阀 DN100 | 1.类型:闸阀 2.材质:不锈钢 3.规格、压力等级:DN100 4.连接形式:焊接 5.其他:未尽事项详见图纸、招标文件、工程量清单计价说明、国家相关规范等 |  | 个 | 9
18 | 031003003009 | 闸阀 DN200 | 1.类型:闸阀 2.材质:不锈钢 3.规格、压力等级:DN200 4.连接形式:焊接 5.其他:未尽事项详见图纸、招标文件、工程量清单计价说明、国家相关规范等 |  | 个 | 15
19 | 031003001001 | 冲洗阀带真空破坏器 DN20 | 1.类型:冲洗阀带真空破坏器 2.材质:不锈钢 3.规格、压力等级:DN20 4.连接形式:综合考虑 5.其他:未尽事项详见图纸、招标文件、工程量清单计价说明、国家相关规范等 |  | 个 | 33
20 | 031003001002 | 自动排气阀 DN20 | 1.类型:自动排气阀 2.材质:不锈钢 3.规格、压力等级:DN20 4.连接形式:综合考虑 5.其他:未尽事项详见图纸、招标文件、工程量清单计价说明、国家相关规范等 |  | 个 | 4
21 | 031003013001 | 冲洗水表组 DN25 | 1.名称:冲洗水表组 2.规格:DN25 3.包含一个水表，一个截止阀安装 4.未尽事项详见图纸、工程量清单计价说明、国家相关规范等 |  | 组 | 2
22 | 031003013002 | 发电机水表组 DN25 | 1.名称:发电机水表组 2.规格:DN25 3.包含一个水表，一个截止阀，一个倒流防止器安装 4.未尽事项详见图纸、工程量清单计价说明、国家相关规范等 |  | 组 | 2
23 | 031003013003 | 隔油间水表组 DN25 | 1.名称:隔油间水表组 2.规格:DN25 3.包含一个水表，一个截止阀，一个倒流防止器安装 4.未尽事项详见图纸、工程量清单计价说明、国家相关规范等 |  | 组 | 7
24 | 031003013004 | 人防水表 DN65 | 1.名称:人防水表 2.规格:DN65 3.包含1个水表安装 4.未尽事项详见图纸、工程量清单计价说明、国家相关规范等 |  | 组 | 1
25 | 031002003003 | 钢套管 DN65 | 1.名称、类型:钢套管 2.材质:焊接钢管 3.规格:穿管管径DN65 4.其他:未尽事项详见图纸、招标文件、工程量清单计价说明、国家相关规范等 |  | 个 | 6
26 | 031002003004 | 钢套管 DN80 | 1.名称、类型:钢套管 2.材质:焊接钢管 3.规格:穿管管径DN80 4.其他:未尽事项详见图纸、招标文件、工程量清单计价说明、国家相关规范等 |  | 个 | 17
27 | 031002003005 | 钢套管 DN100 | 1.名称、类型:钢套管 2.材质:焊接钢管 3.规格:穿管管径DN100 4.其他:未尽事项详见图纸、招标文件、工程量清单计价说明、国家相关规范等 |  | 个 | 6
28 | 031002003006 | 刚性防水套管 DN65 | 1.名称、类型:刚性防水套管 2.材质:焊接钢管 3.规格:穿管管径DN65 4.其他:未尽事项详见图纸、招标文件、工程量清单计价说明、国家相关规范等 |  | 个 | 9
29 | 031002003007 | 刚性防水套管 DN80 | 1.名称、类型:刚性防水套管 2.材质:焊接钢管 3.规格:穿管管径DN80 4.其他:未尽事项详见图纸、招标文件、工程量清单计价说明、国家相关规范等 |  | 个 | 17
30 | 031002003008 | 刚性防水套管 DN100 | 1.名称、类型:刚性防水套管 2.材质:焊接钢管 3.规格:穿管管径DN100 4.其他:未尽事项详见图纸、招标文件、工程量清单计价说明、国家相关规范等 |  | 个 | 9
地下室给水系统合计
地下室排水系统
31 | 031001007001 | 涂塑镀锌钢管 DN65 | 1.安装部位:室内 2.介质:压力排水 3.材质、规格:涂塑镀锌钢管 DN65 4.连接形式:丝扣连接 5.管道配件:相应配件、管件、管卡等制作安装 6.含防火堵洞制作安装、支（吊）架制作安装、除锈、刷油 7.除锈、刷油、防腐、保温绝热设计要求:依据图纸规定 8.其他:未尽事项详见图纸、招标文件、工程量清单计价说明、国家相关规范等 |  | m | 373.48
32 | 031001007002 | 涂塑镀锌钢管 DN80 | 1.安装部位:室内 2.介质:压力排水 3.材质、规格:涂塑镀锌钢管 DN80 4.连接形式:丝扣连接 5.管道配件:相应配件、管件、管卡等制作安装 6.含防火堵洞制作安装、支（吊）架制作安装、除锈、刷油 7.除锈、刷油、防腐、保温绝热设计要求:依据图纸规定 8.其他:未尽事项详见图纸、招标文件、工程量清单计价说明、国家相关规范等 |  | m | 82.38
33 | 031001007003 | 涂塑镀锌钢管 DN100 | 1.安装部位:室内 2.介质:压力排水 3.材质、规格:涂塑镀锌钢管 DN100 4.连接形式:法兰连接 5.管道配件:相应配件、管件、管卡等制作安装 6.含防火堵洞制作安装、支（吊）架制作安装、除锈、刷油 7.除锈、刷油、防腐、保温绝热设计要求:依据图纸规定 8.其他:未尽事项详见图纸、招标文件、工程量清单计价说明、国家相关规范等 |  | m | 999.26
34 | 031001007004 | 涂塑镀锌钢管 DN150 | 1.安装部位:室内 2.介质:压力排水 3.材质、规格:涂塑镀锌钢管 DN150 4.连接形式:法兰连接 5.管道配件:相应配件、管件、管卡等制作安装 6.含防火堵洞制作安装、支（吊）架制作安装、除锈、刷油 7.除锈、刷油、防腐、保温绝热设计要求:依据图纸规定 8.其他:未尽事项详见图纸、招标文件、工程量清单计价说明、国家相关规范等 |  | m | 209.42
35 | 031001001001 | 镀锌钢管 DN150 | 1.安装部位:室内 2.介质:排水 3.材质、规格:镀锌钢管 DN150 4.连接形式:综合考虑 5.管道配件:相应配件、管件、管卡等制作安装 6.含防火堵洞制作安装 7.除锈、刷油、防腐、保温绝热设计要求:依据图纸规定 8.其他:未尽事项详见图纸、招标文件、工程量清单计价说明、国家相关规范等 |  | m | 73.28
36 | 031001005001 | 抗震柔性接口离心铸铁排水管 DN100 | 1.安装部位:室内 2.介质:重力排水 3.材质、规格:抗震柔性接口离心铸铁排水管 DN100 4.连接形式:加强型卡箍连接 5.管道配件:相应配件、管件、管卡等制作安装 6.含防火堵洞制作安装、支（吊）架制作安装、除锈、刷油 7.除锈、刷油、防腐、保温绝热设计要求:内外应喷(刷)沥青漆或防腐漆,并应符合现行国家标准管件及附件》GB/T 12772的有关规定 8.其他:未尽事项详见图纸、招标文件、工程量清单计价说明、国家相关规范等 |  | m | 246.2
37 | 031003003010 | 弹性座封铸铁闸阀 DN65 | 1.类型:弹性座封铸铁闸阀 2.材质:铸铁 3.规格、压力等级:DN65 4.连接形式:综合考虑 5.其他:未尽事项详见图纸、招标文件、工程量清单计价说明、国家相关规范等 |  | 个 | 118
38 | 031003003011 | 弹性座封铸铁闸阀 DN80 | 1.类型:弹性座封铸铁闸阀 2.材质:铸铁 3.规格、压力等级:DN80 4.连接形式:综合考虑 5.其他:未尽事项详见图纸、招标文件、工程量清单计价说明、国家相关规范等 |  | 个 | 11
39 | 031003003012 | 污水专用球形止回阀 DN65 | 1.类型:污水专用球形止回阀 2.材质:铸铁 3.规格、压力等级:DN65 4.连接形式:综合考虑 5.其他:未尽事项详见图纸、招标文件、工程量清单计价说明、国家相关规范等 |  | 个 | 118
40 | 031003003013 | 污水专用球形止回阀 DN80 | 1.类型:污水专用球形止回阀 2.材质:铸铁 3.规格、压力等级:DN80 4.连接形式:综合考虑 5.其他:未尽事项详见图纸、招标文件、工程量清单计价说明、国家相关规范等 |  | 个 | 15
41 | 031003010001 | 可曲挠橡胶接头 DN65 | 1.类型:可曲挠橡胶接头 2.规格:DN65，KXT-1型 3.连接形式:满足规范及设计图纸要求 4.未尽事项详见图纸、工程量清单计价说明、国家相关规范等 |  | 个 | 118
42 | 031003010002 | 可曲挠橡胶接头 DN80 | 1.类型:可曲挠橡胶接头 2.规格:DN80，KXT-1型 3.连接形式:满足规范及设计图纸要求 4.未尽事项详见图纸、工程量清单计价说明、国家相关规范等 |  | 个 | 11
43 | 031003010003 | 同心异径管 DN65 | 1.名称:同心异径管 2.规格:DN65 3.连接方式:详图纸 4.未尽事项详见图纸、招标文件、工程量清单计价说明、国家相关规范等 |  | 个 | 118
44 | 031003010004 | 同心异径管 DN80 | 1.名称:同心异径管 2.规格:DN80 3.连接方式:详图纸 4.未尽事项详见图纸、招标文件、工程量清单计价说明、国家相关规范等 |  | 个 | 11
45 | 030601002001 | 压力表 | 1.名称:压力表 2.规格、压力等级:综合考虑 3.未尽事项详见图纸、工程量清单计价说明、国家相关规范等 |  | 台 | 130
46 | 031004014001 | 地漏 DN100 | 1.名称:地漏 2.型号、规格:DN100 3.其他:配套存水弯等安装 4.其他:未尽事项详见图纸、招标文件、工程量清单计价说明、国家相关规范等 |  | 个 | 59
47 | 031002003009 | 钢套管 DN80 | 1.名称、类型:钢套管 2.材质:焊接钢管 3.规格:穿管管径DN80 4.其他:未尽事项详见图纸、招标文件、工程量清单计价说明、国家相关规范等 |  | 个 | 2
48 | 031002003010 | 钢套管 DN100 | 1.名称、类型:钢套管 2.材质:焊接钢管 3.规格:穿管管径DN100 4.其他:未尽事项详见图纸、招标文件、工程量清单计价说明、国家相关规范等 |  | 个 | 4
49 | 031002003011 | 刚性防水套管 DN80 | 1.名称、类型:刚性防水套管 2.材质:焊接钢管 3.规格:穿管管径DN80 4.其他:未尽事项详见图纸、招标文件、工程量清单计价说明、国家相关规范等 |  | 个 | 2
50 | 031002003012 | 刚性防水套管 DN100 | 1.名称、类型:刚性防水套管 2.材质:焊接钢管 3.规格:穿管管径DN100 4.其他:未尽事项详见图纸、招标文件、工程量清单计价说明、国家相关规范等 |  | 个 | 24
51 | 031002003013 | 刚性防水套管 DN150 | 1.名称、类型:刚性防水套管 2.材质:焊接钢管 3.规格:穿管管径DN150 4.其他:未尽事项详见图纸、招标文件、工程量清单计价说明、国家相关规范等 |  | 个 | 6
52 | 031006008001 | 全密封多功能油水处理器 | 1.设备名称:全密封多功能油水处理器 2.主要技术参数:型号:GYCY-5-T,G=1.5t，处理能力50m3/h，N=18KW 3.附件名称、规格、数量:自带提升装置两台和控制柜（一控二）：Q总=5m3/h,H=15m 4.单体调试、电动机安装、检查接线 5.其他:包含控制柜（箱）、控制柜（箱）到水泵的电线电缆安装、连接管件、法兰、阀门、压力表等制作安装 6.未尽事项详见图纸、工程量清单计价说明、国家相关规范等 |  | 台 | 6
53 | 030109011001 | Aa型潜污泵组（一控二） | 1.名称:Aa型潜污泵组（一控二） 2.规格:单泵:单泵:Q=15m3/h,H=15m,N=1.5kw 3.本体安装，控制柜安装，水位控制器、电动机安装 4.电动机安装、检查接线、自耦装置安装、检查、干燥、配线、调试 5.单体单机试运转、调试 6.其他:包含与水泵之间的连接管件表作安装 7.未尽事项详见图纸、工程量清单计价说明、国家相关规范等 |  | 套 | 7
54 | 030109011002 | Ab型潜污泵组（一控二） | 1.名称:Ab型潜污泵组（一控二） 2.规格:单泵:Q=25m3/h,H=15m,N=2.2kw 3.本体安装，控制柜安装，水位控制器安装、电动机安装 4.电动机安装、检查接线、自耦装置安装、检查、干燥、配线、调试 5.单体单机试运转、调试 6.其他:包含与水泵之间的连接管件表作安装 7.未尽事项详见图纸、工程量清单计价说明、国家相关规范等 |  | 套 | 6
55 | 030109011003 | Ba型潜污泵组（一控二） | 1.名称:Ba型潜污泵组（一控二） 2.规格:单泵:Q=15m3/h,H=20m,N=2.2kw 3.本体安装，控制柜安装，水位控制器安装、电动机安装 4.电动机安装、检查接线、自耦装置安装、检查、干燥、配线、调试 5.单体单机试运转、调试 6.其他:包含与水泵之间的连接管件表作安装 7.未尽事项详见图纸、工程量清单计价说明、国家相关规范等 |  | 套 | 15
56 | 030109011004 | Bb型潜污泵组（一控二） | 1.名称:Bb型潜污泵组（一控二） 2.规格:单泵:Q=25m3/h,H=20m,N=3.0kw 3.本体安装，控制柜安装，水位控制器安装、电动机安装 4.电动机安装、检查接线、自耦装置安装、检查、干燥、配线、调试 5.单体单机试运转、调试 6.其他:包含与水泵之间的连接管件表作安装 7.未尽事项详见图纸、工程量清单计价说明、国家相关规范等 |  | 套 | 7
57 | 030109011005 | Ca型潜污泵组（一控二） | 1.名称:Ca型潜污泵组（一控二） 2.规格:单泵:Q=15m3/h,H=25m,N=3.0kw 3.本体安装，控制柜安装，水位控制器安装、电动机安装 4.电动机安装、检查接线、自耦装置安装、检查、干燥、配线、调试 5.单体单机试运转、调试 6.其他:包含与水泵之间的连接管件表作安装 7.未尽事项详见图纸、工程量清单计价说明、国家相关规范等 |  | 套 | 19
58 | 030109011006 | Cx型潜污泵组（一控二） | 1.名称:Cx型潜污泵组（一控二） 2.规格:单泵:Q=40m3/h,H=25m,N=6.5kw 3.本体安装，控制柜安装，水位控制器安装、电动机安装 4.电动机安装、检查接线、自耦装置安装、检查、干燥、配线、调试 5.单体单机试运转、调试 6.其他:包含与水泵之间的连接管件表作安装 7.未尽事项详见图纸、工程量清单计价说明、国家相关规范等 |  | 套 | 6
地下室排水系统合计
住宅水泵房
59 | 031006001001 | 生活给水设备(变频1区) | 1.设备名称:生活给水设备(变频1区) 2.水泵主要技术参数:单泵:Q=4L/s,H=70m,N=7.0kw，2用1备，气压罐规格:SQL600x1.0，全变频器自动.手动控制,并设低水位保护 3.附件名称、规格、数量:含控制柜及隔膜气压罐 4.减震装置形式:橡胶隔振器 5.控制柜（箱）到水泵的电线电缆安装、电动机安装、检查接线、基础浇倒、制作、安装（自行深化） 6.单体试运转、调试 7.其他:包含气压罐与水泵之间的连接管件、法兰、阀门、压力表制作安装 8.未尽事项详见图纸、工程量清单计价说明、国家相关规范等 |  | 套 | 1
60 | 031006001002 | 生活给水设备(变频2区) | 1.设备名称:生活给水设备(变频2区) 2.水泵主要技术参数:单泵:Q=4L/s,H=100m,N=9.5kw，2用1备，气压罐规格:SQL600x1.2，全变频器自动.手动控制,并设低水位保护 3.附件名称、规格、数量:含控制柜及隔膜气压罐 4.减震装置形式:橡胶隔振器 5.控制柜（箱）到水泵的电线电缆安装、电动机安装、检查接线、基础浇倒、制作、安装（自行深化） 6.单体试运转、调试 7.其他:包含气压罐与水泵之间的连接管件、法兰、阀门、压力表制作安装 8.未尽事项详见图纸、工程量清单计价说明、国家相关规范等 |  | 套 | 1
61 | 031006001003 | 生活给水设备(变频3区) | 1.设备名称:生活给水设备(变频3区) 2.水泵主要技术参数:单泵:Q=4L/s,H=130m,N=12.5kw，2用1备，气压罐规格:SQL600x1.6，全变频器自动.手动控制,并设低水位保护 3.附件名称、规格、数量:含控制柜及隔膜气压罐 4.减震装置形式:橡胶隔振器 5.控制柜（箱）到水泵的电线电缆安装、电动机安装、检查接线、基础浇倒、制作、安装（自行深化） 6.单体试运转、调试 7.其他:包含气压罐与水泵之间的连接管件、法兰、阀门、压力表制作安装 8.未尽事项详见图纸、工程量清单计价说明、国家相关规范等 |  | 套 | 1
62 | 031006001004 | 生活给水设备(变频4区) | 1.设备名称:生活给水设备(变频4区) 2.水泵主要技术参数:单泵:Q=4L/s,H=160m,N=15.5kw，2用1备，气压罐规格:SQL600x2.0，全变频器自动.手动控制,并设低水位保护 3.附件名称、规格、数量:含控制柜及隔膜气压罐 4.减震装置形式:橡胶隔振器 5.控制柜（箱）到水泵的电线电缆安装、电动机安装、检查接线、基础浇倒、制作、安装（自行深化） 6.单体试运转、调试 7.其他:包含气压罐与水泵之间的连接管件、法兰、阀门、压力表制作安装 8.未尽事项详见图纸、工程量清单计价说明、国家相关规范等 |  | 套 | 1
63 | 031003013005 | 生活泵房水表组 DN80 | 1.名称:生活泵房水表组 2.规格:DN80 3.包含2个闸阀，一个止回阀，一个水表，一个Y型过滤器，一个可曲挠接头安装 4.未尽事项详见图纸、工程量清单计价说明、国家相关规范等 |  | 组 | 4
64 | 031006015001 | 不锈钢拼接水箱40m3 | 1.材质、类型:不锈钢拼接水箱40m3 2.规格：5m*7m*2m 3.水箱制作安装及基础浇倒、制作、安装（自行深化） 4.预埋件预埋，基础型钢型材制作、安装、除锈、刷油、减振垫、设备本体安装，配件（包括水箱盖子、自动清洁装置、进水口、出水口等全部配件）安装，二次灌浆，通气管、溢水管、泄水管、放空管、人孔、爬梯、水位计、防投毒加锁装置 5.满水试验及调试等工作内容及基础制作安装。 6.其他：综合考虑及详见图纸 7.未尽事项详见图纸、工程量清单计价说明、国家相关规范等 |  | 台 | 2
65 | 031006011001 | 紫外线消毒器 | 1.类型:紫外线消毒器 2.规格:N=1.50Kw 3.其他:未尽事项详见图纸、招标文件、工程量清单计价说明、国家相关规范等 |  | 台 | 4
66 | 031002003014 | 柔性防水套管 DN100 | 1.名称、类型:柔性防水套管 2.材质:焊接钢管 3.规格:穿管管径DN100 4.其他:未尽事项详见图纸、招标文件、工程量清单计价说明、国家相关规范等 |  | 个 | 7
67 | 031002003015 | 柔性防水套管 DN150 | 1.名称、类型:柔性防水套管 2.材质:焊接钢管 3.规格:穿管管径DN150 4.其他:未尽事项详见图纸、招标文件、工程量清单计价说明、国家相关规范等 |  | 个 | 4
68 | 030807003001 | 闸阀 DN80 | 1.类型:闸阀 2.材质:不锈钢 3.规格、压力等级:DN80，Z45X-2.5Q型 4.连接形式:焊接 5.其他:未尽事项详见图纸、招标文件、工程量清单计价说明、国家相关规范等 |  | 个 | 44
69 | 030807003002 | 闸阀 DN100 | 1.类型:闸阀 2.材质:不锈钢 3.规格、压力等级:DN100，Z45X-2.5Q型 4.连接形式:焊接 5.其他:未尽事项详见图纸、招标文件、工程量清单计价说明、国家相关规范等 |  | 个 | 11
70 | 030807003003 | 闸阀 DN200 | 1.类型:闸阀 2.材质:不锈钢 3.规格、压力等级:DN200，Z45X-2.5Q型 4.连接形式:焊接 5.其他:未尽事项详见图纸、招标文件、工程量清单计价说明、国家相关规范等 |  | 个 | 11
71 | 030807003004 | 节能消声止回阀 DN80 | 1.类型:节能消声止回阀 2.材质:不锈钢 3.规格、压力等级:DN80，H7B41XT-16Q型 4.连接形式:焊接 5.其他:未尽事项详见图纸、招标文件、工程量清单计价说明、国家相关规范等 |  | 个 | 22
72 | 031003010005 | 可曲挠橡胶接头 DN80 | 1.类型:可曲挠橡胶接头 2.规格:DN80，KXT-1型 3.连接形式:满足规范及设计图纸要求 4.未尽事项详见图纸、工程量清单计价说明、国家相关规范等 |  | 个 | 44
73 | 031003010006 | 同心异径管 DN80 | 1.名称:同心异径管 2.规格:DN80 3.连接方式:详图纸 4.未尽事项详见图纸、招标文件、工程量清单计价说明、国家相关规范等 |  | 个 | 44
74 | 031003010007 | 钢制偏心异径管 DN80 | 1.名称:钢制偏心异径管 2.规格:DN80 3.连接方式:详图纸 4.未尽事项详见图纸、招标文件、工程量清单计价说明、国家相关规范等 |  | 个 | 44
75 | 030503006001 | 电磁流量计 | 1.名称:电磁流量计 2.规格、压力等级:综合考虑 3.未尽事项详见图纸、工程量清单计价说明、国家相关规范等 |  | 支 | 4
76 | 030807003005 | 过滤活塞式水位控制阀 DN80 | 1.类型:过滤活塞式水位控制阀 2.材质:不锈钢 3.规格、压力等级:DN80 4.连接形式:焊接 5.其他:未尽事项详见图纸、招标文件、工程量清单计价说明、国家相关规范等 |  | 个 | 4
77 | 031003001003 | 过滤活塞式遥控浮球阀 DN15 | 1.类型:过滤活塞式遥控浮球阀 2.材质:不锈钢 3.规格、压力等级:DN15 4.连接形式:焊接 5.其他:未尽事项详见图纸、招标文件、工程量清单计价说明、国家相关规范等 |  | 个 | 4
78 | 031003003014 | 活塞式气囊水锤吸纳器 DN100 | 1.类型:活塞式气囊水锤吸纳器 2.规格:DN100 3.连接形式:满足规范及设计图纸要求 4.未尽事项详见图纸、工程量清单计价说明、国家相关规范等 |  | 个 | 7
79 | 030503006002 | UG-1玻璃管液位计 | 1.名称:UG-1玻璃管液位计 2.规格、压力等级:DN15，1.70m 3.未尽事项详见图纸、工程量清单计价说明、国家相关规范等 |  | 支 | 4
80 | 030601002002 | 压力表 | 1.名称:压力表 2.规格、压力等级:Y-60T型 0--1.6MPa 3.未尽事项详见图纸、工程量清单计价说明、国家相关规范等 |  | 台 | 22
81 | 030807003006 | 吸水喇叭 DN150 | 1.类型:吸水喇叭口 2.规格:DN150 3.材质:不锈钢 4.连接形式:法兰连接 5.其他:未尽事项详见图纸、招标文件、工程量清单计价说明、国家相关规范等 |  | 个 | 4
82 | 030807003007 | 旋流防止器 DN200 | 1.类型:旋流防止器 2.规格:DN200 3.连接形式:法兰连接 4.其他:未尽事项详见图纸、招标文件、工程量清单计价说明、国家相关规范等 |  | 个 | 4
83 | 031004014002 | 溢流口 DN100 | 1.类型:溢流口 2.规格:DN100，钢丝网100目（双层） 3.其他:未尽事项详见图纸、招标文件、工程量清单计价说明、国家相关规范等 |  | 个 | 4
84 | 031004014003 | 通气帽 DN100，钢丝网100目 | 1.类型:通气帽 2.规格:DN100，钢丝网100目 3.其他:未尽事项详见图纸、招标文件、工程量清单计价说明、国家相关规范等 |  | 个 | 4
85 | 030605001001 | 水质在线监测仪 | 1.名称:水质在线监测仪 2.本体安装 3.其他:未尽事项详见图纸、招标文件、工程量清单计价说明、国家相关规范等 |  | 套 | 4
86 | 030801006001 | 薄壁不锈钢管(食品级316L) DN15 | 1.安装部位:室内 2.介质:给水 3.材质、规格:薄壁不锈钢管(食品级316L) DN15 4.连接形式:环压连接 5.管道配件:相应配件、管件、管卡等制作安装 6.含防火堵洞制作安装、支（吊）架制作安装、除锈、刷油 7.综合考虑:压力试验及吹、洗、管道消毒 8.其他:未尽事项详见图纸、招标文件、工程量清单计价说明、国家相关规范等 |  | m | 33.23
87 | 030801006002 | 薄壁不锈钢管(食品级316L) DN65 | 1.安装部位:室内 2.介质:给水 3.材质、规格:薄壁不锈钢管(食品级316L) DN65 4.连接形式:环压连接 5.管道配件:相应配件、管件、管卡等制作安装 6.含防火堵洞制作安装、支（吊）架制作安装、除锈、刷油 7.综合考虑:压力试验及吹、洗、管道消毒 8.其他:未尽事项详见图纸、招标文件、工程量清单计价说明、国家相关规范等 |  | m | 7.4
88 | 030801006003 | 薄壁不锈钢管(食品级316L) DN80 | 1.安装部位:室内 2.介质:给水 3.材质、规格:薄壁不锈钢管(食品级316L) DN80 4.连接形式:焊接连接 5.管道配件:相应配件、管件、管卡等制作安装 6.含防火堵洞制作安装、支（吊）架制作安装、除锈、刷油 7.综合考虑:压力试验及吹、洗、管道消毒 8.其他:未尽事项详见图纸、招标文件、工程量清单计价说明、国家相关规范等 |  | m | 110.45
89 | 030801006004 | 薄壁不锈钢管(食品级316L) DN100 | 1.安装部位:室内 2.介质:给水 3.材质、规格:薄壁不锈钢管(食品级316L) DN100 4.连接形式:焊接连接 5.管道配件:相应配件、管件、管卡等制作安装 6.含防火堵洞制作安装、支（吊）架制作安装、除锈、刷油 7.综合考虑:压力试验及吹、洗、管道消毒 8.其他:未尽事项详见图纸、招标文件、工程量清单计价说明、国家相关规范等 |  | m | 210.7
90 | 030801006005 | 薄壁不锈钢管(食品级316L) DN150 | 1.安装部位:室内 2.介质:给水 3.材质、规格:薄壁不锈钢管(食品级316L) DN150 4.连接形式:焊接连接 5.管道配件:相应配件、管件、管卡等制作安装 6.含防火堵洞制作安装、支（吊）架制作安装、除锈、刷油 7.综合考虑:压力试验及吹、洗、管道消毒 8.其他:未尽事项详见图纸、招标文件、工程量清单计价说明、国家相关规范等 |  | m | 8.99
91 | 030801006006 | 薄壁不锈钢管(食品级316L) DN200 | 1.安装部位:室内 2.介质:给水 3.材质、规格:薄壁不锈钢管(食品级316L) DN200 4.连接形式:焊接连接 5.管道配件:相应配件、管件、管卡等制作安装 6.含防火堵洞制作安装、支（吊）架制作安装、除锈、刷油 7.综合考虑:压力试验及吹、洗、管道消毒 8.其他:未尽事项详见图纸、招标文件、工程量清单计价说明、国家相关规范等 |  | m | 37.87
住宅水泵房合计
分部分项合计
措施项目
92 | 031301017002 | 脚手架搭拆费 |  |  | 项 | 1
单价措施合计
合 计
注：为计取规费等的使用，可在表中增设其中：“定额人工费”。
表—08

## 表-09 综合单价分析表
综合单价分析表
工程名称： | [6 empty] | 标段： |  |  |  | 第 页 共 页
项目编码 |  |  |  | 项目名称 |  |  |  |  | 计量单位 |  |  | 工程量
清单综合单价组成明细
定额编号 | 定额项目名称 | 定额 单位 | 数量 | 单价 |  |  |  |  | 合价
|  |  |  | 人工费 | 材料费 | 机具费 |  | 管理费 和利润 | 人工费 | 材料费 |  | 机具费 | 管理费 和利润
人工单价 |  | 小计
元/工日 |  | 未计价材料费
清单项目综合单价
材 料 费 明 细 | 主要材料名称、规格、型号 |  |  |  |  | 单位 |  | 数量 | 单价（元） | 合价（元） |  | 暂估单价 （元） | 暂估合价 （元）
| 其他材料费 | [7 empty] | - |  |  | -
| 材料费小计 | [7 empty] | - |  |  | -
注：1.如不使用省级或行业建设主管部门发布的计价依据，可不填定额编码、名称等； 2.招标文件提供了暂估单价的材料，按暂估的单价填入表内“暂估单价”栏及“暂估合价”栏。
表-09

## 表-11 总价措施项目清单与计价表
总价措施项目清单与计价表
工程名称：地下室工程-给排水工程 |  |  |  |  | 标段： |  |  | 第 1 页 共 1 页
序号 | 项目编码 | 项目名称 | 计算基础 | 费率 (%) |  | 金额 (元) | 调整费率 (%) |  | 调整后金额 (元) | 备注
1 | LSSGCSF00008 | 绿色施工安全防护措施费 | 分部分项人工费+分部分项机具费 | 35.77 | [5 empty] | 以分部分项的人工费与施工机具费之和为计算基础，费率35.77%
2 | 031301010002 | 安装与生产同时进行增加费用 | 分部分项人工费 | 0 | [5 empty] | 按人工费的10%计算
3 | 031301011002 | 在有害身体健康环境中施工增加费 | 分部分项人工费 | 0 | [5 empty] | 按人工费的10%计算
4 | TSSGBWZJF002 | 在地下（暗）室、设备及大口径管道内等特殊施工部位进行施工增加费 | 分部分项人工费 | 30 | [5 empty] | 按该部分人工费的30%计算
5 | 粤031302008002 | 赶工措施费 | 分部分项人工费+分部分项机具费 | 0 | [5 empty] | 赶工措施费=（1-δ）*分部分项（人工费+施工机具费）*0.344 （0.8≤δ＜1 式中：δ=合同工期/定额工期）
6 | 031302002002 | 夜间施工增加费 |  | 20 | [5 empty] | 按其夜间施工项目人工费的20%计算
7 | JTGRSGZJF002 | 交通干扰工程施工增加费 |  | 10 | [5 empty] | 按在市政道路上施工项目人工费的10%计算
8 | 粤031302009002 | 文明工地增加费 | 分部分项人工费+分部分项机具费 | 0 | [5 empty] | 以分部分项的人工费与施工机具费之和为计算基础；市级文明工地1.00%；省级文明工地2.00%
9 | DXGXJCJXF002 | 地下管线交叉降效费 | [7 empty] | 按实际发生或经批准的施工方案计算
10 | QTFY00000008 | 其他费用 | [7 empty] | 按实际发生或经批准的施工组织设计方案计算
合 计
编制人（造价人员）： |  |  |  |  | 复核人（造价工程师）：
表-11

## 表-12 其他项目清单与计价汇总表
其他项目清单与计价汇总表
工程名称：地下室工程-给排水工程 |  |  | 标段： |  | 第 1 页 共 1 页
序号 | 项目名称 | 金额（元） |  | 结算金额（元） |  | 备注
1 | 暂列金额 | 330705.47 |  |  |  | 明细详见表-12-1
2 | 暂估价 | 0.00
2.1 | 材料暂估价 | — |  |  |  | 明细详见表-12-2
2.2 | 专业工程暂估价 | 0.00 |  |  |  | 明细详见表-12-3
3 | 计日工 |  |  |  |  | 明细详见表-12-4
4 | 总承包服务费 |  |  |  |  | 明细详见表-12-5
5 | 预算包干费
6 | 工程优质费
7 | 概算幅度差
8 | 现场签证费用
9 | 索赔费用
10 | 其他费用
合 计 | [5 empty] | —
注：材料（工程设备）暂估单价进入清单项目综合单价，此处不汇总。
表—12

## 表-12-1 暂列金额表
暂列金额明细表
工程名称：地下室工程-给排水工程 |  |  | 标段： |  | 第 1 页 共 1 页
序号 | 名称 | 计量单位 |  | 暂定金额（元） |  | 备注
1 | 暂列金额 | 项 |  | 330705.47
合 计 |  |  |  | 330705.47 |  | —
注：此表由招标人填写，如不能详列，也可只列暂列金额总额，投标人应将上述暂列金额计入投标总价中。
表—12—1

## 表-13 规费、税金项目清单与计价表
规费、税金项目清单与计价表
工程名称：地下室工程-给排水工程 |  |  | 标段： |  | 第 1 页 共 1 页
序号 | 项目名称 | 计算基础 | 计算基数 | 计算费率 (%) |  | 金额(元)
1 | 增值税销项税额 | 分部分项合计+措施合计+其他项目 |  | 9
合 计
编制人（造价人员）： |  |  | 复核人（造价工程师）：
表—13