## 表-04 单位工程招标控制价汇总表
单位工程招标控制价汇总表
工程名称：复建区地下室-装修工程 |  | 标段： |  | 第 1 页 共 1 页
序号 | 汇总内容 |  | 金额:(元) |  | 其中：暂估价(元)
1 | 分部分项合计
1.1 | 普通装修工程
2 | 措施合计
2.1 | 绿色施工安全防护措施费
2.2 | 其他措施费
3 | 其他项目
3.1 | 暂列金额
3.2 | 暂估价
3.3 | 计日工
3.4 | 总承包服务费
3.5 | 预算包干费
3.6 | 工程优质费
3.7 | 概算幅度差
3.8 | 索赔费用
3.9 | 现场签证费用
3.10 | 其他费用
4 | 税前工程造价
5 | 增值税销项税额
6 | 总造价
7 | 人工费
招标控制价合计=1+2+3+5
注：本表适用于单位工程招标控制价或投标报价的汇总，如无单位工程划分，单项工程也使用本表汇总
表—04

## 表-08 分部分项工程和单价措施项目清单与计价表
分部分项工程和单价措施项目清单与计价表
工程名称：复建区地下室-装修工程 |  |  |  | 标段： |  |  |  | 第 1 页 共 1 页
序号 | 项目编码 | 项目名称 | 项目特征描述 |  | 计量单位 | 工程量 | 金额（元）
[7 empty] | 综合单价 |  | 综合合价 | 其中
暂估价
普通装修工程
楼地面装饰工程
1 | 011101005001 | L2-2、L2-8 细石混凝土找平层 | 位置：地下一至三层车库 1、50厚C30细石混凝土找平，面层刷水泥漆，内配筋∅4@150双向 （置于该层上半部，保护层厚度≥15），平面四周（沿墙和水沟边）设伸缝，平面内间距≤6m预留纵横分格缝，缝宽5~10，缝隙处钢筋不得相连，缝内嵌聚氨酯密封膏（伸缩缝严禁后切）; 2、包括:材料费用、材料运输、基层处理 3、在洞内、地下室内、库内或暗室内进行施工 4、其他:未尽事项详见图纸、招标文件、工程量清单计价说明、国家相关规范等 |  | m2 | 47189.81
2 | 011101005002 | L2-2、L2-8 环氧地坪漆【车行道区域】 | 位置：地下一至三层车库（底板楼地面）、地下一至二层车库（车库楼板） 1、防尘耐磨无溶剂环氧地坪漆（A级防火。底、中、面涂）。车行道区域1.5厚； 2、包括:材料费用、材料运输、基层处理 3、在洞内、地下室内、库内或暗室内进行施工 4、其他:未尽事项详见图纸、招标文件、工程量清单计价说明、国家相关规范等 |  | m2 | 24409.26
3 | 011101005003 | L2-2、L2-8 环氧地坪漆【负二层与负三层连接坡道、负一层与负二层连接坡道】 | 位置：地下一至三层车库（底板楼地面） 1、防尘耐磨无溶剂环氧地坪漆（A级防火。底、中、面涂）。负二层与负三层连接坡道、负一层与负二层连接坡道5厚； 2、包括:材料费用、材料运输、基层处理 3、在洞内、地下室内、库内或暗室内进行施工 4、其他:未尽事项详见图纸、招标文件、工程量清单计价说明、国家相关规范等 |  | m2 | 1126.95
4 | 011101005004 | L2-2、L2-8 环氧地坪漆【停车及其他区域】 | 位置：地下一至三层车库（底板楼地面）、地下一至二层车库（车库楼板） 1、防尘耐磨无溶剂环氧地坪漆（A级防火。底、中、面涂）。停车及其他区域1.0厚； 2、包括:材料费用、材料运输、基层处理 3、在洞内、地下室内、库内或暗室内进行施工 4、其他:未尽事项详见图纸、招标文件、工程量清单计价说明、国家相关规范等 |  | m2 | 21653.6
5 | 011101005005 | L2-9金刚砂骨料地面【出入口坡道】 | 位置：车库坡道（室内） 1、混凝土初凝后表面均匀撒布金刚砂骨料随捣随抹光（每平米均匀采用5公斤金刚砂耐磨材料），内掺0.1%固化剂） 2、包括:材料费用、材料运输、基层处理 3、其他:未尽事项详见图纸、招标文件、工程量清单计价说明、国家相关规范等 |  | m2 | 1121.29
6 | 011101005006 | L2-9细石混凝土地面【出入口坡道】 | 位置：车库坡道（室内） 1、50厚C30细石混凝土找平，内配筋∅4@150双向,垂直于车行方向每隔100设10宽X6深的凹槽，面层刷水泥漆（置于该层上半部，保护层厚度≥15），平面四周（沿墙和水沟边）设伸缝，平面内间距≤6m预留纵横分格缝，缝宽5~10，缝隙处钢筋不得相连，缝内嵌聚氨酯密封膏（伸缩缝严禁后切）； 2、钢筋混凝土板，表面清理干净，用DS M20水泥砂浆补平孔洞，若发现裂缝或空鼓等，需先做处理。 3、包括:材料费用、材料运输、基层处理 4、其他:未尽事项详见图纸、招标文件、工程量清单计价说明、国家相关规范等 |  | m2 | 1121.29
7 | 011101001001 | L1-8 水泥砂浆面1 | 位置：地下室设备用房（有排水要求的房间） 1、15厚WS M15水泥砂浆面层压光； 2、15厚WS M15水泥砂浆找平层； 3、20厚（最薄处）WS M20水泥砂浆找坡层，坡向地漏或排水沟； 4、素水泥浆一遍（掺5％108胶）； 5、钢筋混凝土楼板（为便于设备电缆等敷设而需进行局部降板处理的，应待设备安装完毕后回填平整，设备管井内地面需预留板钢筋，待设备安装完毕后后浇捣），表面清扫干净，用1：2水泥砂浆补平孔洞，若发现裂缝或空鼓等，需先做处理。 6、包括:材料费用、材料运输、基层处理 7、在洞内、地下室内、库内或暗室内进行施工 8、其他:未尽事项详见图纸、招标文件、工程量清单计价说明、国家相关规范等 |  | m2 | 251.75
8 | 011101001002 | L2-5 水泥砂浆面4 | 位置：发电机房、电信机房、弱电机房、管道井、其他 1、15厚WS M15水泥砂浆面层压光； 2、15厚WS M15水泥砂浆找平层； 3、素水泥浆一道（掺水重5％108胶）； 4、包括:材料费用、材料运输、基层处理 5、在洞内、地下室内、库内或暗室内进行施工 6、其他:未尽事项详见图纸、招标文件、工程量清单计价说明、国家相关规范等 |  | m2 | 5757.04
9 | 011102003001 | L1-1 地砖楼面1 | 位置：电梯厅、公共走道 1、5厚预拌陶瓷地砖粘结砂浆单面粘贴8~10厚防滑地砖（600×600防滑抛光砖），面用白水泥擦缝； 2、25厚DS-M15水泥砂浆找平层； 3、素水泥浆一道（掺水重5%108胶）； 4、钢筋混凝土楼板，表面清扫干净，用WS M20水泥砂浆补平孔洞，若发现裂缝或空鼓等，需先做处理。 5、包括:材料费用、材料运输、基层处理 6、在洞内、地下室内、库内或暗室内进行施工 7、其他:未尽事项详见图纸、招标文件、工程量清单计价说明、国家相关规范等 |  | m2 | 669.1
10 | 011101001003 | L1-9A 水泥砂浆面2【楼地面】 | 位置：楼梯间 1、20厚DS M15水泥砂浆抹面压光，踏步边缘设置两条凹槽，在踢面和踏面边缘临空处用DS M25水泥砂浆抹出50宽X20～25高的挡水条 2、10厚DSM15水泥砂浆找平层； 3、素水泥浆一道（掺水重5%108胶）； 4、钢筋混凝土梯板，表面清扫干净，用WS M20水泥砂浆补平孔洞，若发现裂缝或空鼓等，需先做处理。适用于住宅建筑楼梯间(适用于非预制楼梯部分)； 5、包括:材料费用、材料运输、基层处理 6、在洞内、地下室内、库内或暗室内进行施工 7、其他:未尽事项详见图纸、招标文件、工程量清单计价说明、国家相关规范等 |  | m2 | 919.26
11 | 011101001004 | L1-9A 水泥砂浆面2【梯面】 | 位置：楼梯间【非预制楼梯部分】 1、20厚DS M15水泥砂浆抹面压光，踏步边缘设置两条凹槽，在踢面和踏面边缘临空处用DS M25水泥砂浆抹出50宽X20～25高的挡水条 2、10厚DSM15水泥砂浆找平层； 3、素水泥浆一道（掺水重5%108胶）； 4、钢筋混凝土梯板，表面清扫干净，用WS M20水泥砂浆补平孔洞，若发现裂缝或空鼓等，需先做处理。适用于住宅建筑楼梯间(适用于非预制楼梯部分)； 5、包括:材料费用、材料运输、基层处理 6、在洞内、地下室内、库内或暗室内进行施工 7、其他:未尽事项详见图纸、招标文件、工程量清单计价说明、国家相关规范等 |  | m2 | 403.67
12 | 011102003002 | L1-8 水泥砂浆面1 | 位置：生活水泵房、消防水泵房 1、5厚预拌陶瓷地砖专用成品粘结砂装单面站贴8~10厚防滑地砖（600×600防滑砖），面用白水泥擦施； 2、15厚WS M15水泥砂浆找平层； 3、20厚（最薄处）WS M20水泥砂浆找坡层，坡向地漏或排水沟； 4、素水泥浆一遍（掺5％108胶）； 5、钢筋混凝土楼板（为便于设备电缆等敷设而需进行局部降板处理的，应待设备安装完毕后回填平整，设备管井内地面需预留板钢筋，待设备安装完毕后后浇捣），表面清扫干净，用1：2水泥砂浆补平孔洞，若发现裂缝或空鼓等，需先做处理。 6、包括:材料费用、材料运输、基层处理 7、在洞内、地下室内、库内或暗室内进行施工 8、其他:未尽事项详见图纸、招标文件、工程量清单计价说明、国家相关规范等 |  | m2 | 1300.71
13 | 011101003001 | L1-7A 细石混凝土地面 | 位置：消防水池、雨水收集池、集水井 1、最薄处30厚C20细石混凝土找0.5%，坡向吸水坑； 2、自防水钢筋混凝土底板（混凝土抗渗等级P8）； 3、包括:材料费用、材料运输、基层处理 4、在洞内、地下室内、库内或暗室内进行施工 5、其他:未尽事项详见图纸、招标文件、工程量清单计价说明、国家相关规范等 |  | m2 | 424.92
14 | 011105001001 | T-1 水泥砂浆踢脚线 | 位置：电表间、楼梯间、设备房、地下室车库 1、深灰色水泥浆二遍，砂纸磨平； 2、墙体，清理基层； 3、综合考虑:砂浆种类、厚度、配合比、基底类型 4、包括:修整表面、基层处理、砂浆制作、运输、抹灰、找平、罩面、压光等相关费用 5、在洞内、地下室内、库内或暗室内进行施工 6、其他:未尽事项详见图纸、招标文件、工程量清单计价说明、国家相关规范等 |  | m2 | 1553.93
15 | 011105003001 | T-2 块料踢脚线 | 位置：电梯厅、公共走道、生活泵房、消防泵房 1、3~4厚预拌陶瓷粘（抛光砖600*100）结砂浆单面粘贴面砖（成品）踢脚，材料同楼地面，白水泥缝； 2、15厚WP M15水泥砂浆找平层，分两遍成活，底层抹灰应压实搓毛； 3、刷素水泥浆一遍（掺水重5％108胶）； 4、墙体，基层清理； 5、综合考虑:块料厚度、颜色，石材的规格、颜色、铺贴样式、开孔尺寸、磨边形状、开槽类别、嵌缝、找平层及结合层砂浆种类、配合比、厚度等 6、包括:基层处理、抹找平层、结合层、面层铺设、嵌缝、刷防护材料、块料（石材）损耗、下脚料、开孔、切角、磨边、抛光、防潮、防污、防渗漏、防锈、刷养护液或保护液、材料运输等相关费用 7、在洞内、地下室内、库内或暗室内进行施工 8、其他:未尽事项详见图纸、招标文件、工程量清单计价说明、国家相关规范等 |  | m2 | 110.89
16 | 011105001002 | 人防 水泥砂浆踢脚线 | 位置：密闭通道、防毒通道、洗消间、扩散室、除尘室、滤毒室、人防电站等 1、面5厚WP-M30黑色水泥砂浆抹光； 2、墙体，清理基层； 3、综合考虑:砂浆种类、厚度、配合比、基底类型 4、包括:修整表面、基层处理、砂浆制作、运输、抹灰、找平、罩面、压光等相关费用 5、在洞内、地下室内、库内或暗室内进行施工 6、其他:未尽事项详见图纸、招标文件、工程量清单计价说明、国家相关规范等 |  | m2 | 23.25
楼地面装饰工程合计
墙、柱面装饰与隔断、幕墙工程
17 | 011201001001 | N1-2 墙面一般抹灰 | 位置：楼梯间 1、5厚WP M15砂浆修补抹平； 2、15厚WP M15水泥砂浆找平，分两遍成活，底层抹灰应压实搓毛； 3、钢筋砼梁、柱与砖墙交接处挂300宽镀锌电焊钢丝网（Φ1X20X20），每边宽度不应小于150；【该项另计】 4、刷素水泥浆一遍（掺水重5%108胶）； 5、墙体，基层清理； 6、综合考虑:基底类型、砂浆种类、厚度、配合比； 7、包括:修整表面、基层处理、砂浆制作、运输、抹灰、找平、罩面、压光等相关费用； 8、在洞内、地下室内、库内或暗室内进行施工； 9、其他:未尽事项详见图纸、招标文件、工程量清单计价说明、国家相关规范。 |  | m2 | 2950.23
18 | 011201001002 | N2-5 墙面一般抹灰 | 位置：生活泵房、消防泵房 1、10厚WP M15水泥砂浆找平，分两遍成活，底层抹灰应压实搓毛； 2、钢筋砼梁、柱与砖墙交接处挂300宽镀锌电焊钢丝网（Φ1X20X20），每边宽度不应小于150；【该项另计】 3、刷素水泥浆一遍（掺水重5%108胶）； 4、墙体，基层清理； 6、综合考虑:基底类型、砂浆种类、厚度、配合比； 5、包括:修整表面、基层处理、砂浆制作、运输、抹灰、找平、罩面、压光等相关费用； 6、在洞内、地下室内、库内或暗室内进行施工； 7、其他:未尽事项详见图纸、招标文件、工程量清单计价说明、国家相关规范。 |  | m2 | 1884.64
19 | 011201001003 | N2-6 墙面一般抹灰 | 位置：消防水池、雨水收集池、集水井 1、20厚WP-M20水泥砂浆找平层； 2、 自防水钢筋混凝土底板（混凝土抗渗等级P8）； 3、综合考虑:基底类型、砂浆种类、厚度、配合比； 4、包括:修整表面、基层处理、砂浆制作、运输、抹灰、找平、罩面、压光等相关费用； 5、在洞内、地下室内、库内或暗室内进行施工； 6、其他:未尽事项详见图纸、招标文件、工程量清单计价说明、国家相关规范。 |  | m2 | 5839.71
20 | 011201001004 | N2-7 墙面一般抹灰 | 位置：地下一至三层车库、坡道（室内）、地下室设备用房（无排水要求的房间）、发电机房、电信机房、弱电机房、其他 1、10厚WPM15水泥砂浆找平,分两遍成活,底层抹灰应压实搓毛； 2、钢筋砼梁、柱与砖墙交接处耐碱玻纤网格布（160g/m² ，孔中心距 4x4），每边宽度不应小于 150；【该项另计】 3、专用界面剂一道； 4、砌块墙体，基层清理（缺陷修补，清理打磨等）； 5、综合考虑:基底类型、砂浆种类、厚度、配合比； 6、包括:修整表面、基层处理、砂浆制作、运输、抹灰、找平、罩面、压光等相关费用； 7、在洞内、地下室内、库内或暗室内进行施工； 8、其他:未尽事项详见图纸、招标文件、工程量清单计价说明、国家相关规范。 |  | m2 | 56778.03
21 | 011201001005 | N2-7 墙面一般抹灰【梁柱面】 | 位置：地下一至三层车库、坡道（室内）、地下室设备用房（无排水要求的房间）、发电机房、电信机房、弱电机房、其他 1、10厚WPM15水泥砂浆找平,分两遍成活,底层抹灰应压实搓毛； 2、钢筋砼梁、柱与砖墙交接处耐碱玻纤网格布（160g/m² ，孔中心距 4x4），每边宽度不应小于 150；【该项另计】 3、专用界面剂一道； 4、砌块墙体，基层清理（缺陷修补，清理打磨等）； 5、综合考虑:基底类型、砂浆种类、厚度、配合比； 6、包括:修整表面、基层处理、砂浆制作、运输、抹灰、找平、罩面、压光等相关费用； 7、在洞内、地下室内、库内或暗室内进行施工； 8、其他:未尽事项详见图纸、招标文件、工程量清单计价说明、国家相关规范。 |  | m2 | 4530.03
22 | 011201001006 | N2-8 墙面一般抹灰 | 位置：地下室设备用房(有排水要求的房间) 1、15厚WPM15水泥砂浆找平,分两遍成活,底层抹灰应压实搓毛； 2、钢筋砼梁、柱与砖墙交接处耐碱玻纤网格布（160g/m² ，孔中心距 4x4），每边宽度不应小于 150；【该项另计】 3、专用界面剂一道； 4、砌块墙体，基层清理（缺陷修补，清理打磨等）； 5、综合考虑:基底类型、砂浆种类、厚度、配合比； 6、包括:修整表面、基层处理、砂浆制作、运输、抹灰、找平、罩面、压光等相关费用； 7、在洞内、地下室内、库内或暗室内进行施工； 8、其他:未尽事项详见图纸、招标文件、工程量清单计价说明、国家相关规范。 |  | m2 | 803.24
23 | 011204003001 | N2-9 地下室内墙面砖 | 位置：电梯厅、公共走道 1、瓷砖（300*600釉面砖）专用胶粘剂贴饰面砖，专用填缝剂擦缝； 2、5厚WP-M15水泥砂浆找平； 3、15厚WP-M15水泥砂浆找平，分两遍成活，底层抹灰应压实搓毛； 4、砌体与不同材料交接部分处压入300宽耐碱玻纤网（160g/m²，孔中心距4x4），每边搭接150宽；【该项另计】 5、2厚普通型专用界面剂一道； 6、砌块墙体，基层清理（缺陷修补，清理打磨等）； 7、综合考虑圆、弧、锯齿等不规则墙面、块料的厚度、颜色、铺贴样式，开孔、磨边及形式、抛光、开槽、嵌缝、找平层及结合层砂浆（水泥胶结合层）种类及水泥砂浆的厚度、配合比、厚度等； 8、包括基层清理、底层、结合层、块料损耗、下脚料、开孔、切角、磨边、打蜡、嵌缝、抛光、开槽、防潮、防污、防渗漏、防锈等； 9、在洞内、地下室内、库内或暗室内进行施工； 10、其他:未尽事项详见图纸、招标文件、工程量清单计价说明、国家相关规范。 |  | m2 | 2468.78
24 | 011201001007 | W-3 外墙面抹灰 | 位置：车库坡道（室外） 1、5厚WP M15 聚合物防水砂浆； 2、12厚WP M15 找平型聚合物防水砂浆； 3、全挂镀锌电焊钢丝网（Φ1.0x20x20），用砼射钉固定，射钉射入结构墙体内，间距不大于600；【该项另计】 4、墙体，清理基层； 5、综合考虑:基底类型、砂浆种类、厚度、配合比； 6、包括:修整表面、基层处理、砂浆制作、运输、抹灰、找平、罩面、压光等相关费用； 7、其他:未尽事项详见图纸、招标文件、工程量清单计价说明、国家相关规范。 |  | m2 | 1337.56
25 | 011201001008 | 人防墙面一般抹灰 | 位置：密闭通道、防毒通道、洗消间、扩散室、除尘室、滤毒室、人防电站等 1、15厚WP-M30水泥砂浆底。 2、5厚WP-M15白色水泥浆抹面压光。表面应平整、光洁,易于冲洗。 3、综合考虑:基底类型、砂浆种类、厚度、配合比； 4、包括:修整表面、基层处理、砂浆制作、运输、抹灰、找平、罩面、压光等相关费用； 5、在洞内、地下室内、库内或暗室内进行施工； 6、其他:未尽事项详见图纸、招标文件、工程量清单计价说明、国家相关规范。 |  | m2 | 785.01
墙、柱面装饰与隔断、幕墙工程合计
油漆、涂料、裱糊工程
26 | 011406001001 | N1-2 内墙涂料2 | 位置：楼梯间 1、防潮防霉内墙无机涂料（一道）（A级） 2、封底涂料（一道）； 3、刮内墙腻子二道，分层找平； 4、综合考虑:颜色、腻子种类、基底类型； 5、在洞内、地下室内、库内或暗室内进行施工； 6、其他:未尽事项详见图纸、招标文件、工程量清单计价说明、国家相关规范等。 |  | m2 | 3024.57
27 | 011406001002 | N2-5 涂料内墙 | 位置：生活泵房、消防泵房 1、无毒无机防水涂料（燃烧性能A级）； 2、综合考虑:颜色、腻子种类、基底类型； 3、在洞内、地下室内、库内或暗室内进行施工； 4、其他:未尽事项详见图纸、招标文件、工程量清单计价说明、国家相关规范等。 |  | m2 | 1884.64
28 | 011406001003 | N2-7 地下室内墙涂料面1 | 位置：地下一至三层车库、坡道（室内）、地下室设备用房（无排水要求的房间）、发电机房、电信机房、弱电机房、其他 1、无机内墙涂料（一底一面）。 2、满刮耐水型内墙腻子不少于两道，分层打磨平整； 3、综合考虑:颜色、腻子种类、基底类型； 4、在洞内、地下室内、库内或暗室内进行施工； 5、其他:未尽事项详见图纸、招标文件、工程量清单计价说明、国家相关规范等。 |  | m2 | 58288.92
29 | 011406001004 | N2-7 地下室内墙涂料面1【柱梁面】 | 位置：地下一至三层车库、坡道（室内）、地下室设备用房（无排水要求的房间）、发电机房、电信机房、弱电机房、其他 1、无机内墙涂料（一底一面）。 2、满刮耐水型内墙腻子不少于两道，分层打磨平整； 3、综合考虑:颜色、腻子种类、基底类型； 4、在洞内、地下室内、库内或暗室内进行施工； 5、其他:未尽事项详见图纸、招标文件、工程量清单计价说明、国家相关规范等。 |  | m2 | 2915.59
30 | 011406001005 | N2-8 地下室内墙涂料面2 | 位置：地下室设备用房(有排水要求的房间) 1、无机内墙防水涂料（一底一面）； 2、满刮耐水型内墙腻子一道，分层打磨平整； 3、综合考虑:颜色、腻子种类、基底类型； 4、在洞内、地下室内、库内或暗室内进行施工； 5、其他:未尽事项详见图纸、招标文件、工程量清单计价说明、国家相关规范等。 |  | m2 | 1.85
31 | 011405001001 | 金属面油漆 | 1.构件类型：钢结构 2.喷涂环氧富锌底漆40*2um 3.环氧云铁中间漆50*2um 4.聚硅氧烷面漆30*2um 5.综合考虑：涂料类型、跨度、涂装高度等 6.包括：材料费用、材料运输、涂装等 7.在洞内、地下室内、库内或暗室内进行施工； 8.其他:未尽事项详见图纸、招标文件、工程量清单计价说明、国家相关规范等 |  | m2 | 1614.44
32 | 011407005001 | 防火涂料 | 1.涂刷部位：钢柱 2.类型：非膨胀型（厚型） 3.耐火极限：3h 4.涂刷厚度：综合考虑 5.在洞内、地下室内、库内或暗室内进行施工； 6.其他:未尽事项详见图纸、招标文件、工程量清单计价说明、国家相关规范等 |  | m2 | 1614.44
33 | 011406001006 | N1-2 内墙涂料2 | 位置：钢管柱面 1、乳胶漆一道（B1级） 2、封底涂料（一道）； 3、综合考虑:油漆、颜色、腻子种类、基底类型； 4、在洞内、地下室内、库内或暗室内进行施工； 5、其他:未尽事项详见图纸、招标文件、工程量清单计价说明、国家相关规范等。 |  | m2 | 1614.44
34 | 011406001007 | W-3 真石漆涂料外墙2 | 位置：车库坡道（室外） 1、渗透反应型无机改性真石漆（水包砂两道）； 2、喷涂封闭底漆（两道）； 3、刮外墙腻子不小于两道，分层打磨平整腻子选型与涂料工艺相匹配； 4、综合考虑:颜色、腻子种类、基底类型； 5、其他:未尽事项详见图纸、招标文件、工程量清单计价说明、国家相关规范等。 |  | m2 | 1334.01
35 | 011301001001 | D-1 室内套内天棚(涂料1) | 位置：电梯厅、公共走道、楼梯间 1、防潮防霉无机涂料（A级），一底一面，两遍成活； 2、满刮建筑内墙腻子2遍，打磨平整； 3、钢筋混凝土板，基层清理基面油污或脱模剂清除干净，露出的铁钉、铁丝及个别露筋点作防锈处理，凹凸或缺陷处用聚合物水泥砂浆修补，板面平整； 4、综合考虑:颜色、腻子种类、基底类型； 5、包括:基层清理、刮腻子、油漆、刷喷涂料； 6、在洞内、地下室内、库内或暗室内进行施工； 7、其他:未尽事项详见图纸、招标文件、工程量清单计价说明、国家相关规范等。 |  | m2 | 1033.26
36 | 011301001002 | D-2 室内套内天棚(涂料2) | 位置：车库、设备用房、电信机房、弱电机房、其他 1、防潮防霉无机涂料（A级），一底一面，两遍成活； 2、素水泥浆一道,打磨平整； 3、钢筋混凝土板,底面清理干净,板面需平整,露出的铁钉、铁丝及个别露筋点作防锈处理； 4、综合考虑:颜色、腻子种类、基底类型； 5、包括:基层清理、刮腻子、油漆、刷喷涂料； 6、在洞内、地下室内、库内或暗室内进行施工； 7、其他:未尽事项详见图纸、招标文件、工程量清单计价说明、国家相关规范等。 |  | m2 | 68453.09
37 | 011301001003 | D-8 室内防潮天棚 | 位置：生活泵房、消防泵房 1、防潮防霉无机涂料一遍； 2、满刮腻子一遍找平,打磨平整； 3、钢筋混凝土板,底面清理干净,板面需平整,露出的铁钉、铁丝及个别露筋点作防锈处理； 4、综合考虑:颜色、腻子种类、基底类型； 5、包括:基层清理、刮腻子、油漆、刷喷涂料； 6、在洞内、地下室内、库内或暗室内进行施工； 7、其他:未尽事项详见图纸、招标文件、工程量清单计价说明、国家相关规范等。 |  | m2 | 1552.85
38 | 011301001004 | 人防天棚 | 位置：密闭通道、防毒通道、洗消间、扩散室、除尘室、滤毒室、人防电站等 1、薄刮一层水泥腻子； 2、白水泥浆涂刷两遍。表面应平整、光洁,易于冲洗； 3、钢筋混凝土楼板,表面清理干净； 4、综合考虑:颜色、腻子种类、基底类型； 5、包括:基层清理、刮腻子、油漆、刷喷涂料； 6、在洞内、地下室内、库内或暗室内进行施工； 7、其他:未尽事项详见图纸、招标文件、工程量清单计价说明、国家相关规范等。 |  | m2 | 175.66
油漆、涂料、裱糊工程合计
天棚工程
39 | 011302001001 | D-6 吸声板顶棚 | 位置：发电机房 1、钢筋混凝土板，底面清理干净，板面需平整，露出的铁钉、铁丝及个别露筋点作防锈处理； 2、龙骨吸顶吊件，中距横向≤1200，纵向600，用膨胀螺栓与钢筋混凝土顶板固定； 3、T型轻钢主龙骨间距≤1200，用吸顶吊件连接； 4、T型轻钢横撑龙骨间距600，与主龙骨插接； 5、50厚超细玻璃丝棉吸音层，玻璃丝布袋装填于龙骨间； 6、2厚穿孔铝板板材600X60； 7、在洞内、地下室内、库内或暗室内进行施工； 8、其他:未尽事项详见图纸、招标文件、工程量清单计价说明、国家相关规范等。 |  | m2 | 93.46
天棚工程合计
其他装饰工程
40 | 011503001001 | 金属扶手、栏杆 | 1.栏杆高度:1050mm 2.扶手材料种类、规格:Φ60×3不锈钢管 3.栏杆材料种类、规格:Φ28，Φ60×3钢管 4.参考图集:15J403-B1型/B14,15J403-M8/E22 5.综合考虑:各金属管壁厚、栏杆（栏板）样式、栏杆规格、栏板平面尺寸、固定配件种类 6.包括:栏杆、栏板、扶手的制作、安装、油漆、运输、材料的损耗及辅材等相关费用 7.在洞内、地下室内、库内或暗室内进行施工 8.其他:未尽事项详见图纸、招标文件、工程量清单计价说明、国家相关规范等 |  | m | 227.73
41 | 011503005001 | 金属靠墙扶手 | 1.扶手材料种类、规格:Φ60×2不锈钢管扶手、Φ30×2不锈钢管支架 2.参考图集：15J403-K7型/E4,15J403-M1/E22 3.在洞内、地下室内、库内或暗室内进行施工 4.其他:未尽事项详见图纸、招标文件、工程量清单计价说明、国家相关规范等 |  | m | 227.73
42 | 011404002001 | 成品排水沟盖板 | 1.种类:成品树脂篦子，规格按图综合考虑 2.综合考虑:规格、开孔尺寸、磨边形状、开槽类别、铺贴样式、嵌缝、骨架的类型、规格 3.包括:盖板、底座制作、安装、运输等相关费用 4.在洞内、地下室内、库内或暗室内进行施工 5.其他:未尽事项详见图纸、招标文件、工程量清单计价说明、国家相关规范等 |  | m2 | 148.19
43 | 011404002002 | 成品排水沟盖板 | 1.种类:成品铸铁钢篦子(可承受汽车荷载)，规格按图综合考虑 2.综合考虑:规格、开孔尺寸、磨边形状、开槽类别、铺贴样式、嵌缝、骨架的类型、规格 3.包括:盖板、底座制作、安装、运输等相关费用 4.在洞内、地下室内、库内或暗室内进行施工 5.其他:未尽事项详见图纸、招标文件、工程量清单计价说明、国家相关规范等 |  | m2 | 129.67
44 | 080206005001 | 集水井盖板 | 1.种类:热镀锌钢格栅盖板，规格按图综合考虑 2.综合考虑:规格、开孔尺寸、磨边形状、开槽类别、铺贴样式、嵌缝、骨架的类型、规格 3.包括:盖板、底座制作、安装、运输等相关费用 4.在洞内、地下室内、库内或暗室内进行施工 5.其他:未尽事项详见图纸、招标文件、工程量清单计价说明、国家相关规范等 |  | m2 | 69.48
45 | 080206005002 | 集水井盖板 | 1.种类:100厚预制混凝土盖板，规格按图综合考虑 2.综合考虑:规格、开孔尺寸、磨边形状、开槽类别、铺贴样式、嵌缝、骨架的类型、规格 3.包括:盖板、底座制作、安装、运输等相关费用 4.在洞内、地下室内、库内或暗室内进行施工 5.其他:未尽事项详见图纸、招标文件、工程量清单计价说明、国家相关规范等 |  | m2 | 8.97
46 | 011502007001 | 减速带 | 1.基层类型:结构层或混凝土垫层 2.防护材料种类:橡胶成品减速档 3.在洞内、地下室内、库内或暗室内进行施工 4.其他:未尽事项详见图纸、招标文件、工程量清单计价说明、国家相关规范等 |  | m | 24.45
47 | 011502007002 | 车档防撞架 | 1.材料品种、规格：60mm×2000mm长，管壁厚≥3mm钢管 2.包括：防锈、油漆、安装、运输等相关费用 3.在洞内、地下室内、库内或暗室内进行施工 4.其他:未尽事项详见图纸、招标文件、工程量清单计价说明、国家相关规范等 |  | 组 | 1459.69
48 | 011502001001 | 防鼠板 | 1.防鼠板600mm高 2.含建筑物超高增加人工、机具 3.在洞内、地下室内、库内或暗室内进行施工 4.其他:未尽事项详见图纸、招标文件、工程量清单计价说明、国家相关规范等 |  | m2 | 54.91
49 | 011108004001 | 零星抹灰 | 1.做法;水沟底面抹灰 2.厚度、砂浆配合比:15厚聚合物水泥砂浆 3.综合考虑:砂浆种类、厚度、配合比、基底类型 4.包括:修整表面、基层处理、砂浆制作、运输、抹灰、找平、罩面、压光等相关费用 5.在洞内、地下室内、库内或暗室内进行施工 6.其他:未尽事项详见图纸、招标文件、工程量清单计价说明、国家相关规范等 |  | m2 | 83.36
50 | 011108004002 | 零星抹灰 | 1.做法;水沟侧面抹灰 2.厚度、砂浆配合比:15厚聚合物水泥砂浆 3.综合考虑:砂浆种类、厚度、配合比、基底类型 4.包括:修整表面、基层处理、砂浆制作、运输、抹灰、找平、罩面、压光等相关费用 5.在洞内、地下室内、库内或暗室内进行施工 6.其他:未尽事项详见图纸、招标文件、工程量清单计价说明、国家相关规范等 |  | m2 | 166.72
51 | 011108004003 | 零星抹灰 | 1.做法;截水沟底面抹灰 2.厚度、砂浆配合比:最薄处20厚1；2.5聚合物水泥防水砂浆 3.综合考虑:砂浆种类、厚度、配合比、基底类型 4.包括:修整表面、基层处理、砂浆制作、运输、抹灰、找平、罩面、压光等相关费用 5.在洞内、地下室内、库内或暗室内进行施工 6.其他:未尽事项详见图纸、招标文件、工程量清单计价说明、国家相关规范等 |  | m2 | 27.79
52 | 011108004004 | 零星抹灰 | 1.做法;截水沟侧面抹灰 2.厚度、砂浆配合比:最薄处20厚1；2.5聚合物水泥防水砂浆 3.综合考虑:砂浆种类、厚度、配合比、基底类型 4.包括:修整表面、基层处理、砂浆制作、运输、抹灰、找平、罩面、压光等相关费用 5.在洞内、地下室内、库内或暗室内进行施工 6.其他:未尽事项详见图纸、招标文件、工程量清单计价说明、国家相关规范等 |  | m2 | 55.57
53 | 011502007003 | 警示板（直角） | 1.材料种类:橡胶警示板 (100+100)mm 2.在洞内、地下室内、库内或暗室内进行施工 3.其他:未尽事项详见图纸、招标文件、工程量清单计价说明、国家相关规范等 |  | m | 1028.45
54 | 011502007004 | 警示板（圆形） | 1.材料种类:铝板圆形警示板 200mm 2.在洞内、地下室内、库内或暗室内进行施工 3.其他:未尽事项详见图纸、招标文件、工程量清单计价说明、国家相关规范等 |  | m | 251.27
55 | 011506003001 | 铝合金玻璃雨棚 | 1.面层材料品种、规格:TP8+1.52PVB+TP8双层钢化夹胶玻璃雨棚 2.龙骨材料规格：综合考虑 2.其他:未尽事项详见图纸、招标文件、工程量清单计价说明、国家相关规范等 |  | m2 | 575.78
其他装饰工程合计
普通装修工程合计
分部分项合计
措施项目
单价措施合计
合 计
注：为计取规费等的使用，可在表中增设其中：“定额人工费”。
表—08

## 表-09 综合单价分析表
综合单价分析表
工程名称： | [6 empty] | 标段： |  |  |  | 第 页 共 页
项目编码 |  |  |  | 项目名称 |  |  |  |  | 计量单位 |  |  | 工程量
清单综合单价组成明细
定额编号 | 定额项目名称 | 定额 单位 | 数量 | 单价 |  |  |  |  | 合价
|  |  |  | 人工费 | 材料费 | 机具费 |  | 管理费 和利润 | 人工费 | 材料费 |  | 机具费 | 管理费 和利润
人工单价 |  | 小计
元/工日 |  | 未计价材料费
清单项目综合单价
材 料 费 明 细 | 主要材料名称、规格、型号 |  |  |  |  | 单位 |  | 数量 | 单价（元） | 合价（元） |  | 暂估单价 （元） | 暂估合价 （元）
| 其他材料费 | [7 empty] | - |  |  | -
| 材料费小计 | [7 empty] | - |  |  | -
注：1.如不使用省级或行业建设主管部门发布的计价依据，可不填定额编码、名称等； 2.招标文件提供了暂估单价的材料，按暂估的单价填入表内“暂估单价”栏及“暂估合价”栏。
表-09

## 表-11 总价措施项目清单与计价表
总价措施项目清单与计价表
工程名称：复建区地下室-装修工程 |  |  |  |  | 标段： |  |  | 第 1 页 共 1 页
序号 | 项目编码 | 项目名称 | 计算基础 | 费率 (%) |  | 金额 (元) | 调整费率 (%) |  | 调整后金额 (元) | 备注
1 | LSSGCSF00006 | 绿色施工安全防护措施费 | 分部分项人工费+分部分项机具费 | 19 | [5 empty] | 以分部分项的人工费与施工机具费之和为计算基础，费率19%
2 | WMGDZJF00006 | 文明工地增加费 | 分部分项人工费+分部分项机具费 | 0 | [5 empty] | 以分部分项的人工费与施工机具费之和为计算基础，市级文明工地为1.20%；省级文明工地为2.10%
3 | 011707002006 | 夜间施工增加费 |  | 20 | [5 empty] | 以夜间施工项目人工费的20%计算
4 | GGCSF0000006 | 赶工措施费 | 分部分项人工费+分部分项机具费 | 0 | [5 empty] | 赶工措施费=（1-δ）*分部分项的（人工费+施工机具费）*0.3 （0.8≤δ＜1 式中：δ=合同工期/定额工期）
5 | QTFY00000006 | 其他费用 | [7 empty] | 按经批准的专项施工组织方案计算
合 计
编制人（造价人员）： |  |  |  |  | 复核人（造价工程师）：
表-11

## 表-12 其他项目清单与计价汇总表
其他项目清单与计价汇总表
工程名称：复建区地下室-装修工程 |  |  | 标段： |  | 第 1 页 共 1 页
序号 | 项目名称 | 金额（元） |  | 结算金额（元） |  | 备注
1 | 暂列金额 | 1207544.77 |  |  |  | 明细详见表-12-1
2 | 暂估价 | 0.00
2.1 | 材料暂估价 | — |  |  |  | 明细详见表-12-2
2.2 | 专业工程暂估价 | 0.00 |  |  |  | 明细详见表-12-3
3 | 计日工 |  |  |  |  | 明细详见表-12-4
4 | 总承包服务费 |  |  |  |  | 明细详见表-12-5
5 | 预算包干费
6 | 工程优质费
7 | 概算幅度差
8 | 现场签证费用
9 | 索赔费用
10 | 其他费用
合 计 | [5 empty] | —
注：材料（工程设备）暂估单价进入清单项目综合单价，此处不汇总。
表—12

## 表-12-1 暂列金额表
暂列金额明细表
工程名称：复建区地下室-装修工程 |  |  | 标段： |  | 第 1 页 共 1 页
序号 | 名称 | 计量单位 |  | 暂定金额（元） |  | 备注
1 | 暂列金额 | 元 |  | 1207544.77
合 计 |  |  |  | 1207544.77 |  | —
注：此表由招标人填写，如不能详列，也可只列暂列金额总额，投标人应将上述暂列金额计入投标总价中。
表—12—1

## 表-13 规费、税金项目清单与计价表
规费、税金项目清单与计价表
工程名称：复建区地下室-装修工程 |  |  | 标段： |  | 第 1 页 共 1 页
序号 | 项目名称 | 计算基础 | 计算基数 | 计算费率 (%) |  | 金额(元)
1 | 增值税销项税额 | 分部分项合计+措施合计+其他项目 |  | 9
合 计
编制人（造价人员）： |  |  | 复核人（造价工程师）：
表—13