## 表-04 单位工程招标控制价汇总表
单位工程招标控制价汇总表
工程名称：桩基工程 |  | 标段： |  | 第 1 页 共 1 页
序号 | 汇总内容 |  | 金额:(元) |  | 其中：暂估价(元)
1 | 分部分项合计
1.1 | 灌注桩基础
1.2 | 螺纹（杆）灌注桩
1.3 | 管桩基础
1.4 | 锚杆
2 | 措施合计
2.1 | 绿色施工安全防护措施费
2.2 | 其他措施费
3 | 其他项目
3.1 | 暂列金额
3.2 | 暂估价
3.3 | 计日工
3.4 | 总承包服务费
3.5 | 预算包干费
3.6 | 工程优质费
3.7 | 概算幅度差
3.8 | 索赔费用
3.9 | 现场签证费用
3.10 | 其他费用
4 | 税前工程造价
5 | 增值税销项税额
6 | 总造价
7 | 人工费
招标控制价合计=1+2+3+5
注：本表适用于单位工程招标控制价或投标报价的汇总，如无单位工程划分，单项工程也使用本表汇总
表—04

## 表-08 分部分项工程和单价措施项目清单与计价表
分部分项工程和单价措施项目清单与计价表
工程名称：桩基工程 |  |  |  | 标段： |  |  |  | 第 1 页 共 1 页
序号 | 项目编码 | 项目名称 | 项目特征描述 |  | 计量单位 | 工程量 | 金额（元）
[7 empty] | 综合单价 |  | 综合合价 | 其中
暂估价
灌注桩基础
1 | 010302001009 | 旋挖成孔灌注桩（实桩） | 1.地层情况:具体以地勘报告为准 2.桩径:Φ800mm 3.成孔方法:旋挖 4.桩段是否存在溶洞以超前钻资料界定为准，其他资料不作计算依据 5.混凝土种类、强度等级:C35水下预拌混凝土 6.综合考虑使用片石（花岗岩）、黄泥、水泥、混凝土等材料进行土洞、溶洞处理后的复冲成孔、复冲产生的浆渣清理、泥浆运输等措施费用、凿桩头、入岩增加费及泵送增加费 7.综合考虑为桩机移动铺筑的临时道路、可能发生的塌孔、流砂、泉涌、场内运距、抗拔桩施工工艺等。包括平台搭设、泥浆制作、成孔、清孔、排障、混凝土运输、灌注、振捣、清理浮浆、凿桩头（含桩头外运，运距综合考虑）、钢护筒、检验试验（招标人委托第三方检测除外）、超灌部分混凝土等一切有关费用。 8.充盈系数:投标人自行考虑，无论遇到何种情况，充盈系数均不得调整 9.其他:未尽事项详见图纸、招标文件、工程量清单计价说明、国家相关规范等 |  | m3 | 18.84
2 | 010302001010 | 旋挖成孔灌注桩（空桩） | 1.地层情况:具体以地勘报告为准 2.桩径:Φ800mm（空桩） 3.成孔方法:旋挖 4.桩段是否存在溶洞以超前钻资料界定为准，其他资料不作计算依据 5.综合考虑使用片石（花岗岩）、黄泥、水泥、混凝土等材料进行土洞、溶洞处理后的复冲成孔、复冲产生的浆渣清理等措施费用 6.综合考虑为桩机移动铺筑的临时道路、可能发生的塌孔、流砂、泉涌、场内运距、抗拔桩施工工艺等。包括平台搭设、泥浆制作、成孔、清孔、排障、混凝土运输、灌注、振捣、清理浮浆、钢护筒、检验试验（招标人委托第三方检测除外）等一切有关费用。 7.充盈系数：投标人自行考虑，无论遇到何种情况，充盈系数均不得调整 8.其他：未尽事项详见图纸、招标文件、工程量清单计价说明、国家相关规范等 |  | m3 | 4.77
3 | 010302001011 | 旋挖成孔灌注桩（实桩） | 1.地层情况:具体以地勘报告为准 2.桩径:Φ1000mm 3.成孔方法:旋挖 4.桩段是否存在溶洞以超前钻资料界定为准，其他资料不作计算依据 5.混凝土种类、强度等级:C35水下预拌混凝土 6.综合考虑使用片石（花岗岩）、黄泥、水泥、混凝土等材料进行土洞、溶洞处理后的复冲成孔、复冲产生的浆渣清理、泥浆运输等措施费用、凿桩头、入岩增加费及泵送增加费 7.综合考虑为桩机移动铺筑的临时道路、可能发生的塌孔、流砂、泉涌、场内运距、抗拔桩施工工艺等。包括平台搭设、泥浆制作、成孔、清孔、排障、混凝土运输、灌注、振捣、清理浮浆、凿桩头（含桩头外运，运距综合考虑）、钢护筒、检验试验（招标人委托第三方检测除外）、超灌部分混凝土等一切有关费用。 8.充盈系数:投标人自行考虑，无论遇到何种情况，充盈系数均不得调整 9.其他:未尽事项详见图纸、招标文件、工程量清单计价说明、国家相关规范等 |  | m3 | 883.13
4 | 010302001012 | 旋挖成孔灌注桩（空桩） | 1.地层情况:具体以地勘报告为准 2.桩径:Φ1000mm（空桩） 3.成孔方法:旋挖 4.桩段是否存在溶洞以超前钻资料界定为准，其他资料不作计算依据 5.综合考虑使用片石（花岗岩）、黄泥、水泥、混凝土等材料进行土洞、溶洞处理后的复冲成孔、复冲产生的浆渣清理等措施费用 6.综合考虑为桩机移动铺筑的临时道路、可能发生的塌孔、流砂、泉涌、场内运距、抗拔桩施工工艺等。包括平台搭设、泥浆制作、成孔、清孔、排障、混凝土运输、灌注、振捣、清理浮浆、钢护筒、检验试验（招标人委托第三方检测除外）等一切有关费用。 7.充盈系数：投标人自行考虑，无论遇到何种情况，充盈系数均不得调整 8.其他：未尽事项详见图纸、招标文件、工程量清单计价说明、国家相关规范等 |  | m3 | 279.69
5 | 010302001013 | 旋挖成孔灌注桩（实桩） | 1.地层情况:具体以地勘报告为准 2.桩径:Φ1200mm 3.成孔方法:旋挖 4.桩段是否存在溶洞以超前钻资料界定为准，其他资料不作计算依据 5.混凝土种类、强度等级:C35水下预拌混凝土 6.综合考虑使用片石（花岗岩）、黄泥、水泥、混凝土等材料进行土洞、溶洞处理后的复冲成孔、复冲产生的浆渣清理、泥浆运输等措施费用、凿桩头、入岩增加费及泵送增加费 7.综合考虑为桩机移动铺筑的临时道路、可能发生的塌孔、流砂、泉涌、场内运距、抗拔桩施工工艺等。包括平台搭设、泥浆制作、成孔、清孔、排障、混凝土运输、灌注、振捣、清理浮浆、凿桩头（含桩头外运，运距综合考虑）、钢护筒、检验试验（招标人委托第三方检测除外）、超灌部分混凝土等一切有关费用。 8.充盈系数:投标人自行考虑，无论遇到何种情况，充盈系数均不得调整 9.其他:未尽事项详见图纸、招标文件、工程量清单计价说明、国家相关规范等 |  | m3 | 9325.8
6 | 010302001014 | 旋挖成孔灌注桩（空桩） | 1.地层情况:具体以地勘报告为准 2.桩径:Φ1200mm（空桩） 3.成孔方法:旋挖 4.桩段是否存在溶洞以超前钻资料界定为准，其他资料不作计算依据 5.综合考虑使用片石（花岗岩）、黄泥、水泥、混凝土等材料进行土洞、溶洞处理后的复冲成孔、复冲产生的浆渣清理等措施费用 6.综合考虑为桩机移动铺筑的临时道路、可能发生的塌孔、流砂、泉涌、场内运距、抗拔桩施工工艺等。包括平台搭设、泥浆制作、成孔、清孔、排障、混凝土运输、灌注、振捣、清理浮浆、钢护筒、检验试验（招标人委托第三方检测除外）等一切有关费用。 7.充盈系数：投标人自行考虑，无论遇到何种情况，充盈系数均不得调整 8.其他：未尽事项详见图纸、招标文件、工程量清单计价说明、国家相关规范等 |  | m3 | 2953.48
7 | 010302001015 | 旋挖成孔灌注桩（实桩） | 1.地层情况:具体以地勘报告为准 2.桩径:Φ1400mm 3.成孔方法:旋挖 4.桩段是否存在溶洞以超前钻资料界定为准，其他资料不作计算依据 5.混凝土种类、强度等级:C35水下预拌混凝土 6.综合考虑使用片石（花岗岩）、黄泥、水泥、混凝土等材料进行土洞、溶洞处理后的复冲成孔、复冲产生的浆渣清理、泥浆运输等措施费用、凿桩头、入岩增加费及泵送增加费 7.综合考虑为桩机移动铺筑的临时道路、可能发生的塌孔、流砂、泉涌、场内运距、抗拔桩施工工艺等。包括平台搭设、泥浆制作、成孔、清孔、排障、混凝土运输、灌注、振捣、清理浮浆、凿桩头（含桩头外运，运距综合考虑）、钢护筒、检验试验（招标人委托第三方检测除外）、超灌部分混凝土等一切有关费用。 8.充盈系数:投标人自行考虑，无论遇到何种情况，充盈系数均不得调整 9.其他:未尽事项详见图纸、招标文件、工程量清单计价说明、国家相关规范等 |  | m3 | 14424.38
8 | 010302001016 | 旋挖成孔灌注桩（空桩） | 1.地层情况:具体以地勘报告为准 2.桩径:Φ1400mm（空桩） 3.成孔方法:旋挖 4.桩段是否存在溶洞以超前钻资料界定为准，其他资料不作计算依据 5.综合考虑使用片石（花岗岩）、黄泥、水泥、混凝土等材料进行土洞、溶洞处理后的复冲成孔、复冲产生的浆渣清理等措施费用 6.综合考虑为桩机移动铺筑的临时道路、可能发生的塌孔、流砂、泉涌、场内运距、抗拔桩施工工艺等。包括平台搭设、泥浆制作、成孔、清孔、排障、混凝土运输、灌注、振捣、清理浮浆、钢护筒、检验试验（招标人委托第三方检测除外）等一切有关费用。 7.充盈系数：投标人自行考虑，无论遇到何种情况，充盈系数均不得调整 8.其他：未尽事项详见图纸、招标文件、工程量清单计价说明、国家相关规范等 |  | m3 | 4568.2
9 | 010302001017 | 旋挖成孔灌注桩（实桩） | 1.地层情况:具体以地勘报告为准 2.桩径:Φ2000mm 3.成孔方法:旋挖 4.桩段是否存在溶洞以超前钻资料界定为准，其他资料不作计算依据 5.混凝土种类、强度等级:C35水下预拌混凝土 6.综合考虑使用片石（花岗岩）、黄泥、水泥、混凝土等材料进行土洞、溶洞处理后的复冲成孔、复冲产生的浆渣清理、泥浆运输等措施费用、凿桩头、入岩增加费及泵送增加费 7.综合考虑为桩机移动铺筑的临时道路、可能发生的塌孔、流砂、泉涌、场内运距、抗拔桩施工工艺等。包括平台搭设、泥浆制作、成孔、清孔、排障、混凝土运输、灌注、振捣、清理浮浆、凿桩头（含桩头外运，运距综合考虑）、钢护筒、检验试验（招标人委托第三方检测除外）、超灌部分混凝土等一切有关费用。 8.充盈系数:投标人自行考虑，无论遇到何种情况，充盈系数均不得调整 9.其他:未尽事项详见图纸、招标文件、工程量清单计价说明、国家相关规范等 |  | m3 | 117.75
10 | 010302001018 | 旋挖成孔灌注桩（空桩） | 1.地层情况:具体以地勘报告为准 2.桩径:Φ2000mm（空桩） 3.成孔方法:旋挖 4.桩段是否存在溶洞以超前钻资料界定为准，其他资料不作计算依据 5.综合考虑使用片石（花岗岩）、黄泥、水泥、混凝土等材料进行土洞、溶洞处理后的复冲成孔、复冲产生的浆渣清理等措施费用 6.综合考虑为桩机移动铺筑的临时道路、可能发生的塌孔、流砂、泉涌、场内运距、抗拔桩施工工艺等。包括平台搭设、泥浆制作、成孔、清孔、排障、混凝土运输、灌注、振捣、清理浮浆、钢护筒、检验试验（招标人委托第三方检测除外）等一切有关费用。 7.充盈系数：投标人自行考虑，无论遇到何种情况，充盈系数均不得调整 8.其他：未尽事项详见图纸、招标文件、工程量清单计价说明、国家相关规范等 |  | m3 | 37.29
11 | 010515004004 | 钢筋笼 | 1.钢筋种类、规格:综合考虑 2.综合考虑:砼浇筑方式、安装部位等，包括钢筋制作、运输、损耗、绑扎、安装、焊接、电渣压力焊、钢筋机械连接等接头（综合接头形式）、浇捣混凝土时钢筋维护等，可能发生的倒运、存放、吊装、连接等，以及现浇构件中固定位置的支撑钢筋、预制构件的吊钩及因钢筋加工综合开料和钢筋出厂实尺长度所引起钢筋非设计接驳或搭接长度等相关费用 3.其他:未尽事项详见图纸、招标文件、工程量清单计价说明、国家相关规范等 |  | t | 3170.547
12 | 040301012001 | 声测管 | 1.材质:钢管制作、安装 2.规格型号:φ54×3 3.其他:未尽事项详见图纸、招标文件、工程量清单计价说明、国家相关规范等 |  | t | 66.104
灌注桩基础合计
螺纹（杆）灌注桩
13 | 010302001019 | 螺纹（杆）灌注桩（实桩） | 1.地层情况:具体以地勘报告为准 2.桩径:Φ700mm 3.成孔方法:长螺旋 4.桩段是否存在溶洞以超前钻资料界定为准，其他资料不作计算依据 5.混凝土种类、强度等级:C35水下预拌混凝土 6.综合考虑使用片石（花岗岩）、黄泥、水泥、混凝土等材料进行土洞、溶洞处理后的复冲成孔、复冲产生的浆渣清理、泥浆运输等措施费用、凿桩头、入岩增加费及泵送增加费 7.综合考虑为桩机移动铺筑的临时道路、可能发生的塌孔、流砂、泉涌、场内运距、抗拔桩施工工艺等。包括平台搭设、泥浆制作、成孔、清孔、排障、混凝土运输、灌注、振捣、清理浮浆、凿桩头（含桩头外运，运距综合考虑）、钢护筒、检验试验（招标人委托第三方检测除外）、超灌部分混凝土等一切有关费用。 8.充盈系数:投标人自行考虑，无论遇到何种情况，充盈系数均不得调整 9.其他:未尽事项详见图纸、招标文件、工程量清单计价说明、国家相关规范等 |  | m3 | 2154.04
14 | 010302001020 | 螺纹（杆）灌注桩（空桩） | 1.地层情况:具体以地勘报告为准 2.桩径:Φ700mm（空桩） 3.成孔方法:长螺旋 4.桩段是否存在溶洞以超前钻资料界定为准，其他资料不作计算依据 5.综合考虑使用片石（花岗岩）、黄泥、水泥、混凝土等材料进行土洞、溶洞处理后的复冲成孔、复冲产生的浆渣清理等措施费用 6.综合考虑为桩机移动铺筑的临时道路、可能发生的塌孔、流砂、泉涌、场内运距、抗拔桩施工工艺等。包括平台搭设、泥浆制作、成孔、清孔、排障、混凝土运输、灌注、振捣、清理浮浆、钢护筒、检验试验（招标人委托第三方检测除外）等一切有关费用。 7.充盈系数：投标人自行考虑，无论遇到何种情况，充盈系数均不得调整 8.其他：未尽事项详见图纸、招标文件、工程量清单计价说明、国家相关规范等 |  | m3 | 682.18
螺纹（杆）灌注桩合计
管桩基础
15 | 010301002001 | 预制管桩 | 1.桩类别:PHC（AB）型管桩 2.桩长:综合考虑 3.桩径:Φ500mm×125mm 4.桩身强度:C80 5.综合考虑:土质（根据工程地质勘察报告综合考虑）、单桩长度和根数、打桩方式（锤击或静压等）、类型（抗压桩或抗压兼抗拔桩）、接桩方法、入岩增加费、引孔费、管桩填充材料等 6.包括:桩制作、运输、打（或压）桩、打（压）桩过程中出现滑桩、断桩、迁孤石、斜桩、试桩、试桩与打桩之间间歇时间（即打桩机械在现场的停滞时间）、送桩、接桩（综合考虑接桩材料和接头个数）、桩尖、桩头插筋及铁件、接桩时桩顶构造、管桩填芯混凝土、（截）凿桩头及场内外运输、运距综合考虑，排障、为桩机移动铺筑临时道路（包括桩机上、下基坑的道路及桩机上、下基坑的相关费用），承包人为招标人委托的第三方检测机构进行检测时提供的配合工作（包括挖出桩头、桩检测机械进场、检测平台搭拆等）、试验桩及一切检验费用（招标人委托第三方检测的费用除外）。因承包人原因发生的断桩不另行计量 7.其他:未尽事项详见图纸、招标文件、工程量清单计价说明、国家相关规范等 |  | m | 2700
管桩基础合计
锚杆
16 | 010202008002 | 抗浮锚杆 | 1.隔离环、定位支架、锚杆纵筋、锚具、防护套管等制作安装； 2.钻孔深度:按设计图纸要求； 3.钻孔直径:成孔孔径为200mm； 4.杆体材料品种、规格、数量:3φ22，30厚开孔钢板MB-1(Q345B)，钢筋和钢板穿孔塞焊，距底板顶70mm，另加2层钢筋网片，φ10@175，长度350； 5.浆液种类、强度等级:锚固体强度等级为≥M30(C30)。第一次注浆压力0.5~0.8MPa,从孔底开始,注至孔口反浆,一次注浆管必须拔除;二次注浆应在一次注浆压力形成的水泥结石体强度达到5.0MPa后,用高压注浆泵进行,压力2.5~4.5MPa； 6.其他:未尽事项详见图纸、招标文件、工程量清单计价说明、国家相关规范等。 |  | m | 30
17 | 010202008003 | 抗浮锚杆 | 1.隔离环、定位支架、锚杆纵筋、锚具、防护套管等制作安装； 2.钻孔深度:按设计图纸要求； 3.钻孔直径:成孔孔径为250mm； 4.杆体材料品种、规格、数量:3φ28，30厚开孔钢板MB-1(Q345B)，钢筋和钢板穿孔塞焊，距底板顶70mm，另加2层钢筋网片，φ10@175，长度350； 5.浆液种类、强度等级:锚固体强度等级为≥M30(C30)。第一次注浆压力0.5~0.8MPa,从孔底开始,注至孔口反浆,一次注浆管必须拔除;二次注浆应在一次注浆压力形成的水泥结石体强度达到5.0MPa后,用高压注浆泵进行,压力2.5~4.5MPa； 6.其他:未尽事项详见图纸、招标文件、工程量清单计价说明、国家相关规范等。 |  | m | 8250
锚杆合计
分部分项合计
措施项目
18 | 011705001001 | 大型机械设备安拆费 | 1.综合考虑:机械的种类、规格、型号等 2.包括:桩基设备，安拆费用、机械基础及其他辅助的人工材料等一切费用 3.其他:未尽事项详见图纸、招标文件、工程量清单计价说明、国家相关规范等 |  | 项 | 1
单价措施合计
合 计
注：为计取规费等的使用，可在表中增设其中：“定额人工费”。
表—08

## 表-09 综合单价分析表
综合单价分析表
工程名称： | [6 empty] | 标段： |  |  |  | 第 页 共 页
项目编码 |  |  |  | 项目名称 |  |  |  |  | 计量单位 |  |  | 工程量
清单综合单价组成明细
定额编号 | 定额项目名称 | 定额 单位 | 数量 | 单价 |  |  |  |  | 合价
|  |  |  | 人工费 | 材料费 | 机具费 |  | 管理费 和利润 | 人工费 | 材料费 |  | 机具费 | 管理费 和利润
人工单价 |  | 小计
元/工日 |  | 未计价材料费
清单项目综合单价
材 料 费 明 细 | 主要材料名称、规格、型号 |  |  |  |  | 单位 |  | 数量 | 单价（元） | 合价（元） |  | 暂估单价 （元） | 暂估合价 （元）
| 其他材料费 | [7 empty] | - |  |  | -
| 材料费小计 | [7 empty] | - |  |  | -
注：1.如不使用省级或行业建设主管部门发布的计价依据，可不填定额编码、名称等； 2.招标文件提供了暂估单价的材料，按暂估的单价填入表内“暂估单价”栏及“暂估合价”栏。
表-09

## 表-11 总价措施项目清单与计价表
总价措施项目清单与计价表
工程名称：桩基工程 |  |  |  |  | 标段： |  |  | 第 1 页 共 1 页
序号 | 项目编码 | 项目名称 | 计算基础 | 费率 (%) |  | 金额 (元) | 调整费率 (%) |  | 调整后金额 (元) | 备注
1 | LSSGCSF00004 | 绿色施工安全防护措施费 | 分部分项人工费+分部分项机具费 | 19 | [5 empty] | 以分部分项的人工费与施工机具费之和为计算基础，费率19%
2 | WMGDZJF00004 | 文明工地增加费 | 分部分项人工费+分部分项机具费 | 0 | [5 empty] | 以分部分项的人工费与施工机具费之和为计算基础，市级文明工地为1.20%；省级文明工地为2.10%
3 | 011707002004 | 夜间施工增加费 |  | 20 | [5 empty] | 以夜间施工项目人工费的20%计算
4 | GGCSF0000004 | 赶工措施费 | 分部分项人工费+分部分项机具费 | 0 | [5 empty] | 赶工措施费=（1-δ）*分部分项的（人工费+施工机具费）*0.3 （0.8≤δ＜1 式中：δ=合同工期/定额工期）
5 | QTFY00000004 | 其他费用 | [7 empty] | 按经批准的专项施工组织方案计算
合 计
编制人（造价人员）： |  |  |  |  | 复核人（造价工程师）：
表-11

## 表-12 其他项目清单与计价汇总表
其他项目清单与计价汇总表
工程名称：桩基工程 |  |  | 标段： |  | 第 1 页 共 1 页
序号 | 项目名称 | 金额（元） |  | 结算金额（元） |  | 备注
1 | 暂列金额 | 4685152.29 |  |  |  | 明细详见表-12-1
2 | 暂估价 | 0.00
2.1 | 材料暂估价 | — |  |  |  | 明细详见表-12-2
2.2 | 专业工程暂估价 | 0.00 |  |  |  | 明细详见表-12-3
3 | 计日工 |  |  |  |  | 明细详见表-12-4
4 | 总承包服务费 |  |  |  |  | 明细详见表-12-5
5 | 预算包干费
6 | 工程优质费
7 | 概算幅度差
8 | 现场签证费用
9 | 索赔费用
10 | 其他费用
11 | 土石方消纳费
合 计 | [5 empty] | —
注：材料（工程设备）暂估单价进入清单项目综合单价，此处不汇总。
表—12

## 表-12-1 暂列金额表
暂列金额明细表
工程名称：桩基工程 |  |  | 标段： |  | 第 1 页 共 1 页
序号 | 名称 | 计量单位 |  | 暂定金额（元） |  | 备注
1 | 暂列金额 | 元 |  | 4685152.29
合 计 |  |  |  | 4685152.29 |  | —
注：此表由招标人填写，如不能详列，也可只列暂列金额总额，投标人应将上述暂列金额计入投标总价中。
表—12—1

## 表-13 规费、税金项目清单与计价表
规费、税金项目清单与计价表
工程名称：桩基工程 |  |  | 标段： |  | 第 1 页 共 1 页
序号 | 项目名称 | 计算基础 | 计算基数 | 计算费率 (%) |  | 金额(元)
1 | 增值税销项税额 | 分部分项合计+措施合计+其他项目 |  | 9
合 计
编制人（造价人员）： |  |  | 复核人（造价工程师）：
表—13

## 土石方消纳费-3
土石方消纳费-3
工程名称：桩基工程 |  | 第 1 页 共 1 页
序号 | 项目名称 |  | 金额（元）
土石方消纳费
土石方消纳费
合 计