## 表-04 单位工程招标控制价汇总表
单位工程招标控制价汇总表
工程名称：基坑支护工程 |  | 标段： |  | 第 1 页 共 1 页
序号 | 汇总内容 |  | 金额:(元) |  | 其中：暂估价(元)
1 | 分部分项合计
1.1 | 围护结构灌注桩咬合桩
1.2 | 双管旋喷桩
1.3 | 深层搅拌桩
1.4 | 旋挖支护桩
1.5 | 钢格柱及钻孔立柱桩
1.6 | 混凝土及钢筋混凝土工程
1.7 | 其他
2 | 措施合计
2.1 | 绿色施工安全防护措施费
2.2 | 其他措施费
3 | 其他项目
3.1 | 暂列金额
3.2 | 暂估价
3.3 | 计日工
3.4 | 总承包服务费
3.5 | 预算包干费
3.6 | 工程优质费
3.7 | 概算幅度差
3.8 | 索赔费用
3.9 | 现场签证费用
3.10 | 其他费用
4 | 税前工程造价
5 | 增值税销项税额
6 | 总造价
7 | 人工费
招标控制价合计=1+2+3+5
注：本表适用于单位工程招标控制价或投标报价的汇总，如无单位工程划分，单项工程也使用本表汇总
表—04

## 表-08 分部分项工程和单价措施项目清单与计价表
分部分项工程和单价措施项目清单与计价表
工程名称：基坑支护工程 |  |  |  | 标段： |  |  |  | 第 1 页 共 1 页
序号 | 项目编码 | 项目名称 | 项目特征描述 |  | 计量单位 | 工程量 | 金额（元）
[7 empty] | 综合单价 |  | 综合合价 | 其中
暂估价
围护结构灌注桩咬合桩
1 | 010302001001 | 泥浆护壁成孔灌注桩（实桩） | 1.地层情况:以工程地质详细勘察报告为准 2.桩径:φ1000素桩 3.成孔方法:旋挖 4.混凝土种类、强度等级:水下混凝土C30 5.工程量计算规则：按桩长乘以设计截面面积以“m3”计算 6.桩顶超灌量:在单价中综合考虑 7.其他:未尽事项详见图纸、招标文件、工程量清单计价说明、国家相关规范等 |  | m3 | 2556.86
2 | 010302001002 | 泥浆护壁成孔灌注桩（实桩） | 1.地层情况:以工程地质详细勘察报告为准 2.桩径:φ1000荤桩 3.成孔方法:旋挖 4.混凝土种类、强度等级:水下混凝土C30 5.工程量计算规则：按有效桩长乘以设计截面面积以“m3”计算 6桩顶超灌量:在单价中综合考虑 7.其他:未尽事项详见图纸、招标文件、工程量清单计价说明、国家相关规范等 |  | m3 | 2556.86
3 | 010302001003 | 泥浆护壁成孔灌注桩（空桩） | 1.空桩 2.地层情况:以工程地质详细勘察报告为准 3.桩径:φ1000 4.成孔方法:旋挖 5.工程量计算规则：按桩长乘以设计截面面积以“m3”计算 6.其他:未尽事项详见图纸、招标文件、工程量清单计价说明、国家相关规范等 |  | m3 | 213.07
4 | 010515004001 | 灌注桩钢筋笼 | 1.钢筋种类、规格:螺纹钢HRB400 2.钢筋直径： φ10以内、φ12~25以内 3.其他:未尽事项详见图纸、招标文件、工程量清单计价说明、国家相关规范等 |  | t | 220.78
围护结构灌注桩咬合桩合计
双管旋喷桩
5 | 010201012001 | 高压喷射注浆桩 | 1.桩类型:双管旋喷桩（实桩） 2.地层情况:详岩土工程勘察报告及设计要求 3.桩长:综合考虑 4.桩截面尺寸:φ600，成孔直径为φ600mm 5.综合考虑:土质、喷粉桩与喷浆桩工艺的差别而造成的费用差异、为桩机移动铺筑的临时道路、可能发生的塌孔、流砂、泉涌、试桩等 6.水泥强度等级、掺量:注浆体采用普通硅酸盐(42.5R)纯水泥浆,水灰比为1:0.75~1.1，设计参入量为25%~45% 7.清理场地、定位钻进、排除障碍物、喷浆（粉）搅拌、提升、调制水泥浆、输送、压浆、泥浆清除、检验试验（发包人委托第三方检测除外）、其它 8.其他:未尽事项详见图纸、招标文件、工程量清单计价说明、国家相关规范等 |  | m | 65
6 | 010201012002 | 高压喷射注浆桩 | 1.桩类型:双管旋喷桩（空桩） 2.地层情况:详岩土工程勘察报告及设计要求 3.空桩长度:综合考虑 4.桩截面尺寸:φ600，成孔直径为φ600mm 5.综合考虑:土质、喷粉桩与喷浆桩工艺的差别而造成的费用差异、为桩机移动铺筑的临时道路、可能发生的塌孔、流砂、泉涌、试桩等 6.清理场地、定位钻进、排除障碍物、喷浆（粉）搅拌、提升、调制水泥浆、输送、压浆、泥浆清除、检验试验（发包人委托第三方检测除外）、其它 7.其他:未尽事项详见图纸、招标文件、工程量清单计价说明、国家相关规范等 |  | m | 15
双管旋喷桩合计
深层搅拌桩
7 | 010201009001 | 深层搅拌桩 | 1.搅拌桩类型:三轴搅拌桩（实桩） 2.地层情况:具体以地勘报告为准 3.桩长:图示长度 4.桩截面尺寸:φ850@600 5.施工工法:2搅2喷，套打一孔连接 6.水泥强度等级、掺量:42.5普通硅酸盐水泥，水泥掺入比为22%，水泥掺入量平均每根φ850不少于200kg/m,水灰比1.5~2.0 7.综合考虑土质、喷粉桩与喷浆桩工艺的差别而造成的费用差异、为桩机移动铺筑的临时道路、可能发生的塌孔、流砂、泉涌等。包括清理场地、定位钻进、排障、喷浆（粉）搅拌、提升、调制水泥浆、输送、压浆、泥浆清除、检验试验（招标人委托第三方检测除外）、除浮浆（桩头处理）等一切有关费用 8.综合考虑:每幅桩之间的套打、复打费用 9.其他:未尽事项详见图纸、招标文件、工程量清单计价说明、国家相关规范等 |  | m3 | 5339.12
8 | 010201009002 | 深层搅拌桩 | 1.搅拌桩类型:三轴搅拌桩（空桩） 2.地层情况:具体以地勘报告为准 3.空桩长度:按实际发生长度 4.桩截面尺寸:φ850@600 5.施工工法:2搅2喷，套打一孔连接 6.水泥强度等级、掺量:42.5普通硅酸盐水泥，其设计参入量为22%，水灰比1.2~1.5 7.综合考虑土质、喷粉桩与喷浆桩工艺的差别而造成的费用差异、为桩机移动铺筑的临时道路、可能发生的塌孔、流砂、泉涌等。包括清理场地、定位钻进、排障、喷浆（粉）搅拌、提升、调制水泥浆、输送、压浆、泥浆清除、检验试验（招标人委托第三方检测除外）、除浮浆（桩头处理）等一切有关费用 8.综合考虑:每幅桩之间的套打、复打费用 9.其他:未尽事项详见图纸、招标文件、工程量清单计价说明、国家相关规范等 |  | m3 | 266.96
深层搅拌桩合计
旋挖支护桩
9 | 010302001004 | 格构柱下旋挖成孔灌注桩（实桩） | 1.地层情况:具体以地勘报告为准 2.桩径:Φ1000mm 3.成孔方法:旋挖 4.桩段是否存在溶洞以超前钻资料界定为准，其他资料不作计算依据 5.混凝土种类、强度等级:C30水下预拌混凝土 6.综合考虑使用片石（花岗岩）、黄泥、水泥、混凝土等材料进行土洞、溶洞处理后的复冲成孔、复冲产生的浆渣清理、泥浆运输等措施费用、凿桩头、入岩增加费及泵送增加费 7.综合考虑为桩机移动铺筑的临时道路、可能发生的塌孔、流砂、泉涌、场内运距、抗拔桩施工工艺等。包括平台搭设、泥浆制作、成孔、清孔、排障、混凝土运输、灌注、振捣、清理浮浆、凿桩头（含桩头外运，运距综合考虑）、钢护筒、检验试验（招标人委托第三方检测除外）、超灌部分混凝土等一切有关费用。 8.充盈系数:投标人自行考虑，无论遇到何种情况，充盈系数均不得调整 9.其他:未尽事项详见图纸、招标文件、工程量清单计价说明、国家相关规范等 |  | m3 | 6280
10 | 010302001005 | 格构柱下旋挖成孔灌注桩（空桩） | 1.地层情况:具体以地勘报告为准 2.桩径:Φ1000mm（空桩） 3.成孔方法:旋挖 4.桩段是否存在溶洞以超前钻资料界定为准，其他资料不作计算依据 5.综合考虑使用片石（花岗岩）、黄泥、水泥、混凝土等材料进行土洞、溶洞处理后的复冲成孔、复冲产生的浆渣清理等措施费用 6.综合考虑为桩机移动铺筑的临时道路、可能发生的塌孔、流砂、泉涌、场内运距、抗拔桩施工工艺等。包括平台搭设、泥浆制作、成孔、清孔、排障、混凝土运输、灌注、振捣、清理浮浆、钢护筒、检验试验（招标人委托第三方检测除外）等一切有关费用。 7.充盈系数：投标人自行考虑，无论遇到何种情况，充盈系数均不得调整 8.其他：未尽事项详见图纸、招标文件、工程量清单计价说明、国家相关规范等 |  | m3 | 261.67
11 | 010515004002 | 钢筋笼 | 1.钢筋种类、规格:综合考虑 2.综合考虑:砼浇筑方式、安装部位等，包括钢筋制作、运输、损耗、绑扎、安装、焊接、电渣压力焊、钢筋机械连接等接头（综合接头形式）、浇捣混凝土时钢筋维护等，可能发生的倒运、存放、吊装、连接等，以及现浇构件中固定位置的支撑钢筋、预制构件的吊钩及因钢筋加工综合开料和钢筋出厂实尺长度所引起钢筋非设计接驳或搭接长度等相关费用 3.其他:未尽事项详见图纸、招标文件、工程量清单计价说明、国家相关规范等 |  | t | 542.278
12 | 010302001006 | 坑内加固旋挖成孔灌注桩（实桩） | 1.地层情况:具体以地勘报告为准 2.桩径:Φ800mm 3.成孔方法:旋挖 4.桩段是否存在溶洞以超前钻资料界定为准，其他资料不作计算依据 5.混凝土种类、强度等级:C30水下预拌混凝土 6.综合考虑使用片石（花岗岩）、黄泥、水泥、混凝土等材料进行土洞、溶洞处理后的复冲成孔、复冲产生的浆渣清理、泥浆运输等措施费用、凿桩头、入岩增加费及泵送增加费 7.综合考虑为桩机移动铺筑的临时道路、可能发生的塌孔、流砂、泉涌、场内运距、抗拔桩施工工艺等。包括平台搭设、泥浆制作、成孔、清孔、排障、混凝土运输、灌注、振捣、清理浮浆、凿桩头（含桩头外运，运距综合考虑）、钢护筒、检验试验（招标人委托第三方检测除外）、超灌部分混凝土等一切有关费用。 8.充盈系数:投标人自行考虑，无论遇到何种情况，充盈系数均不得调整 9.其他:未尽事项详见图纸、招标文件、工程量清单计价说明、国家相关规范等 |  | m3 | 4733.6
旋挖支护桩合计
钢格柱及钻孔立柱桩
13 | 010603003001 | 钢格构柱 | 1.材质:Q235B 2.钢材品种、规格:综合考虑角钢、缀板、止水钢板、定位环、支架等各类钢类型 3.综合考虑钢结构残值 4.钢格构立柱制安及拆除 5.其他:未尽事项详见图纸、招标文件、工程量清单计价说明、国家相关规范等 |  | t | 72.153
14 | 010302001007 | 旋挖成孔灌注桩（实桩）【格构柱下】 | 1.地层情况:具体以地勘报告为准 2.桩径:Φ1200mm 3.成孔方法:旋挖 4.桩段是否存在溶洞以超前钻资料界定为准，其他资料不作计算依据 5.混凝土种类、强度等级:C30水下预拌混凝土 6.综合考虑使用片石（花岗岩）、黄泥、水泥、混凝土等材料进行土洞、溶洞处理后的复冲成孔、复冲产生的浆渣清理、泥浆运输等措施费用、入岩增加费及泵送增加费 7.综合考虑为桩机移动铺筑的临时道路、可能发生的塌孔、流砂、泉涌、场内运距、抗拔桩施工工艺等。包括平台搭设、泥浆制作、成孔、清孔、排障、混凝土运输、灌注、振捣、清理浮浆、凿桩头（含桩头外运，运距综合考虑）、钢护筒、检验试验（招标人委托第三方检测除外）、超灌部分混凝土等一切有关费用。 8.充盈系数:投标人自行考虑，无论遇到何种情况，充盈系数均不得调整 9.其他:未尽事项详见图纸、招标文件、工程量清单计价说明、国家相关规范等 |  | m3 | 508.68
15 | 010302001008 | 旋挖成孔灌注桩（空桩）【格构柱下】 | 1.地层情况:具体以地勘报告为准 2.桩径:Φ1200mm（空桩） 3.成孔方法:旋挖 4.桩段是否存在溶洞以超前钻资料界定为准，其他资料不作计算依据 5.综合考虑使用片石（花岗岩）、黄泥、水泥、混凝土等材料进行土洞、溶洞处理后的复冲成孔、复冲产生的浆渣清理等措施费用 6.综合考虑为桩机移动铺筑的临时道路、可能发生的塌孔、流砂、泉涌、场内运距、抗拔桩施工工艺等。包括平台搭设、泥浆制作、成孔、清孔、排障、混凝土运输、灌注、振捣、清理浮浆、钢护筒、检验试验（招标人委托第三方检测除外）等一切有关费用。 7.充盈系数：投标人自行考虑，无论遇到何种情况，充盈系数均不得调整 8.其他：未尽事项详见图纸、招标文件、工程量清单计价说明、国家相关规范等 |  | m3 | 45.22
16 | 010515004003 | 钢筋笼 | 1.钢筋种类、规格:综合考虑 2.综合考虑:砼浇筑方式、安装部位等，包括钢筋制作、运输、损耗、绑扎、安装、焊接、电渣压力焊、钢筋机械连接等接头（综合接头形式）、浇捣混凝土时钢筋维护等，可能发生的倒运、存放、吊装、连接等，以及现浇构件中固定位置的支撑钢筋、预制构件的吊钩及因钢筋加工综合开料和钢筋出厂实尺长度所引起钢筋非设计接驳或搭接长度等相关费用 3.其他:未尽事项详见图纸、招标文件、工程量清单计价说明、国家相关规范等 |  | t | 43.925
17 | 010103001005 | 回填空桩 | 1.综合考虑:土质、密实度、粒径、回填方式 2.包括:修整、回填、分层碾压及可能发生的翻挖、倒运、整修等一切相关费用 3.其他:未尽事项详见图纸、招标文件、工程量清单计价说明、国家相关规范等 |  | m3 | 499.49
钢格柱及钻孔立柱桩合计
混凝土及钢筋混凝土工程
18 | 010501001003 | 垫层 | 1.混凝土种类:商品混凝土 3.混凝土强度等级:C15 4.综合考虑:填充部位、配合比、混凝土拌和料要求、混凝土掺加剂等 5.包括:基层清理、混凝土制作、运输、浇筑、振捣、养护、嵌缝材料等相关费用 6.其他:未尽事项详见图纸、招标文件、工程量清单计价说明、国家相关规范等 |  | m3 | 508.47
19 | 010503001001 | 导墙 | 1.混凝土种类:商品混凝土 2.混凝土强度等级:C30 3.综合考虑:板类型，构件截面形式、尺寸、施工高度、混凝土拌和要求、骨料粒径及因施工工艺需要掺外加剂 4.包括:混凝土全部作业（制作、运输、浇筑、振捣、养护、泵送增加费等），以及可能发生的预留孔洞、凿毛、浇水泥浆、施工缝使用的橡胶止水带、或遇水膨胀止水条（不含设计图纸要求的止水带）等相关费用 5.其他:未尽事项详见图纸、招标文件、工程量清单计价说明、国家相关规范等 |  | m3 | 229.14
20 | 010505001001 | 混凝土板撑 | 1.混凝土种类:商品混凝土 2.混凝土强度等级:C30 3.综合考虑:板类型，构件截面形式、尺寸、施工高度、混凝土拌和要求、骨料粒径及因施工工艺需要掺外加剂 4.包括:混凝土全部作业（制作、运输、浇筑、振捣、养护、泵送增加费等），以及可能发生的预留孔洞、凿毛、浇水泥浆、施工缝使用的橡胶止水带、或遇水膨胀止水条（不含设计图纸要求的止水带）等相关费用 5.其他:未尽事项详见图纸、招标文件、工程量清单计价说明、国家相关规范等 |  | m3 | 29.15
21 | 010505001002 | 混凝土梁撑 | 1.混凝土种类:商品混凝土 2.混凝土强度等级:C30 3.综合考虑:梁类型（支撑梁、冠梁、腰梁等），构件截面形式、尺寸、施工高度、混凝土拌和要求、骨料粒径及因施工工艺需要掺外加剂 4.包括:混凝土全部作业（制作、运输、浇筑、振捣、养护、泵送增加费等），以及可能发生的预留孔洞、凿毛、浇水泥浆、施工缝使用的橡胶止水带、或遇水膨胀止水条（不含设计图纸要求的止水带）等相关费用 5.其他:未尽事项详见图纸、招标文件、工程量清单计价说明、国家相关规范等 |  | m3 | 4374.04
22 | 010505001003 | 混凝土挡土墙 | 1.混凝土种类:商品混凝土 2.混凝土强度等级:C30 3.综合考虑:墙类型，构件截面形式、尺寸、施工高度、混凝土拌和要求、骨料粒径及因施工工艺需要掺外加剂 4.包括:混凝土全部作业（制作、运输、浇筑、振捣、养护、泵送增加费等），以及可能发生的预留孔洞、凿毛、浇水泥浆、施工缝使用的橡胶止水带、或遇水膨胀止水条（不含设计图纸要求的止水带）等相关费用 5.其他:未尽事项详见图纸、招标文件、工程量清单计价说明、国家相关规范等 |  | m3 | 177.96
23 | 010515001001 | 现浇构件钢筋 | 1.钢筋种类、规格:III级钢筋、III级抗震带“E”钢筋 2.综合考虑:Ⅲ级及IV级钢筋综合考虑非抗震钢筋、带E抗震钢筋砼浇筑方式、钢筋规格、连接方式、安装部位等，包括钢筋制作、运输、损耗、绑扎、安装、焊接、电渣压力焊、钢筋机械连接等接头（综合接头形式）、浇捣混凝土时钢筋维护等，可能发生的倒运、存放、吊装、连接等，以及现浇构件中固定位置的支撑钢筋、双层钢筋用的隔铁、预制构件的吊钩及因钢筋加工综合开料和钢筋出厂实尺长度所引起钢筋非设计接驳或搭接长度等相关费用 3.其他:未尽事项详见图纸、招标文件、工程量清单计价说明、国家相关规范等 |  | t | 814.988
24 | 010515001002 | 现浇构件钢筋 | 1.钢筋种类、规格:I级箍筋 2.综合考虑:砼浇筑方式、钢筋规格、连接方式、安装部位等，包括钢筋制作、运输、损耗、绑扎、安装、焊接、电渣压力焊、钢筋机械连接等接头（综合接头形式）、浇捣混凝土时钢筋维护等，可能发生的倒运、存放、吊装、连接等，以及现浇构件中固定位置的支撑钢筋、双层钢筋用的隔铁、预制构件的吊钩及因钢筋加工综合开料和钢筋出厂实尺长度所引起钢筋非设计接驳或搭接长度等相关费用 3.其他:未尽事项详见图纸、招标文件、工程量清单计价说明、国家相关规范等 |  | t | 216.82
25 | 010515001003 | 现浇构件钢筋 | 1.钢筋种类、规格:III级箍筋 2.综合考虑:砼浇筑方式、钢筋规格、连接方式、安装部位等，包括钢筋制作、运输、损耗、绑扎、安装、焊接、电渣压力焊、钢筋机械连接等接头（综合接头形式）、浇捣混凝土时钢筋维护等，可能发生的倒运、存放、吊装、连接等，以及现浇构件中固定位置的支撑钢筋、双层钢筋用的隔铁、预制构件的吊钩及因钢筋加工综合开料和钢筋出厂实尺长度所引起钢筋非设计接驳或搭接长度等相关费用 3.其他:未尽事项详见图纸、招标文件、工程量清单计价说明、国家相关规范等 |  | t | 164.17
26 | 011602002001 | 支撑梁、板撑等拆除 | 1.构件名称:支撑构件拆除 2.综合考虑：钢筋等残值回收、考虑施工部位、钢筋混凝土强度、拆除方式（切割、静爆、机械拆除相结合）、构件类型（格构柱、钢梁等）、垂直运输高度、运输方式、支撑构件等拆除外运、外运运距、消纳、拆除作业中的安全防护和监测以及相关措施等。 3.其他:未尽事项详见图纸、招标文件、工程量清单计价说明、国家相关规范等 |  | m3 | 3229.15
27 | 040901008001 | 植筋 | 1.钢筋种类:综合考虑 2.钢筋规格:20 3.植入深度:综合考虑 4.植筋胶品种:专业植筋胶 5.其他:未尽事项详见图纸、招标文件、工程量清单计价说明、国家相关规范等 |  | 根 | 2946
混凝土及钢筋混凝土工程合计
其他
28 | 010202008001 | 土钉 | 1.位置:支护边坡短钉 2.钢筋种类:φ16@1500x1500，L=1.5m 3.综合考虑土钉（锚管）规格、锚具、锚固方式、连接接头等，包括土钉（锚管）制作、安装、运输、漏水处理、及按图纸和规范要求而实施等相关费用 4.其他:未尽事项详见图纸、招标文件、工程量清单计价说明、国家相关规范等 |  | m | 1630.05
29 | 010202009001 | 喷射混凝土 | 1.边坡喷射混凝土（网喷） 2.混凝土厚度：60mm 3.混凝土（砂浆）类别、强度等级：C20 4.综合考虑：支护面喷射混凝土的喷射次数、喷射部位、喷射方式、混凝土拌和料要求、混凝土掺加剂；包括平台搭设、拆除、运输、混凝土制作、运输、喷射、养护、钻排水孔及按图纸和规范要求而实施等相关费用 5.其他：未尽事项详见图纸、招标文件、工程量清单计价说明、国家相关规范等 |  | m2 | 4914.95
30 | 010202009002 | 喷射混凝土 | 1.边坡喷射混凝土（网喷） 2.混凝土厚度：80mm 3.混凝土（砂浆）类别、强度等级：C20 4.综合考虑：支护面喷射混凝土的喷射次数、喷射部位、喷射方式、混凝土拌和料要求、混凝土掺加剂；包括平台搭设、拆除、运输、混凝土制作、运输、喷射、养护、钻排水孔及按图纸和规范要求而实施等相关费用 5.其他：未尽事项详见图纸、招标文件、工程量清单计价说明、国家相关规范等 |  | m2 | 2684.86
31 | 010202009003 | 喷射混凝土 | 1.边坡喷射混凝土（网喷） 2.混凝土厚度：100mm 3.混凝土（砂浆）类别、强度等级：C20 4.综合考虑：支护面喷射混凝土的喷射次数、喷射部位、喷射方式、混凝土拌和料要求、混凝土掺加剂；包括平台搭设、拆除、运输、混凝土制作、运输、喷射、养护、钻排水孔及按图纸和规范要求而实施等相关费用 5.其他：未尽事项详见图纸、招标文件、工程量清单计价说明、国家相关规范等 |  | m2 | 1850
32 | 040309009001 | 排(泄)水管 | 1.材料品种：PVC排水管 2.管径：50mm 3.间距2m×2m 4.其他：未尽事项详见图纸、招标文件、工程量清单计价说明、国家相关规范等 |  | m | 28.19
33 | 010515003001 | 钢筋网片 | 1.喷射混凝土挂钢筋网 2.综合考虑：砼浇筑方式、钢筋规格、连接方式、安装部位等，包括钢筋制作、运输、损耗、绑扎、安装、焊接等接头（综合接头形式）、浇捣混凝土时钢筋维护等 3.其他：未尽事项详见图纸、招标文件、工程量清单计价说明、国家相关规范等 |  | t | 21.686
34 | 010202006001 | 拉森钢板桩 | 1.规格、型号、桩长:拉森IV型钢板桩，桩长9m 2.地层情况:根据工程地质勘察报告综合考虑 3.综合考虑:引孔、桩长、桩厚度、材质、规格、型号、间距、钢板桩采购或租赁。包括材料、材料运输、工作平台搭拆、桩机移位、打钢板桩、拔钢板桩、安拆导向夹具、支撑、除锈刷防锈漆、摊销、损耗、清理场地、整平隆起土壤、邻近建筑物的保护、排障（孤石、清除废旧砖基础、管线、管井、树根等）、为桩机移动铺筑的临时道路及按图纸和规范而实施、完成和维护等相关费用 4.其他:未尽事项详见图纸、招标文件、工程量清单计价说明、国家相关规范等 |  | t | 14.079
35 | 010202007001 | 预应力锚索 | 1.锚索材料品种、规格:4x7@5预应力钢绞线 2.钻孔直径:150mm 3.浆液种类、强度等级:第一次注浆水灰比用0.50~0.60纯水泥浆(水泥标号为42.5R),第二次注浆水灰比为0.8~0.9(水泥标号为42.5R) 4.综合考虑品种、等级、规格尺寸、锚具种类、张拉方式、张拉次数、入岩等，包括预应力钢绞线全部作业（钢筋制安、运输、定位、埋管、穿筋、张拉、孔道灌浆、锚固、切断等），预应力钢绞线的损耗、下脚料、连接器、钢板、压浆、波纹管、导管、锚具等，以及可能发生的倒运、存放、吊装、连接等一切相关费用 5.其他：未尽事项详见图纸、招标文件、工程量清单计价说明、国家相关规范等 |  | m | 2450
其他合计
分部分项合计
措施项目
36 | 011702006001 | 支撑梁模板 | 1.模板类型:支撑梁构件模板 2.支模高度:综合考虑 3.构件形状、截面尺寸:综合考虑 4.综合考虑各种钢模板、木模板、支架、地下室顶板回顶等的支、拆、运输费用及模板、支架的摊销（或租赁）及因防火需要为模板支架淋水的费用 5.其他:未尽事项详见图纸、招标文件、工程量清单计价说明、国家相关规范等 |  | m2 | 10617
37 | 011702006002 | 支撑板模板 | 1.模板类型:支撑板构件模板 2.支模高度:综合考虑 3.构件形状、截面尺寸:综合考虑 4.综合考虑各种钢模板、木模板、支架、地下室顶板回顶等的支、拆、运输费用及模板、支架的摊销（或租赁）及因防火需要为模板支架淋水的费用 5.其他:未尽事项详见图纸、招标文件、工程量清单计价说明、国家相关规范等 |  | m2 | 13
38 | 011702011001 | 挡土墙模板 | 1.模板类型:挡土墙构件模板 2.支模高度:综合考虑 3.构件形状、截面尺寸:综合考虑 4.综合考虑各种钢模板、木模板、支架、地下室顶板回顶等的支、拆、运输费用及模板、支架的摊销（或租赁）及因防火需要为模板支架淋水的费用 5.其他:未尽事项详见图纸、招标文件、工程量清单计价说明、国家相关规范等 |  | m2 | 682
39 | 011702001001 | 基础垫层模板 | 1.模板类型:综合考虑 2.综合考虑模板制作、安装高度、拆除、运输 3.综合考虑清理模板粘结物及模内杂物、隔离剂等 4.未尽事项详见图纸、招标文件、工程量清单计价说明、国家相关规范等 |  | m2 | 1317
单价措施合计
合 计
注：为计取规费等的使用，可在表中增设其中：“定额人工费”。
表—08

## 表-09 综合单价分析表
综合单价分析表
工程名称： | [6 empty] | 标段： |  |  |  | 第 页 共 页
项目编码 |  |  |  | 项目名称 |  |  |  |  | 计量单位 |  |  | 工程量
清单综合单价组成明细
定额编号 | 定额项目名称 | 定额 单位 | 数量 | 单价 |  |  |  |  | 合价
|  |  |  | 人工费 | 材料费 | 机具费 |  | 管理费 和利润 | 人工费 | 材料费 |  | 机具费 | 管理费 和利润
人工单价 |  | 小计
元/工日 |  | 未计价材料费
清单项目综合单价
材 料 费 明 细 | 主要材料名称、规格、型号 |  |  |  |  | 单位 |  | 数量 | 单价（元） | 合价（元） |  | 暂估单价 （元） | 暂估合价 （元）
| 其他材料费 | [7 empty] | - |  |  | -
| 材料费小计 | [7 empty] | - |  |  | -
注：1.如不使用省级或行业建设主管部门发布的计价依据，可不填定额编码、名称等； 2.招标文件提供了暂估单价的材料，按暂估的单价填入表内“暂估单价”栏及“暂估合价”栏。
表-09

## 表-11 总价措施项目清单与计价表
总价措施项目清单与计价表
工程名称：基坑支护工程 |  |  |  |  | 标段： |  |  | 第 1 页 共 1 页
序号 | 项目编码 | 项目名称 | 计算基础 | 费率 (%) |  | 金额 (元) | 调整费率 (%) |  | 调整后金额 (元) | 备注
1 | LSSGCSF00003 | 绿色施工安全防护措施费 | 分部分项人工费+分部分项机具费 | 19 | [5 empty] | 以分部分项的人工费与施工机具费之和为计算基础，费率19%
2 | WMGDZJF00003 | 文明工地增加费 | 分部分项人工费+分部分项机具费 | 0 | [5 empty] | 以分部分项的人工费与施工机具费之和为计算基础，市级文明工地为1.20%；省级文明工地为2.10%
3 | 011707002003 | 夜间施工增加费 |  | 20 | [5 empty] | 以夜间施工项目人工费的20%计算
4 | GGCSF0000003 | 赶工措施费 | 分部分项人工费+分部分项机具费 | 0 | [5 empty] | 赶工措施费=（1-δ）*分部分项的（人工费+施工机具费）*0.3 （0.8≤δ＜1 式中：δ=合同工期/定额工期）
5 | QTFY00000003 | 其他费用 | [7 empty] | 按经批准的专项施工组织方案计算
合 计
编制人（造价人员）： |  |  |  |  | 复核人（造价工程师）：
表-11

## 表-12 其他项目清单与计价汇总表
其他项目清单与计价汇总表
工程名称：基坑支护工程 |  |  | 标段： |  | 第 1 页 共 1 页
序号 | 项目名称 | 金额（元） |  | 结算金额（元） |  | 备注
1 | 暂列金额 | 3409182.91 |  |  |  | 明细详见表-12-1
2 | 暂估价 | 0.00
2.1 | 材料暂估价 | — |  |  |  | 明细详见表-12-2
2.2 | 专业工程暂估价 | 0.00 |  |  |  | 明细详见表-12-3
3 | 计日工 |  |  |  |  | 明细详见表-12-4
4 | 总承包服务费 |  |  |  |  | 明细详见表-12-5
5 | 预算包干费
6 | 工程优质费
7 | 概算幅度差
8 | 现场签证费用
9 | 索赔费用
10 | 其他费用
11 | 土石方消纳费
合 计 | [5 empty] | —
注：材料（工程设备）暂估单价进入清单项目综合单价，此处不汇总。
表—12

## 表-12-1 暂列金额表
暂列金额明细表
工程名称：基坑支护工程 |  |  | 标段： |  | 第 1 页 共 1 页
序号 | 名称 | 计量单位 |  | 暂定金额（元） |  | 备注
1 | 暂列金额 | 元 |  | 3409182.91
合 计 |  |  |  | 3409182.91 |  | —
注：此表由招标人填写，如不能详列，也可只列暂列金额总额，投标人应将上述暂列金额计入投标总价中。
表—12—1

## 表-13 规费、税金项目清单与计价表
规费、税金项目清单与计价表
工程名称：基坑支护工程 |  |  | 标段： |  | 第 1 页 共 1 页
序号 | 项目名称 | 计算基础 | 计算基数 | 计算费率 (%) |  | 金额(元)
1 | 增值税销项税额 | 分部分项合计+措施合计+其他项目 |  | 9
合 计
编制人（造价人员）： |  |  | 复核人（造价工程师）：
表—13

## 土石方消纳费-2
土石方消纳费-2
工程名称：基坑支护工程 |  | 第 1 页 共 1 页
序号 | 项目名称 |  | 金额（元）
土石方消纳费
土石方消纳费
合 计