## 表-04 单位工程招标控制价汇总表
单位工程招标控制价汇总表
工程名称：室外机电-智能化系统 |  | 标段： |  | 第 1 页 共 1 页
序号 | 汇总内容 |  | 金额:(元) |  | 其中：暂估价(元)
1 | 分部分项合计
1.1 | 弱电系统
1.2 | 视频监控系统
1.3 | 广播系统
1.4 | 周界报警系统
1.5 | 停车场管理系统
2 | 措施合计
2.1 | 绿色施工安全防护措施费
2.2 | 其他措施费
3 | 其他项目
3.1 | 暂列金额
3.2 | 暂估价
3.3 | 计日工
3.4 | 总承包服务费
3.5 | 预算包干费
3.6 | 工程优质费
3.7 | 概算幅度差
3.8 | 索赔费用
3.9 | 现场签证费用
3.10 | 其他费用
4 | 税前工程造价
5 | 增值税销项税额
6 | 总造价
7 | 人工费
招标控制价合计=1+2+3+5
注：本表适用于单位工程招标控制价或投标报价的汇总，如无单位工程划分，单项工程也使用本表汇总
表—04

## 表-08 分部分项工程和单价措施项目清单与计价表
分部分项工程和单价措施项目清单与计价表
工程名称：室外机电-智能化系统 |  |  |  | 标段： |  |  |  | 第 1 页 共 1 页
序号 | 项目编码 | 项目名称 | 项目特征描述 |  | 计量单位 | 工程量 | 金额（元）
[7 empty] | 综合单价 |  | 综合合价 | 其中
暂估价
弱电系统
1 | 030411001209 | 配管 | 1.塑料配管PC50 2.埋地敷设 3.接地 4.其他：未尽事项详见图纸、招标文件、工程量清单计价说明、国家相关规范等 |  | m | 3617.61
2 | 030411001210 | 配管 | 1.电气配管SC50 2.埋地敷设 3.接地 4.其他：未尽事项详见图纸、招标文件、工程量清单计价说明、国家相关规范等 |  | m | 117.55
3 | 030411001211 | 配管 | 1.电气配管SC100 2.埋地敷设 3.接地 4.其他：未尽事项详见图纸、招标文件、工程量清单计价说明、国家相关规范等 |  | m | 452.05
4 | 010401011001 | 砖检查井 | 1.井截面、深度:1200mmx1000mmx800mm 2.砖品种、规格、强度等级:MU10砖 M7.5水泥砂浆砌筑 3.垫层材料种类、厚度:C15素混凝土 4.含检查井500x500钢盖板安装 5.其他:未尽事项详见图纸、招标文件、工程量清单计价说明、国家相关规范等 |  | 座 | 35
5 | 010101002003 | 挖一般土方 | 1.土壤类别:一、二类土 2.挖土深度:2m内 3.其他:未尽事项详见图纸、招标文件、工程量清单计价说明、国家相关规范等 |  | m3 | 837.94
6 | 010103001007 | 回填方 | 1.填方材料：中粗砂 2.回填：回填至管顶位置 3.其他:未尽事项详见图纸、招标文件、工程量清单计价说明、国家相关规范等 |  | m3 | 124.98
7 | 040103001014 | 回填方 | 1.填方材料品种:原土 2.密实度:按规范要求 3.其他:未尽事项详见图纸、招标文件、工程量清单计价说明、国家相关规范等 |  | m3 | 644.98
8 | 010103002013 | 余方弃置（先装后运） | 1.土方类别:根据地勘资料综合考虑（包括湿土、泥浆、淤泥、流砂等） 2.综合考虑弃置外运运距 3.计价综合考虑干湿比例、装卸方式、垂直运输、场外运输、场外道路等 4.工作内容包括但不限于土方场外运输、排障、协调等 5.其他:未尽事项详见图纸、招标文件、工程量清单计价说明、国家相关规范等 |  | m3 | 67.97
弱电系统合计
视频监控系统
9 | 030507008030 | 高空抛物数字摄像机 | 1.名称:高空抛物数字摄像机 2.规格、要求:详见图纸及用户需求书 3.本体安装、支架附件安装 4.接地、调试、试运行 5.其他:未尽事项详见图纸、招标文件、工程量清单计价说明、国家相关规范等 |  | 台 | 147
10 | 030507008031 | 彩色固定枪式数字摄像机 | 1.名称:彩色固定枪式数字摄像机 2.规格、要求:详见图纸及用户需求书 3.本体安装、支架附件安装 4.接地、调试、试运行 5.其他:未尽事项详见图纸、招标文件、工程量清单计价说明、国家相关规范等 |  | 台 | 42
11 | 030507008032 | 彩色固定枪式数字摄像机 | 1.名称:彩色一体化快球IP摄像机 2.规格、要求:详见图纸及用户需求书 3.本体安装、支架附件安装 4.接地、调试、试运行 5.其他:未尽事项详见图纸、招标文件、工程量清单计价说明、国家相关规范等 |  | 台 | 2
12 | 040805001001 | 摄像监控灯杆 | 1.名称:摄像监控灯杆 2.灯杆材质、高度:钢管、4米 3.附件配置:含监控机箱 4.垫层、基础:厚度、材料品种、强度等级:C25钢筋混凝土、Φ10箍筋 5.含接地及地脚螺栓 6.其他:未尽事项详见图纸、招标文件、工程量清单计价说明、国家相关规范等 |  | 套 | 68
13 | 030411001212 | 配管 | 1.塑料配管PC32 2.埋地敷设 3.接地 4.其他：未尽事项详见图纸、招标文件、工程量清单计价说明、国家相关规范等 |  | m | 3297.61
14 | 030411001213 | 配管 | 1.电气配管SC32 2.埋地敷设 3.接地 4.其他：未尽事项详见图纸、招标文件、工程量清单计价说明、国家相关规范等 |  | m | 56.79
15 | 030502005036 | 双绞线缆 | 1.名称：双绞线缆 2.规格及型号:4对UTP(Cat6) 3.敷设方式：管内、槽架内配线敷设 4.水晶头制安、标记、卡接 5.其他:未尽事项详见图纸、招标文件、工程量清单计价说明、国家相关规范等 |  | m | 10529.11
16 | 030502019023 | 双绞线缆测试 | 1.双绞线缆测试 2.具体做法及施工详见设计图纸和规范要求 3.其他:未尽事项详见图纸、招标文件、工程量清单计价说明、国家相关规范等 |  | 链路 | 191
17 | 030506008009 | 视频系统调试 | 1.名称:摄像机调试 2.类别:分系统调试 3.其他:未尽事项详见图纸、招标文件、工程量清单计价说明、国家相关规范等 |  | 台 | 191
视频监控系统合计
广播系统
18 | 030506001003 | 网络型室外音柱 | 1.名称:网络型室外音柱 2.规格、要求:详见图纸及用户需求书 3.本体安装、支架附件安装 4.接地、调试、试运行 5.其他:未尽事项详见图纸、招标文件、工程量清单计价说明、国家相关规范等 |  | 台 | 21
19 | 030404031008 | 小电器 | 1.名称:避雷器 2.参数:满足图纸要求 3.本体安装 4.其他:未尽事项详见图纸、招标文件、工程量清单计价说明、国家相关规范等 |  | 台 | 21
20 | 030409010002 | 浪涌保护器 | 1.名称:浪涌保护器 2.本体安装、附件安装 3.调试、接线、接地 4.其他:未尽事项详见图纸、招标文件、工程量清单计价说明、国家相关规范等 |  | 个 | 21
21 | 030411001214 | 配管 | 1.塑料配管PC32 2.埋地敷设 3.接地 4.其他：未尽事项详见图纸、招标文件、工程量清单计价说明、国家相关规范等 |  | m | 1172.15
22 | 030502005037 | 双绞线缆 | 1.名称：双绞线缆 2.规格及型号:4对UTP(Cat6) 3.敷设方式：管内、槽架内配线敷设 4.水晶头制安、标记、卡接 5.其他:未尽事项详见图纸、招标文件、工程量清单计价说明、国家相关规范等 |  | m | 1288.83
23 | 030411004296 | 配线 | 1.名称:绝缘电线 2.规格型号:WDZ-BYJ-4 3.材质:铜芯 4.敷设方式:配管 5.其他:未尽事项详见图纸、招标文件、工程量清单计价说明、国家相关规范等 |  | m | 3516.45
24 | 030411004297 | 配线 | 1.名称:绝缘电线 2.规格型号:WDZ-BYJ-1.5 3.材质:铜芯 4.敷设方式:配管 5.其他:未尽事项详见图纸、招标文件、工程量清单计价说明、国家相关规范等 |  | m | 1232.5
25 | 030502019024 | 双绞线缆测试 | 1.双绞线缆测试 2.具体做法及施工详见设计图纸和规范要求 3.其他:未尽事项详见图纸、招标文件、工程量清单计价说明、国家相关规范等 |  | 链路 | 21
广播系统合计
周界报警系统
26 | 030507001001 | 双防电子围栏主机 | 1.名称:双防电子围栏主机 2.规格:详见图纸及用户需求书 3.本体安装 4.其他:未尽事项详见图纸、招标文件、工程量清单计价说明、国家相关规范等 |  | 套 | 4
27 | 030507001002 | 电子围栏 | 1.名称:电子围栏 2.规格:1.8mm多股镁铝合金线 3.含四线直型铝合金终端杆、复合型终端绝缘子、终端杆/承力杆防雨帽、承力杆绝缘子、线－线连接器、底座、高压线、警示牌及其他附件安装 4.接地 5.其他:未尽事项详见图纸、招标文件、工程量清单计价说明、国家相关规范等 |  | m | 260.32
28 | 040801018001 | 避雷器 | 1.名称:避雷器 2.规格:详见图纸 3.本体安装 4.其他:未尽事项详见图纸、招标文件、工程量清单计价说明、国家相关规范等 |  | 组 | 7
29 | 030507003001 | 警号 | 1.名称:声光报警器 2.本体安装 3.接线 4.其他:未尽事项详见图纸、招标文件、工程量清单计价说明、国家相关规范等 |  | 套 | 7
30 | 030507003002 | LED探照灯 | 1.名称:LED探照灯 2.本体安装 3.接线 4.其他:未尽事项详见图纸、招标文件、工程量清单计价说明、国家相关规范等 |  | 套 | 7
31 | 030411001215 | 配管 | 1.塑料配管PC32 2.埋地敷设 3.接地 4.其他：未尽事项详见图纸、招标文件、工程量清单计价说明、国家相关规范等 |  | m | 331.64
32 | 030502005038 | 双绞线缆 | 1.名称：双绞线缆 2.规格及型号:UTP Cat5 3.敷设方式：管内、槽架内配线敷设 4.水晶头制安、标记、卡接 5.其他:未尽事项详见图纸、招标文件、工程量清单计价说明、国家相关规范等 |  | m | 331.64
33 | 030411004298 | 配线 | 1.名称:绝缘电线 2.规格型号:ZR-BVV-1.5 3.材质:铜芯 4.敷设方式:配管 5.其他:未尽事项详见图纸、招标文件、工程量清单计价说明、国家相关规范等 |  | m | 1008.34
34 | 030507017002 | 安全防范分系统调试 | 1.入侵报警点测试 2.具体做法及施工详见设计图纸和规范要求 3.其他:未尽事项详见图纸、招标文件、工程量清单计价说明、国家相关规范等 |  | 系统 | 7
周界报警系统合计
停车场管理系统
35 | 030507016001 | 车位检测器 | 1.名称:车辆检测器 2.规格:详见图纸及用户需求书 3.本体安装 4.其他:未尽事项详见图纸、招标文件、工程量清单计价说明、国家相关规范等 |  | 套 | 7
36 | 030507016002 | LED车位显示屏 | 1.名称:LED显示屏 2.规格:详见图纸及用户需求书 3.地面支架安装 4.其他:未尽事项详见图纸、招标文件、工程量清单计价说明、国家相关规范等 |  | 套 | 7
37 | 030507016003 | 出入口控制机 | 1.名称:出入口控制机 2.规格:详见图纸及用户需求书 3.其他:未尽事项详见图纸、招标文件、工程量清单计价说明、国家相关规范等 |  | 套 | 7
38 | 030507016004 | 补光灯 | 1.名称:补光灯（含立柱） 2.规格:详见图纸及用户需求书 3.其他:未尽事项详见图纸、招标文件、工程量清单计价说明、国家相关规范等 |  | 台 | 7
39 | 030507016005 | 抓拍一体机 | 1.名称:抓拍一体机 2.规格:详见图纸及用户需求书 3.其他:未尽事项详见图纸、招标文件、工程量清单计价说明、国家相关规范等 |  | 套 | 7
40 | 030507016006 | 道闸 | 1.名称:道闸 2.规格:详见图纸及用户需求书 3.其他:未尽事项详见图纸、招标文件、工程量清单计价说明、国家相关规范等 |  | 套 | 7
41 | 030507016007 | 地感线圈 | 1.名称:地感线圈 2.详见用户需求书 3.具体做法及施工详见设计图纸和规范要求 4.其他:未尽事项详见图纸、招标文件、工程量清单计价说明、国家相关规范等 |  | 套 | 14
42 | 030501012017 | 交换机 | 1.名称:8口千兆交换机 2.功能:详见设备材料表 3.其他:未尽事项详见图纸、招标文件、工程量清单计价说明、国家相关规范等 |  | 台 | 4
43 | 030505009001 | 光纤收发器 | 1.名称:光纤收发器 2.功能:详见用户需求书 3.其他:未尽事项详见图纸、招标文件、工程量清单计价说明、国家相关规范等 |  | 台 | 4
44 | 030501003002 | 通信控制器 | 1.名称:通信控制器 2.功能:详见用户需求书 3.其他:未尽事项详见图纸、招标文件、工程量清单计价说明、国家相关规范等 |  | 台 | 4
45 | 030501007001 | 视频采集卡 | 1.名称:视频采集卡 2.功能:详见用户需求书 3.其他:未尽事项详见图纸、招标文件、工程量清单计价说明、国家相关规范等 |  | 台 | 4
46 | 030501013005 | 停车场工作站 | 1.名称:停车场工作站（含管理软件） 2.规格、要求:详见图纸及用户需求书 3.本体安装 4.调试、试运行 5.其他:未尽事项详见图纸、招标文件、工程量清单计价说明、国家相关规范等 |  | 台 | 4
47 | 030411004299 | 配线 | 1.名称:绝缘导线 2.型号:WDUZC-RYY2x0.75 3.敷设方式：管内、槽架内配线敷设 4.其他:未尽事项详见图纸、招标文件、工程量清单计价说明、国家相关规范等 |  | m | 121.6
48 | 030411004300 | 配线 | 1.名称:绝缘导线 2.型号:WDUZC-RYYP2x1.0 3.敷设方式：管内、槽架内配线敷设 4.其他:未尽事项详见图纸、招标文件、工程量清单计价说明、国家相关规范等 |  | m | 121.84
49 | 030411004301 | 配线 | 1.名称:绝缘导线 2.型号:WDUZC-RYYSP2x1.0 3.敷设方式：管内、槽架内配线敷设 4.其他:未尽事项详见图纸、招标文件、工程量清单计价说明、国家相关规范等 |  | m | 83.13
50 | 030411004302 | 配线 | 1.名称:绝缘导线 2.型号:WDUZC-RYY3x1.5 3.敷设方式：管内、槽架内配线敷设 4.其他:未尽事项详见图纸、招标文件、工程量清单计价说明、国家相关规范等 |  | m | 379.81
51 | 030411004303 | 配线 | 1.名称:绝缘导线 2.型号:WDUZC-RYYP8x0.5 3.敷设方式：管内、槽架内配线敷设 4.其他:未尽事项详见图纸、招标文件、工程量清单计价说明、国家相关规范等 |  | m | 233.52
52 | 030502005039 | 双绞线缆 | 1.名称：双绞线缆 2.规格及型号:4对UTP(Cat6) 3.敷设方式：管内、槽架内配线敷设 4.水晶头制安、标记、卡接 5.其他:未尽事项详见图纸、招标文件、工程量清单计价说明、国家相关规范等 |  | m | 400.88
53 | 030505005001 | 音频线 | 1.名称：音频线 2.规格及型号:UL1365 24AWG 3.敷设方式：管内、槽架内配线敷设 4.水晶头制安、标记、卡接 5.其他:未尽事项详见图纸、招标文件、工程量清单计价说明、国家相关规范等 |  | m | 146.31
54 | 030411001216 | 配管 | 1.电气配管SC25 2.埋地敷设 3.接地 4.其他：未尽事项详见图纸、招标文件、工程量清单计价说明、国家相关规范等 |  | m | 34.18
55 | 030411001217 | 配管 | 1.电气配管JDG25 2.埋地敷设 3.接地 4.其他：未尽事项详见图纸、招标文件、工程量清单计价说明、国家相关规范等 |  | m | 1487.1
56 | 030411001218 | 配管 | 1.塑料配管PC25 2.埋地敷设 3.接地 4.其他：未尽事项详见图纸、招标文件、工程量清单计价说明、国家相关规范等 |  | m | 297.75
57 | 030502007036 | 光缆 | 1.名称：单模光纤 2.规格及型号:两芯 3.敷设方式：管内、槽架内配线敷设 4.水晶头制安、标记、卡接 5.其他:未尽事项详见图纸、招标文件、工程量清单计价说明、国家相关规范等 |  | m | 1.75
58 | 030502019025 | 双绞线缆测试 | 1.双绞线缆测试 2.具体做法及施工详见设计图纸和规范要求 3.其他:未尽事项详见图纸、招标文件、工程量清单计价说明、国家相关规范等 |  | 链路 | 28
59 | 030502020016 | 光纤测试 | 1.光纤测试 2.具体做法及施工详见设计图纸和规范要求 3.其他:未尽事项详见图纸、招标文件、工程量清单计价说明、国家相关规范等 |  | 链路(芯) | 7
60 | 030507017003 | 安全防范分系统调试 | 1.摄像头 2.具体做法及施工详见设计图纸和规范要求 3.其他:未尽事项详见图纸、招标文件、工程量清单计价说明、国家相关规范等 |  | 系统 | 7
停车场管理系统合计
分部分项合计
措施项目
61 | 031302007071 | 高层施工增加 |  |  | 项 | 1
62 | 031301017075 | 脚手架搭拆费 |  |  | 项 | 1
63 | 041102002003 | 基础模板 |  |  | m2 | 39
单价措施合计
合 计
注：为计取规费等的使用，可在表中增设其中：“定额人工费”。
表—08

## 表-09 综合单价分析表
综合单价分析表
工程名称： | [6 empty] | 标段： |  |  |  | 第 页 共 页
项目编码 |  |  |  | 项目名称 |  |  |  |  | 计量单位 |  |  | 工程量
清单综合单价组成明细
定额编号 | 定额项目名称 | 定额 单位 | 数量 | 单价 |  |  |  |  | 合价
|  |  |  | 人工费 | 材料费 | 机具费 |  | 管理费 和利润 | 人工费 | 材料费 |  | 机具费 | 管理费 和利润
人工单价 |  | 小计
元/工日 |  | 未计价材料费
清单项目综合单价
材 料 费 明 细 | 主要材料名称、规格、型号 |  |  |  |  | 单位 |  | 数量 | 单价（元） | 合价（元） |  | 暂估单价 （元） | 暂估合价 （元）
| 其他材料费 | [7 empty] | - |  |  | -
| 材料费小计 | [7 empty] | - |  |  | -
注：1.如不使用省级或行业建设主管部门发布的计价依据，可不填定额编码、名称等； 2.招标文件提供了暂估单价的材料，按暂估的单价填入表内“暂估单价”栏及“暂估合价”栏。
表-09

## 表-11 总价措施项目清单与计价表
总价措施项目清单与计价表
工程名称：室外机电-智能化系统 |  |  |  |  | 标段： |  |  | 第 1 页 共 1 页
序号 | 项目编码 | 项目名称 | 计算基础 | 费率 (%) |  | 金额 (元) | 调整费率 (%) |  | 调整后金额 (元) | 备注
1 | LSSGCSF00102 | 绿色施工安全防护措施费 | 分部分项人工费+分部分项机具费 | 35.77 | [5 empty] | 以分部分项的人工费与施工机具费之和为计算基础，费率35.77%
2 | 031301010073 | 安装与生产同时进行增加费用 | 分部分项人工费 | 0 | [5 empty] | 按人工费的10%计算
3 | 031301011073 | 在有害身体健康环境中施工增加费 | 分部分项人工费 | 0 | [5 empty] | 按人工费的10%计算
4 | TSSGBWZJF073 | 在地下（暗）室、设备及大口径管道内等特殊施工部位进行施工增加费 |  | 30 | [5 empty] | 按该部分人工费的30%计算
5 | 粤031302008073 | 赶工措施费 | 分部分项人工费+分部分项机具费 | 0 | [5 empty] | 赶工措施费=（1-δ）*分部分项（人工费+施工机具费）*0.344 （0.8≤δ＜1 式中：δ=合同工期/定额工期）
6 | 031302002073 | 夜间施工增加费 |  | 20 | [5 empty] | 按其夜间施工项目人工费的20%计算
7 | JTGRSGZJF073 | 交通干扰工程施工增加费 |  | 10 | [5 empty] | 按在市政道路上施工项目人工费的10%计算
8 | 粤031302009073 | 文明工地增加费 | 分部分项人工费+分部分项机具费 | 0 | [5 empty] | 以分部分项的人工费与施工机具费之和为计算基础；市级文明工地1.00%；省级文明工地2.00%
9 | DXGXJCJXF073 | 地下管线交叉降效费 | [7 empty] | 按实际发生或经批准的施工方案计算
10 | QTFY00000102 | 其他费用 | [7 empty] | 按实际发生或经批准的施工组织设计方案计算
合 计
编制人（造价人员）： |  |  |  |  | 复核人（造价工程师）：
表-11

## 表-12 其他项目清单与计价汇总表
其他项目清单与计价汇总表
工程名称：室外机电-智能化系统 |  |  | 标段： |  | 第 1 页 共 1 页
序号 | 项目名称 | 金额（元） |  | 结算金额（元） |  | 备注
1 | 暂列金额 | 121700.90 |  |  |  | 明细详见表-12-1
2 | 暂估价 | 0.00
2.1 | 材料暂估价 | — |  |  |  | 明细详见表-12-2
2.2 | 专业工程暂估价 | 0.00 |  |  |  | 明细详见表-12-3
3 | 计日工 |  |  |  |  | 明细详见表-12-4
4 | 总承包服务费 |  |  |  |  | 明细详见表-12-5
5 | 预算包干费
6 | 工程优质费
7 | 概算幅度差
8 | 现场签证费用
9 | 索赔费用
10 | 其他费用
合 计 | [5 empty] | —
注：材料（工程设备）暂估单价进入清单项目综合单价，此处不汇总。
表—12

## 表-12-1 暂列金额表
暂列金额明细表
工程名称：室外机电-智能化系统 |  |  | 标段： |  | 第 1 页 共 1 页
序号 | 名称 | 计量单位 |  | 暂定金额（元） |  | 备注
1 | 暂列金额 | 项 |  | 121700.9
合 计 |  |  |  | 121700.90 |  | —
注：此表由招标人填写，如不能详列，也可只列暂列金额总额，投标人应将上述暂列金额计入投标总价中。
表—12—1

## 表-13 规费、税金项目清单与计价表
规费、税金项目清单与计价表
工程名称：室外机电-智能化系统 |  |  | 标段： |  | 第 1 页 共 1 页
序号 | 项目名称 | 计算基础 | 计算基数 | 计算费率 (%) |  | 金额(元)
1 | 增值税销项税额 | 分部分项合计+措施合计+其他项目 |  | 9
合 计
编制人（造价人员）： |  |  | 复核人（造价工程师）：
表—13