## 表-04 单位工程招标控制价汇总表
单位工程招标控制价汇总表
工程名称：室外机电-给排水工程 |  | 标段： |  | 第 1 页 共 1 页
序号 | 汇总内容 |  | 金额:(元) |  | 其中：暂估价(元)
1 | 分部分项合计
1.1 | 给水系统（接驳市政给水管）
1.2 | 绿化给水
2 | 措施合计
2.1 | 绿色施工安全防护措施费
2.2 | 其他措施费
3 | 其他项目
3.1 | 暂列金额
3.2 | 暂估价
3.3 | 计日工
3.4 | 总承包服务费
3.5 | 预算包干费
3.6 | 工程优质费
3.7 | 概算幅度差
3.8 | 索赔费用
3.9 | 现场签证费用
3.10 | 其他费用
4 | 税前工程造价
5 | 增值税销项税额
6 | 总造价
7 | 人工费
招标控制价合计=1+2+3+5
注：本表适用于单位工程招标控制价或投标报价的汇总，如无单位工程划分，单项工程也使用本表汇总
表—04

## 表-08 分部分项工程和单价措施项目清单与计价表
分部分项工程和单价措施项目清单与计价表
工程名称：室外机电-给排水工程 |  |  |  | 标段： |  |  |  | 第 1 页 共 1 页
序号 | 项目编码 | 项目名称 | 项目特征描述 |  | 计量单位 | 工程量 | 金额（元）
[7 empty] | 综合单价 |  | 综合合价 | 其中
暂估价
给水系统（接驳市政给水管）
1 | 031003013031 | 消防水表 DN100 | 1.名称:消防水表 2.规格:DN100 3.包含一个水表，一个闸阀安装 4.未尽事项详见图纸、工程量清单计价说明、国家相关规范等 |  | 组 | 2
2 | 031003013032 | 居民用水表 DN100 | 1.名称:居民用水表 2.规格:DN100 3.包含一个水表，一个Y型过滤器，2个闸阀，一个倒流防止器安装 4.未尽事项详见图纸、工程量清单计价说明、国家相关规范等 |  | 组 | 2
3 | 031003013033 | 生活水表 DN200 | 1.名称:生活水表 2.规格:DN200 3.包含一个水表，一个闸阀安装 4.未尽事项详见图纸、工程量清单计价说明、国家相关规范等 |  | 组 | 2
4 | 031003013034 | 非居民用水表 DN200 | 1.名称:非居民用水表 2.规格:DN200 3.包含一个水表，一个Y型过滤器，2个闸阀，一个倒流防止器安装 4.未尽事项详见图纸、工程量清单计价说明、国家相关规范等 |  | 组 | 2
5 | 031001005053 | K9级球墨铸铁给水管 DN100 | 1.安装部位:室外 2.介质:市政给水 3.材质、规格:K9级球墨铸铁给水管 DN100 4.连接形式:承插式胶圈接口 5.管道配件:相应配件、管件等制作安装 6.含防火堵洞制作安装 7.综合考虑:压力试验及吹、洗、管道消毒 8.除锈、刷油、防腐、保温绝热设计要求:管道外壁涂二遍石油沥青漆,内壁衬水泥砂浆防腐，依据图纸规定 9.其他:未尽事项详见图纸、招标文件、工程量清单计价说明、国家相关规范等 |  | m | 50.77
6 | 031001005054 | 覆塑不锈钢(食品级316L) DN100 | 1.安装部位:室外 2.介质:给水 3.材质、规格:覆塑不锈钢(食品级316L DN100 4.连接形式:环压式连接 5.管道配件:相应配件、管件等制作安装 6.含防火堵洞制作安装 7.综合考虑:压力试验及吹、洗、管道消毒 8.除锈、刷油、防腐、保温绝热设计要求:依据图纸规定 9.其他:未尽事项详见图纸、招标文件、工程量清单计价说明、国家相关规范等 |  | m | 58.1
7 | 031001005055 | 球墨铸铁给水管 DN200 | 1.安装部位:室外 2.介质:给水 3.材质、规格:球墨铸铁给水管 DN200 4.连接形式:焊接连接 5.管道配件:相应配件、管件等制作安装 6.含防火堵洞制作安装 7.综合考虑:压力试验及吹、洗、管道消毒 8.除锈、刷油、防腐、保温绝热设计要求:管道外壁涂二遍石油沥青漆,内壁衬水泥砂浆防腐，依据图纸规定 9.其他:未尽事项详见图纸、招标文件、工程量清单计价说明、国家相关规范等 |  | m | 53.92
给水系统（接驳市政给水管）合计
绿化给水
8 | 031003013035 | 绿化水表 DN100 | 1.名称:绿化水表 2.规格:DN100 3.包含一个水表，一个低阻力倒流防止器，一个Y型过滤器，两个闸阀，一个可曲挠橡胶接头安装 4.未尽事项详见图纸、工程量清单计价说明、国家相关规范等 |  | 组 | 2
9 | 031001006055 | PE给水管 De20*2.3（1.6MPA） | 1.安装部位:室外 2.介质:绿化给水 3.规格:PE给水管 De20*2.3（1.6MPA） 4.材质：PE100，SDR11 4.连接形式:热熔连接 5.管道配件:相应配件、管件等制作安装 6.其他:未尽事项详见图纸、招标文件、工程量清单计价说明、国家相关规范等 |  | m | 371
10 | 031001006056 | PE给水管 De25*2.3（1.6MPA） | 1.安装部位:室外 2.介质:绿化给水 3.规格:PE给水管 De25*2.3（1.6MPA） 4.材质：PE100，SDR11 4.连接形式:热熔连接 5.管道配件:相应配件、管件等制作安装 6.其他:未尽事项详见图纸、招标文件、工程量清单计价说明、国家相关规范等 |  | m | 21
11 | 031001006057 | PE给水管 De32*3.0（1.6MPA） | 1.安装部位:室外 2.介质:绿化给水 3.规格:PE给水管 De32*3.0（1.6MPA） 4.材质：PE100，SDR11 4.连接形式:热熔连接 5.管道配件:相应配件、管件等制作安装 6.其他:未尽事项详见图纸、招标文件、工程量清单计价说明、国家相关规范等 |  | m | 1765.75
12 | 031001006058 | PE给水管 De50*3.7（1.25MPA） | 1.安装部位:室外 2.介质:绿化给水 3.规格:PE给水管 De50*3.7（1.25MPA） 4.材质：PE100，SDR13.6 4.连接形式:热熔连接 5.管道配件:相应配件、管件等制作安装 6.其他:未尽事项详见图纸、招标文件、工程量清单计价说明、国家相关规范等 |  | m | 400.75
13 | 031001006059 | PE给水管 De90*5.4（1.0MPA） | 1.安装部位:室外 2.介质:绿化给水 3.规格:De90*5.4（1.0MPA） 4.材质：PE100，SDR17 4.连接形式:热熔连接 5.管道配件:相应配件、管件等制作安装 6.其他:未尽事项详见图纸、招标文件、工程量清单计价说明、国家相关规范等 |  | m | 94.5
14 | 031001006060 | PE给水管 De110*6.6（1.0MPA） | 1.安装部位:室外 2.介质:绿化给水 3.规格:PE给水管 De110*6.6（1.0MPA） 4.材质：PE100，SDR17 4.连接形式:热熔连接 5.管道配件:相应配件、管件等制作安装 6.其他:未尽事项详见图纸、招标文件、工程量清单计价说明、国家相关规范等 |  | m | 691.25
15 | 040101002005 | 挖沟槽土方 | 1.土壤类别:一、二类土 2.挖土深度:2m内 3.其他:未尽事项详见图纸、招标文件、工程量清单计价说明、国家相关规范等 |  | m3 | 487.03
16 | 040103001010 | 回填中粗砂 | 1.填方材料：中粗砂 2.管基在管底设10cm中粗砂找平层,管道安装完毕,位于车行道下的管段管坑两侧回填中粗砂或石屑至管顶以上30cm 3.其他:未尽事项详见图纸、招标文件、工程量清单计价说明、国家相关规范等 |  | m3 | 81.17
17 | 040103001011 | 回填方 | 1.填方材料品种:原土 2.密实度:按规范要求 3.其他:未尽事项详见图纸、招标文件、工程量清单计价说明、国家相关规范等 |  | m3 | 405.63
18 | 010103002011 | 余方弃置（先装后运） | 1.土方类别:根据地勘资料综合考虑（包括湿土、泥浆、淤泥、流砂等） 2.综合考虑弃置外运运距 3.计价综合考虑干湿比例、装卸方式、垂直运输、场外运输、场外道路等 4.工作内容包括但不限于土方场外运输、排障、协调等 5.其他:未尽事项详见图纸、招标文件、工程量清单计价说明、国家相关规范等 |  | m3 | 81.41
19 | 031003001070 | 散射喷嘴10 | 1.名称:散射喷嘴10 2.规格:工作压力0.1~0.15MPA，射程2.4~2.8m，半圆流量0.15~0.21m2/h，0-360°可调，伸缩喷头，弹升高度10cm 3.其他施工工作内容详见设计图纸及有关规范要求 |  | 个 | 68
20 | 031003001071 | 散射喷嘴12 | 1.名称:散射喷嘴12 2.规格:工作压力0.1~0.15MPA，射程3.2~3.4m，半圆流量0.22~0.25m2/h，0-360°可调，伸缩喷头，弹升高度10cm 3.其他施工工作内容详见设计图纸及有关规范要求 |  | 个 | 81
21 | 031003001072 | 散射喷嘴15 | 1.名称:散射喷嘴15 2.规格:工作压力0.1~0.15MPA，射程3.5~4.2m，半圆流量0.34~0.40m2/h，0-360°可调，伸缩喷头，弹升高度10cm 3.其他施工工作内容详见设计图纸及有关规范要求 |  | 个 | 95
22 | 031003001073 | 散射喷嘴17 | 1.名称:散射喷嘴17 2.规格:工作压力0.1~0.15MPA，射程4.3~5.0m，半圆流量0.4~0.50m2/h，0-360°可调，伸缩喷头，弹升高度10cm 3.其他施工工作内容详见设计图纸及有关规范要求 |  | 个 | 128
23 | 031003001074 | 喷头体 PROS-04 | 1.名称:喷头体 PROS-04 2.规格:总高度15.5cm，弹出高度10cm，暴露直径5.7cm，进口尺寸1/2′′阴螺纹 3.配件：千秋架 SJ-512,1/2′′接口，管体长度30cm 4.其他施工工作内容详见设计图纸及有关规范要求 |  | 个 | 371
24 | 031003001075 | Qn取水器 DN20 | 1.类型:Qn取水器 2.材质:综合考虑 3.规格、压力等级:DN20 4.连接形式:综合考虑 5.其他:未尽事项详见图纸、招标文件、工程量清单计价说明、国家相关规范等 |  | 个 | 2
25 | 030603002001 | 电磁阀 DN40 | 1.类型:电磁阀 2.材质:综合考虑 3.规格、压力等级:9V直流1.5寸，承压1.0MPA 4.连接形式:综合考虑 5.其他:未尽事项详见图纸、招标文件、工程量清单计价说明、国家相关规范等 |  | 台 | 32
26 | 030603002002 | 电磁阀 DN80 | 1.类型:电磁阀 2.材质:综合考虑 3.规格、压力等级:9V直流3寸电磁阀，承压1.5MPA 4.连接形式:综合考虑 5.其他:未尽事项详见图纸、招标文件、工程量清单计价说明、国家相关规范等 |  | 台 | 2
27 | 030603003001 | 压力调节器 ACCU-SYNC-ADJ | 1.名称:压力调节器 2.材质、规格:ACCU-SYNC-ADJ，调压范围1.4-7Bar 3.其他施工工作内容详见设计图纸及有关规范要求 |  | 台 | 28
28 | 030404022001 | 控制器 NODE-100 | 1.名称:控制器 2.材质、规格:NODE-100,单站无线控制器，使用9V直流电磁阀，自带直流电磁头 3.其他施工工作内容详见设计图纸及有关规范要求 |  | 台 | 28
29 | 030603002003 | 碱性电池 9V | 1.名称:碱性电池 2.材质、规格:9V（适用于无线遥控接收器、控制器） 3.其他施工工作内容详见设计图纸及有关规范要求 |  | 块 | 56
30 | 粤030404037001 | 防水接头 DBR/Y-6 | 1.名称:防水接头 2.材质、规格:DBR/Y-6(传感器和控制器连接接头) 3.其他施工工作内容详见设计图纸及有关规范要求 |  | 个 | 7
31 | 030503006019 | 降雨传感器 RAIN-CLIK | 1.名称:降雨传感器 2.材质、规格:RAIN-CLIK，直流，塑料外壳 3.其他施工工作内容详见设计图纸及有关规范要求 |  | 支 | 2
32 | 030503006020 | 土壤湿度传感器 | 1.名称:土壤湿度传感器 2.其他施工工作内容详见设计图纸及有关规范要求 |  | 支 | 2
33 | 031003008001 | Y型叠片过滤器 DN40 | 1.类型:Y型叠片过滤器 2.材质:综合考虑 3.规格、压力等级:DN40 4.连接形式:综合考虑 5.其他:未尽事项详见图纸、招标文件、工程量清单计价说明、国家相关规范等 |  | 组 | 26
34 | 030901011001 | 圆形阀箱A | 1.名称:圆形阀箱A 2.材质、规格:底20~26cm，高22~23cm，顶15~16cm，塑钢材料 3.其他施工工作内容详见设计图纸及有关规范要求 |  | 套 | 30
35 | 030901011002 | 圆形阀箱B | 1.名称:圆形阀箱B 2.材质、规格:底32~35cm，高25~26cm，顶25~26cm，塑钢材料 3.其他施工工作内容详见设计图纸及有关规范要求 |  | 套 | 30
36 | 030901011003 | 方形阀箱A | 1.名称:方形阀箱A 2.材质、规格:底53~54*40~41cm，高30~32cm，顶43~47*30~33cm，塑钢材料 3.其他施工工作内容详见设计图纸及有关规范要求 |  | 套 | 2
37 | 030901011004 | 方形阀箱B | 1.名称:方形阀箱B 2.材质、规格:底64~67*48~51cm，高31~33cm，顶54~57*38~42cm，塑钢材料 3.其他施工工作内容详见设计图纸及有关规范要求 |  | 套 | 28
38 | 031003001076 | 进排气阀 DN40 | 1.类型:进排气阀 2.材质:综合考虑 3.规格、压力等级:DN40 4.连接形式:综合考虑 5.其他:未尽事项详见图纸、招标文件、工程量清单计价说明、国家相关规范等 |  | 个 | 2
39 | 031003001077 | 泄水阀 DN50 | 1.类型:泄水阀 2.材质:综合考虑 3.规格、压力等级:DN50 4.连接形式:综合考虑 5.其他:未尽事项详见图纸、招标文件、工程量清单计价说明、国家相关规范等 |  | 个 | 2
40 | 031003001078 | 截止阀 DN40 | 1.类型:截止阀 2.材质:铜 3.规格、压力等级:DN40 4.连接形式:综合考虑 5.其他:未尽事项详见图纸、招标文件、工程量清单计价说明、国家相关规范等 |  | 个 | 26
41 | 031003001079 | 闸阀 DN80 | 1.类型:闸阀 2.材质:铸铁 3.规格、压力等级:DN80 4.连接形式:综合考虑 5.其他:未尽事项详见图纸、招标文件、工程量清单计价说明、国家相关规范等 |  | 个 | 2
42 | 031003002005 | 闸阀 DN100 | 1.类型:闸阀 2.材质:铸铁 3.规格、压力等级:DN100 4.连接形式:综合考虑 5.其他:未尽事项详见图纸、招标文件、工程量清单计价说明、国家相关规范等 |  | 个 | 2
43 | 031003001080 | 球阀 DN20 | 1.类型:取水阀检修球阀 2.材质:塑料 3.规格、压力等级:DN20 4.连接形式:综合考虑 5.其他:未尽事项详见图纸、招标文件、工程量清单计价说明、国家相关规范等 |  | 个 | 14
44 | 031002003124 | 钢套管 DN150*4.5 | 1.名称、类型:钢套管 2.材质:焊接钢管 3.规格:穿管管径De90,、De110 4.其他:未尽事项详见图纸、招标文件、工程量清单计价说明、国家相关规范等 |  | 个 | 70
绿化给水合计
分部分项合计
措施项目
单价措施合计
合 计
注：为计取规费等的使用，可在表中增设其中：“定额人工费”。
表—08

## 表-09 综合单价分析表
综合单价分析表
工程名称： | [6 empty] | 标段： |  |  |  | 第 页 共 页
项目编码 |  |  |  | 项目名称 |  |  |  |  | 计量单位 |  |  | 工程量
清单综合单价组成明细
定额编号 | 定额项目名称 | 定额 单位 | 数量 | 单价 |  |  |  |  | 合价
|  |  |  | 人工费 | 材料费 | 机具费 |  | 管理费 和利润 | 人工费 | 材料费 |  | 机具费 | 管理费 和利润
人工单价 |  | 小计
元/工日 |  | 未计价材料费
清单项目综合单价
材 料 费 明 细 | 主要材料名称、规格、型号 |  |  |  |  | 单位 |  | 数量 | 单价（元） | 合价（元） |  | 暂估单价 （元） | 暂估合价 （元）
| 其他材料费 | [7 empty] | - |  |  | -
| 材料费小计 | [7 empty] | - |  |  | -
注：1.如不使用省级或行业建设主管部门发布的计价依据，可不填定额编码、名称等； 2.招标文件提供了暂估单价的材料，按暂估的单价填入表内“暂估单价”栏及“暂估合价”栏。
表-09

## 表-11 总价措施项目清单与计价表
总价措施项目清单与计价表
工程名称：室外机电-给排水工程 |  |  |  |  | 标段： |  |  | 第 1 页 共 1 页
序号 | 项目编码 | 项目名称 | 计算基础 | 费率 (%) |  | 金额 (元) | 调整费率 (%) |  | 调整后金额 (元) | 备注
1 | LSSGCSF00100 | 绿色施工安全防护措施费 | 分部分项人工费+分部分项机具费 | 35.77 | [5 empty] | 以分部分项的人工费与施工机具费之和为计算基础，费率35.77%
2 | 031301010071 | 安装与生产同时进行增加费用 | 分部分项人工费 | 0 | [5 empty] | 按人工费的10%计算
3 | 031301011071 | 在有害身体健康环境中施工增加费 | 分部分项人工费 | 0 | [5 empty] | 按人工费的10%计算
4 | TSSGBWZJF071 | 在地下（暗）室、设备及大口径管道内等特殊施工部位进行施工增加费 |  | 30 | [5 empty] | 按该部分人工费的30%计算
5 | 粤031302008071 | 赶工措施费 | 分部分项人工费+分部分项机具费 | 0 | [5 empty] | 赶工措施费=（1-δ）*分部分项（人工费+施工机具费）*0.344 （0.8≤δ＜1 式中：δ=合同工期/定额工期）
6 | 031302002071 | 夜间施工增加费 |  | 20 | [5 empty] | 按其夜间施工项目人工费的20%计算
7 | JTGRSGZJF071 | 交通干扰工程施工增加费 |  | 10 | [5 empty] | 按在市政道路上施工项目人工费的10%计算
8 | 粤031302009071 | 文明工地增加费 | 分部分项人工费+分部分项机具费 | 0 | [5 empty] | 以分部分项的人工费与施工机具费之和为计算基础；市级文明工地1.00%；省级文明工地2.00%
9 | DXGXJCJXF071 | 地下管线交叉降效费 | [7 empty] | 按实际发生或经批准的施工方案计算
10 | QTFY00000100 | 其他费用 | [7 empty] | 按实际发生或经批准的施工组织设计方案计算
合 计
编制人（造价人员）： |  |  |  |  | 复核人（造价工程师）：
表-11

## 表-12 其他项目清单与计价汇总表
其他项目清单与计价汇总表
工程名称：室外机电-给排水工程 |  |  | 标段： |  | 第 1 页 共 1 页
序号 | 项目名称 | 金额（元） |  | 结算金额（元） |  | 备注
1 | 暂列金额 | 37828.70 |  |  |  | 明细详见表-12-1
2 | 暂估价 | 0.00
2.1 | 材料暂估价 | — |  |  |  | 明细详见表-12-2
2.2 | 专业工程暂估价 | 0.00 |  |  |  | 明细详见表-12-3
3 | 计日工 |  |  |  |  | 明细详见表-12-4
4 | 总承包服务费 |  |  |  |  | 明细详见表-12-5
5 | 预算包干费
6 | 工程优质费
7 | 概算幅度差
8 | 现场签证费用
9 | 索赔费用
10 | 其他费用
合 计 | [5 empty] | —
注：材料（工程设备）暂估单价进入清单项目综合单价，此处不汇总。
表—12

## 表-12-1 暂列金额表
暂列金额明细表
工程名称：室外机电-给排水工程 |  |  | 标段： |  | 第 1 页 共 1 页
序号 | 名称 | 计量单位 |  | 暂定金额（元） |  | 备注
1 | 暂列金额 | 项 |  | 37828.7
合 计 |  |  |  | 37828.70 |  | —
注：此表由招标人填写，如不能详列，也可只列暂列金额总额，投标人应将上述暂列金额计入投标总价中。
表—12—1

## 表-13 规费、税金项目清单与计价表
规费、税金项目清单与计价表
工程名称：室外机电-给排水工程 |  |  | 标段： |  | 第 1 页 共 1 页
序号 | 项目名称 | 计算基础 | 计算基数 | 计算费率 (%) |  | 金额(元)
1 | 增值税销项税额 | 分部分项合计+措施合计+其他项目 |  | 9
合 计
编制人（造价人员）： |  |  | 复核人（造价工程师）：
表—13