## 表-04 单位工程招标控制价汇总表
单位工程招标控制价汇总表
工程名称：标识工程 |  | 标段： |  | 第 1 页 共 1 页
序号 | 汇总内容 |  | 金额:(元) |  | 其中：暂估价(元)
1 | 分部分项合计
1.1 | 标识工程
1.2 | 停车场
1.3 | 户外区域
1.4 | 室内区域
1.5 | 幼儿园
2 | 措施合计
2.1 | 绿色施工安全防护措施费
2.2 | 其他措施费
3 | 其他项目
3.1 | 暂列金额
3.2 | 暂估价
3.3 | 计日工
3.4 | 总承包服务费
3.5 | 预算包干费
3.6 | 工程优质费
3.7 | 概算幅度差
3.8 | 索赔费用
3.9 | 现场签证费用
3.10 | 其他费用
4 | 税前工程造价
5 | 增值税销项税额
6 | 总造价
7 | 人工费
招标控制价合计=1+2+3+5
注：本表适用于单位工程招标控制价或投标报价的汇总，如无单位工程划分，单项工程也使用本表汇总
表—04

## 表-08 分部分项工程和单价措施项目清单与计价表
分部分项工程和单价措施项目清单与计价表
工程名称：标识工程 |  |  |  | 标段： |  |  |  | 第 1 页 共 1 页
序号 | 项目编码 | 项目名称 | 项目特征描述 |  | 计量单位 | 工程量 | 金额（元）
[7 empty] | 综合单价 |  | 综合合价 | 其中
暂估价
标识工程
1 | 050307009001 | 方向指示牌 | 1.规格:2000x600 2.阴刻110x110x5深白色艺术字，20厚ABS树脂板粘帖(可更换)，表面涂料做防紫外线丝网印刷，焊接逢挫平打光，5厚ABS树脂板60x60艺术字粘帖，80x80x4厚镀锌钢管结构线，4厚镀锌钢板喷紫檀色仿木漆，4厚镀锌钢板喷黑色漆，铝合金指示牌表面喷深褐色仿木漆，80×80×4方钢M5自攻螺钉固定4厚钢板与方钢，500x500x600 C20混凝土窝牢，Φ16钢筋长400,75x75x4厚镀锌钢管，100厚C20素砼 3.综合考虑:制作、安装，基础土石方挖运填、混凝土垫层、钢筋混凝土基础、预埋铁件 4.其它:未尽事项详见图纸、招标文件、工程量清单计价说明、国家相关规范等 |  | 个 | 12
2 | 050307009002 | 警示指示牌 | 1.规格:750x350 2.阴刻83x83x5深红色艺术字，通长X50X30防拔横木，山樟木防腐木喷紫檀色漆，4厚镀锌钢板喷紫檀色仿木漆，M6不锈钢沉头螺栓固定，75x75x4厚镀锌钢管 3.综合考虑:制作、安装，基础土石方挖运填、混凝土垫层、钢筋混凝土基础、预埋铁件 4.其它:未尽事项详见图纸、招标文件、工程量清单计价说明、国家相关规范等 |  | 个 | 25
3 | 050307009003 | 区位指示牌 | 1.规格:1400x700 2.阴刻5深总平面图黑色，通长X200X40，山樟木防腐木喷紫檀色漆，通长X200X40浅灰色花岗岩，20宽5深凹缝，通长X50X50龙骨，通长X50X50仿拔横木，50x50x10厚橡胶垫，建筑胶填充空隙，M5自攻螺钉固定 3.综合考虑:制作、安装，基础土石方挖运填、混凝土垫层、钢筋混凝土基础、预埋铁件 4.其它:未尽事项详见图纸、招标文件、工程量清单计价说明、国家相关规范等 |  | 个 | 5
4 | 050307009004 | 停车指示牌 | 1.规格:1400x700 2.阴刻245x240x5深白色字母"P"，阴刻72x72x5深白色艺术字，100x100x4厚镀锌钢管结构线，4厚镀锌钢板喷紫檀色仿木漆，20宽20深凹缝白色漆，铝合金指示牌表面喷深褐色仿木漆，80x80x4厚镀锌钢管结构线，500x500x600 C20混凝土窝牢，50x50x3厚@300角钢M6镀锌膨胀螺栓，100厚C20素砼，素土夯实，压实度＞0.9 3.综合考虑:制作、安装，基础土石方挖运填、混凝土垫层、钢筋混凝土基础、预埋铁件 4.其它:未尽事项详见图纸、招标文件、工程量清单计价说明、国家相关规范等 |  | 个 | 4
5 | 050307009005 | 宣传标牌 | 1.规格:2000x600 2.阴刻245x240x5深白色字母"P"，阴刻72x72x5深白色艺术字，100x100x4厚镀锌钢管结构线，4厚镀锌钢板喷紫檀色仿木漆，20宽20深凹缝白色漆，铝合金指示牌表面喷深褐色仿木漆，80x80x4厚镀锌钢管结构线，500x500x600 C20混凝土窝牢，50x50x3厚@300角钢M6镀锌膨胀螺栓，100厚C20素砼，素土夯实，压实度＞0.9 3.综合考虑:制作、安装，基础土石方挖运填、混凝土垫层、钢筋混凝土基础、预埋铁件 4.其它:未尽事项详见图纸、招标文件、工程量清单计价说明、国家相关规范等 |  | 个 | 5
标识工程合计
停车场
6 | 040205006001 | 车行道边缘线及分界线 | 1.材料品种:热熔反光环保涂料 2.工艺:热熔式 3.线型:线厚1.8mm 4.其他：未尽事项详见图纸、招标文件、工程量清单计价说明、国家相关规范等 |  | m2 | 1159.63
7 | 040205007001 | 停车位 | 1.名称:停车位 2.规格:3000*6000mm 墙面漆 3.综合考虑:规格、材质、字体规格、颜色、单个指示牌上字体数量、预埋件现场定点、安装位置、悬挂配件、标识牌安装、油漆、内置LED灯、镂空等一切有关费用 4.其他:未尽事项详见图纸、国家相关规范等 |  | 个 | 1675
8 | 040205006002 | 地面无障碍车位 | 1.名称:地面无障碍车位 2.规格:2500*5000mm 3.综合考虑:规格、材质、字体规格、颜色、单个指示牌上字体数量、预埋件现场定点、安装位置、悬挂配件、标识牌安装、油漆、内置LED灯、镂空等一切有关费用 4.其他:未尽事项详见图纸、国家相关规范等 |  | 个 | 17
9 | 040205007002 | 直行箭头 3m长 | 1.类型:直行箭头 2.材料品种:热熔反光环保涂料 3.规格尺寸:3m 4.其他：未尽事项详见图纸、招标文件、工程量清单计价说明、国家相关规范等 |  | 个 | 222
10 | 040205007003 | 左右行驶箭头 3m长 | 1.类型:左右行驶箭头 2.材料品种:热熔反光环保涂料 3.规格尺寸:3m 4.其他：未尽事项详见图纸、招标文件、工程量清单计价说明、国家相关规范等 |  | 个 | 49
11 | 040205007004 | 直左（右）箭头 3m长 | 1.类型:直左（右）箭头 2.材料品种:热熔反光环保涂料 3.规格尺寸:3m 4.其他：未尽事项详见图纸、招标文件、工程量清单计价说明、国家相关规范等 |  | 个 | 139
12 | 040205007005 | 掉头箭头 3m长 | 1.类型:掉头箭头 2.材料品种:热熔反光环保涂料 3.规格尺寸:3m 4.其他：未尽事项详见图纸、招标文件、工程量清单计价说明、国家相关规范等 |  | 个 | 17
13 | 05B001 | 车轮定位器 | 1.材料:橡胶 2.规格:550*150*100mm 3.其他:未尽事项详见图纸、招标文件、工程量清单计价说明、国家相关规范等 |  | 个 | 3358
14 | 040205019001 | 减速垄 | 1.材料品种:橡胶减速垄 2.规格、型号:250*350*50mm 3.其他:未尽事项详见图纸、招标文件、工程量清单计价说明、国家相关规范等 |  | 个 | 133
15 | 040205018005 | 护墙角 | 1.材质:橡胶 2.规格:800*100*10mm 3.其他:未尽事项详见图纸、招标文件、工程量清单计价说明、国家相关规范等 |  | 个 | 2072
16 | 011407001005 | 停车场墙身标识 | 1.喷刷涂料部位:停车场墙身（柱身） 2.涂料种类:多乐士墙漆 3.其他:未尽事项详见图纸、招标文件、工程量清单计价说明、国家相关规范等 |  | m2 | 14236.74
17 | 040205004001 | 标志牌 | 1.名称:车库出入口龙门牌标识 2.规格:5000*500*100mm不锈钢 3.综合考虑:规格、材质、字体规格、颜色、单个指示牌上字体数量、预埋件现场定点、安装位置、悬挂配件、标识牌安装、油漆、内置LED灯、镂空等一切有关费用 4.其他:未尽事项详见图纸、国家相关规范等 |  | 块 | 3
18 | 040205004002 | 标志牌 | 1.名称:分流吊牌指引标识 2.规格:2000*270mm不锈钢 3.综合考虑:规格、材质、字体规格、颜色、单个指示牌上字体数量、预埋件现场定点、安装位置、悬挂配件、标识牌安装、油漆、内置LED灯、镂空等一切有关费用 4.其他:未尽事项详见图纸、国家相关规范等 |  | 块 | 21
19 | 040205004003 | 标志牌 | 1.名称:电梯厅吊牌指引标识 2.规格:800*270*50mm不锈钢 3.综合考虑:规格、材质、字体规格、颜色、单个指示牌上字体数量、预埋件现场定点、安装位置、悬挂配件、标识牌安装、油漆、内置LED灯、镂空等一切有关费用 4.其他:未尽事项详见图纸、国家相关规范等 |  | 块 | 18
20 | 040205007006 | 左(右)转车道箭头 | 1.类型:左(右)转车道箭头 2.材料品种:热熔反光环保涂料 3.规格尺寸:3m 4.其他：未尽事项详见图纸、招标文件、工程量清单计价说明、国家相关规范等 |  | 个 | 40
21 | 040205007007 | 直左右（三向箭头） | 1.类型:掉头箭头 2.材料品种:热熔反光环保涂料 3.规格尺寸:3m 4.其他：未尽事项详见图纸、招标文件、工程量清单计价说明、国家相关规范等 |  | 个 | 24
22 | 040205007008 | 禁停线 | 1.类型:禁停线 2.材料品种:热熔反光环保涂料 3.其他：未尽事项详见图纸、招标文件、工程量清单计价说明、国家相关规范等 |  | 个 | 17
23 | 011505011001 | 广角镜 | 1.路口反光镜 |  | 个 | 34
24 | 040205007009 | 标记 | 1.道钉 |  | 个 | 268
25 | 040205007010 | 标记充电 | 1.类型:充电标识 2.材料品种:热熔标线涂料 3.类型:实线 |  | 个 | 1678
26 | 040205007011 | 车位编号 | 1.类型:车位编号 2.材料品种:热熔标线涂料 3.类型:实线 |  | 个 | 1678
停车场合计
户外区域
27 | 040205004004 | 标志牌 | 1.名称:停车场指引标识 2.规格:2200*4400*120mm不锈钢 3.综合考虑:规格、材质、字体规格、颜色、单个指示牌上字体数量、预埋件现场定点、安装位置、悬挂配件、标识牌安装、油漆、内置LED灯、镂空等一切有关费用 4.其他:未尽事项详见图纸、国家相关规范等 |  | 块 | 3
28 | 040205004005 | 标志牌 | 1.名称:人行指引标识 2.规格:1800*360*90mm不锈钢 3.综合考虑:规格、材质、字体规格、颜色、单个指示牌上字体数量、预埋件现场定点、安装位置、悬挂配件、标识牌安装、油漆、内置LED灯、镂空等一切有关费用 4.其他:未尽事项详见图纸、国家相关规范等 |  | 块 | 7
29 | 040205004006 | 标志牌 | 1.名称:温馨/警示标识 2.规格：370*300*132mm不锈钢 3.综合考虑:规格、材质、字体规格、颜色、单个指示牌上字体数量、预埋件现场定点、安装位置、悬挂配件、标识牌安装、油漆、内置LED灯、镂空等一切有关费用 4.其他:未尽事项详见图纸、国家相关规范等 |  | 块 | 25
30 | 040205004007 | 标志牌 | 1.名称:入口形象标识 2.规格：1780*1240*40mm不锈钢 3.综合考虑:规格、材质、字体规格、颜色、单个指示牌上字体数量、预埋件现场定点、安装位置、悬挂配件、标识牌安装、油漆、内置LED灯、镂空等一切有关费用 4.其他:未尽事项详见图纸、国家相关规范等 |  | 块 | 9
31 | 040205004008 | 标志牌 | 1.名称:无障碍通道标识 2.规格：200*150*1.2mm不锈钢 3.综合考虑:规格、材质、字体规格、颜色、单个指示牌上字体数量、预埋件现场定点、安装位置、悬挂配件、标识牌安装、油漆、内置LED灯、镂空等一切有关费用 4.其他:未尽事项详见图纸、国家相关规范等 |  | 块 | 9
户外区域合计
室内区域
32 | 040205004009 | 标志牌 | 1.名称:入口栋号 2.规格:400*484*35mm不锈钢 3.综合考虑:规格、材质、字体规格、颜色、单个指示牌上字体数量、预埋件现场定点、安装位置、悬挂配件、标识牌安装、油漆、内置LED灯、镂空等一切有关费用 4.其他:未尽事项详见图纸、国家相关规范等 |  | 块 | 9
33 | 040205004010 | 标志牌 | 1.名称:电梯厅楼层号/步梯楼层号 2.规格:180*215mm不锈钢 3.综合考虑:规格、材质、字体规格、颜色、单个指示牌上字体数量、预埋件现场定点、安装位置、悬挂配件、标识牌安装、油漆、内置LED灯、镂空等一切有关费用 4.其他:未尽事项详见图纸、国家相关规范等 |  | 块 | 302
34 | 040205004011 | 标志牌 | 1.名称:房号信息指引 2.规格：600*180*5mm不锈钢 3.综合考虑:规格、材质、字体规格、颜色、单个指示牌上字体数量、预埋件现场定点、安装位置、悬挂配件、标识牌安装、油漆、内置LED灯、镂空等一切有关费用 4.其他:未尽事项详见图纸、国家相关规范等 |  | 块 | 275
35 | 040205004012 | 标志牌 | 1.名称:住宅房号标识 2.规格：56*156*5mm不锈钢 3.综合考虑:规格、材质、字体规格、颜色、单个指示牌上字体数量、预埋件现场定点、安装位置、悬挂配件、标识牌安装、油漆、内置LED灯、镂空等一切有关费用 4.其他:未尽事项详见图纸、国家相关规范等 |  | 块 | 1650
36 | 040205018006 | 玻璃防撞条 | 1.材质:玻璃防撞条 2.规格:207*50mm 3.其他:未尽事项详见图纸、招标文件、工程量清单计价说明、国家相关规范等 |  | m | 1350
37 | 040205004013 | 标志牌 | 1.名称:防火提示标识 2.规格：160*50*3mm不锈钢 3.综合考虑:规格、材质、字体规格、颜色、单个指示牌上字体数量、预埋件现场定点、安装位置、悬挂配件、标识牌安装、油漆、内置LED灯、镂空等一切有关费用 4.其他:未尽事项详见图纸、国家相关规范等 |  | 块 | 604
38 | 040205004014 | 标志牌 | 1.名称:消防疏散图 2.规格：250*180*3mm不锈钢 3.综合考虑:规格、材质、字体规格、颜色、单个指示牌上字体数量、预埋件现场定点、安装位置、悬挂配件、标识牌安装、油漆、内置LED灯、镂空等一切有关费用 4.其他:未尽事项详见图纸、国家相关规范等 |  | 块 | 302
39 | 040205004015 | 标志牌 | 1.名称:火警提示标识 2.规格：80*45*3mm不锈钢 3.综合考虑:规格、材质、字体规格、颜色、单个指示牌上字体数量、预埋件现场定点、安装位置、悬挂配件、标识牌安装、油漆、内置LED灯、镂空等一切有关费用 4.其他:未尽事项详见图纸、国家相关规范等 |  | 块 | 604
40 | 040205004016 | 标志牌 | 1.名称:设备标识（地上、地下） 2.规格：170*60*3mm不锈钢 3.综合考虑:规格、材质、字体规格、颜色、单个指示牌上字体数量、预埋件现场定点、安装位置、悬挂配件、标识牌安装、油漆、内置LED灯、镂空等一切有关费用 4.其他:未尽事项详见图纸、国家相关规范等 |  | 块 | 1178
41 | 040205004017 | 标志牌 | 1.名称:温馨提示标识 （标准层、地下） 2.规格：170*60*3mm不锈钢 3.综合考虑:规格、材质、字体规格、颜色、单个指示牌上字体数量、预埋件现场定点、安装位置、悬挂配件、标识牌安装、油漆、内置LED灯、镂空等一切有关费用 4.其他:未尽事项详见图纸、国家相关规范等 |  | 块 | 604
42 | 040205004018 | 标志牌 | 1.名称:警示标识（楼顶） 2.规格：190*60*3mm不锈钢 3.综合考虑:规格、材质、字体规格、颜色、单个指示牌上字体数量、预埋件现场定点、安装位置、悬挂配件、标识牌安装、油漆、内置LED灯、镂空等一切有关费用 4.其他:未尽事项详见图纸、国家相关规范等 |  | 块 | 90
室内区域合计
幼儿园
43 | 040205007012 | 停车位 | 1.名称:停车位 2.规格:3000*6000mm 墙面漆 3.综合考虑:规格、材质、字体规格、颜色、单个指示牌上字体数量、预埋件现场定点、安装位置、悬挂配件、标识牌安装、油漆、内置LED灯、镂空等一切有关费用 4.其他:未尽事项详见图纸、国家相关规范等 |  | 个 | 11
44 | 040205006003 | 地面无障碍车位 | 1.名称:地面无障碍车位 2.规格:2500*5000mm 3.综合考虑:规格、材质、字体规格、颜色、单个指示牌上字体数量、预埋件现场定点、安装位置、悬挂配件、标识牌安装、油漆、内置LED灯、镂空等一切有关费用 4.其他:未尽事项详见图纸、国家相关规范等 |  | 个 | 1
45 | 05B002 | 车轮定位器 | 1.材料:橡胶 2.规格:550*150*100mm 3.其他:未尽事项详见图纸、招标文件、工程量清单计价说明、国家相关规范等 |  | 个 | 22
46 | 040205007013 | 直行箭头 3m长 | 1.类型:直行箭头 2.材料品种:热熔反光环保涂料 3.规格尺寸:3m 4.其他：未尽事项详见图纸、招标文件、工程量清单计价说明、国家相关规范等 |  | 个 | 1
47 | 040205007014 | 左右行驶箭头 3m长 | 1.类型:左右行驶箭头 2.材料品种:热熔反光环保涂料 3.规格尺寸:3m 4.其他：未尽事项详见图纸、招标文件、工程量清单计价说明、国家相关规范等 |  | 个 | 1
48 | 040205007015 | 掉头箭头 3m长 | 1.类型:掉头箭头 2.材料品种:热熔反光环保涂料 3.规格尺寸:3m 4.其他：未尽事项详见图纸、招标文件、工程量清单计价说明、国家相关规范等 |  | 个 | 1
49 | 040205019002 | 减速垄 | 1.材料品种:橡胶减速垄 2.规格、型号:250*350*50mm 3.其他:未尽事项详见图纸、招标文件、工程量清单计价说明、国家相关规范等 |  | 个 | 1
幼儿园合计
分部分项合计
措施项目
单价措施合计
合 计
注：为计取规费等的使用，可在表中增设其中：“定额人工费”。
表—08

## 表-09 综合单价分析表
综合单价分析表
工程名称： | [6 empty] | 标段： |  |  |  | 第 页 共 页
项目编码 |  |  |  | 项目名称 |  |  |  |  | 计量单位 |  |  | 工程量
清单综合单价组成明细
定额编号 | 定额项目名称 | 定额 单位 | 数量 | 单价 |  |  |  |  | 合价
|  |  |  | 人工费 | 材料费 | 机具费 |  | 管理费 和利润 | 人工费 | 材料费 |  | 机具费 | 管理费 和利润
人工单价 |  | 小计
元/工日 |  | 未计价材料费
清单项目综合单价
材 料 费 明 细 | 主要材料名称、规格、型号 |  |  |  |  | 单位 |  | 数量 | 单价（元） | 合价（元） |  | 暂估单价 （元） | 暂估合价 （元）
| 其他材料费 | [7 empty] | - |  |  | -
| 材料费小计 | [7 empty] | - |  |  | -
注：1.如不使用省级或行业建设主管部门发布的计价依据，可不填定额编码、名称等； 2.招标文件提供了暂估单价的材料，按暂估的单价填入表内“暂估单价”栏及“暂估合价”栏。
表-09

## 表-11 总价措施项目清单与计价表
总价措施项目清单与计价表
工程名称：标识工程 |  |  |  |  | 标段： |  |  | 第 1 页 共 1 页
序号 | 项目编码 | 项目名称 | 计算基础 | 费率 (%) |  | 金额 (元) | 调整费率 (%) |  | 调整后金额 (元) | 备注
1 | LSSGCSF00097 | 绿色施工安全防护措施费 | 分部分项人工费+分部分项机具费 | 19 | [5 empty] | 以分部分项的人工费与施工机具费之和为计算基础，按10%计算
2 | 粤050405010003 | 文明工地增加费 | 分部分项人工费+分部分项机具费 | 0 | [5 empty] | 以分部分项的人工费与施工机具费之和为计算基础；市级文明工地0.61%；省级文明工地1.20%
3 | 050405002003 | 夜间施工增加费 |  | 20 | [5 empty] | 以夜间施工项目人工费的20%计算
4 | 粤050405009003 | 赶工措施费 | 分部分项人工费+分部分项机具费 | 0 | [5 empty] | 赶工措施费=（1-δ）*分部分项的（人工费+施工机具费）*0.58 （0.8≤δ＜1 式中：δ=合同工期/定额工期）
5 | 050405006003 | 反季节栽植影响措施 | [7 empty] | 按实际发生或经批准的施工方案计算
6 | QTFY00000097 | 其他费用 | [7 empty] | 按经批准的专项施工组织方案计算
合 计
编制人（造价人员）： |  |  |  |  | 复核人（造价工程师）：
表-11

## 表-12 其他项目清单与计价汇总表
其他项目清单与计价汇总表
工程名称：标识工程 |  |  | 标段： |  | 第 1 页 共 1 页
序号 | 项目名称 | 金额（元） |  | 结算金额（元） |  | 备注
1 | 暂列金额 | 141035.32 |  |  |  | 明细详见表-12-1
2 | 暂估价 | 0.00
2.1 | 材料暂估价 | — |  |  |  | 明细详见表-12-2
2.2 | 专业工程暂估价 | 0.00 |  |  |  | 明细详见表-12-3
3 | 计日工 |  |  |  |  | 明细详见表-12-4
4 | 总承包服务费 |  |  |  |  | 明细详见表-12-5
5 | 预算包干费
6 | 工程优质费
7 | 概算幅度差
8 | 现场签证费用
9 | 索赔费用
10 | 其他费用
合 计 | [5 empty] | —
注：材料（工程设备）暂估单价进入清单项目综合单价，此处不汇总。
表—12

## 表-12-1 暂列金额表
暂列金额明细表
工程名称：标识工程 |  |  | 标段： |  | 第 1 页 共 1 页
序号 | 名称 | 计量单位 |  | 暂定金额（元） |  | 备注
1 | 暂列金额 | 元 |  | 141035.32
合 计 |  |  |  | 141035.32 |  | —
注：此表由招标人填写，如不能详列，也可只列暂列金额总额，投标人应将上述暂列金额计入投标总价中。
表—12—1

## 表-13 规费、税金项目清单与计价表
规费、税金项目清单与计价表
工程名称：标识工程 |  |  | 标段： |  | 第 1 页 共 1 页
序号 | 项目名称 | 计算基础 | 计算基数 | 计算费率 (%) |  | 金额(元)
1 | 增值税销项税额 | 分部分项合计+措施合计+其他项目 |  | 9
合 计
编制人（造价人员）： |  |  | 复核人（造价工程师）：
表—13