## 表-04 单位工程招标控制价汇总表
单位工程招标控制价汇总表
工程名称：幼儿园地上建筑与装饰工程 |  | 标段： |  | 第 1 页 共 1 页
序号 | 汇总内容 |  | 金额:(元) |  | 其中：暂估价(元)
1 | 分部分项合计
1.1 | 地上
2 | 措施合计
2.1 | 绿色施工安全防护措施费
2.2 | 其他措施费
3 | 其他项目
3.1 | 暂列金额
3.2 | 暂估价
3.3 | 计日工
3.4 | 总承包服务费
3.5 | 预算包干费
3.6 | 工程优质费
3.7 | 概算幅度差
3.8 | 索赔费用
3.9 | 现场签证费用
3.10 | 其他费用
4 | 税前工程造价
5 | 增值税销项税额
6 | 总造价
7 | 人工费
招标控制价合计=1+2+3+5
注：本表适用于单位工程招标控制价或投标报价的汇总，如无单位工程划分，单项工程也使用本表汇总
表—04

## 表-08 分部分项工程和单价措施项目清单与计价表
分部分项工程和单价措施项目清单与计价表
工程名称：幼儿园地上建筑与装饰工程 |  |  |  | 标段： |  |  |  | 第 1 页 共 1 页
序号 | 项目编码 | 项目名称 | 项目特征描述 |  | 计量单位 | 工程量 | 金额（元）
[7 empty] | 综合单价 |  | 综合合价 | 其中
暂估价
地上
建筑结构工程
| A.4 | 砌筑工程
1 | 010402001001 | 砌块外墙 | 1.砌块品种、规格、强度等级:蒸压加气混凝土砌块A5.0/B06 2.墙体类型:200mm 3.综合考虑:墙体高度、墙体截面形状、勾缝、砌筑砂浆种类、配合比 4.包括:砂浆制作、砌块、勾缝、材料运输等相关费用 5.其他:未尽事项详见图纸、招标文件、工程量清单计价说明、国家相关规范等 |  | m3 | 107.54
2 | 010402001002 | 砌块外墙 | 1.砌块品种、规格、强度等级:蒸压加气混凝土砌块A5.0/B06 2.墙体类型:100mm 3.综合考虑:墙体高度、墙体截面形状、勾缝、砌筑砂浆种类、配合比 4.包括:砂浆制作、砌块、勾缝、材料运输等相关费用 5.其他:未尽事项详见图纸、招标文件、工程量清单计价说明、国家相关规范等 |  | m3 | 9.27
3 | 010402001003 | 砌块内墙 | 1.砌块品种、规格、强度等级:蒸压加气混凝土砌块A5.0/B06 2.墙体类型:200mm 3.综合考虑:墙体高度、墙体截面形状、勾缝、砌筑砂浆种类、配合比 4.包括:砂浆制作、砌块、勾缝、材料运输等相关费用 5.其他:未尽事项详见图纸、招标文件、工程量清单计价说明、国家相关规范等 |  | m3 | 89.85
4 | 010402001004 | 砌块内墙 | 1.砌块品种、规格、强度等级:蒸压加气混凝土砌块A5.0/B06 2.墙体类型:100mm 3.综合考虑:墙体高度、墙体截面形状、勾缝、砌筑砂浆种类、配合比 4.包括:砂浆制作、砌块、勾缝、材料运输等相关费用 5.其他:未尽事项详见图纸、招标文件、工程量清单计价说明、国家相关规范等 |  | m3 | 21.74
5 | 010402001005 | 砌块内墙 | 1.砌块品种、规格、强度等级:蒸压加气混凝土砌块A5.0/B07 2.墙体类型:250mm 3.综合考虑:墙体高度、墙体截面形状、勾缝、砌筑砂浆种类、配合比 4.包括:砂浆制作、砌块、勾缝、材料运输等相关费用 5.其他:未尽事项详见图纸、招标文件、工程量清单计价说明、国家相关规范等 |  | m3 | 1.54
6 | 010402001006 | 砌块外墙 | 1.砌块品种、规格、强度等级:蒸压加气混凝土砌块A5.0/B07 2.墙体类型:250mm 3.综合考虑:墙体高度、墙体截面形状、勾缝、砌筑砂浆种类、配合比 4.包括:砂浆制作、砌块、勾缝、材料运输等相关费用 5.其他:未尽事项详见图纸、招标文件、工程量清单计价说明、国家相关规范等 |  | m3 | 6.37
7 | 010402001007 | 砌块外墙 | 1.砌块品种、规格、强度等级:蒸压加气混凝土砌块A5.0/B07 2.墙体类型:300mm 3.综合考虑:墙体高度、墙体截面形状、勾缝、砌筑砂浆种类、配合比 4.包括:砂浆制作、砌块、勾缝、材料运输等相关费用 5.其他:未尽事项详见图纸、招标文件、工程量清单计价说明、国家相关规范等 |  | m3 | 4.79
砌筑工程合计
| A.5 | 混凝土及钢筋混凝土工程
8 | 010501001001 | 混凝土回填 | 1.混凝土种类:陶粒混凝土 2.混凝土强度等级:综合考虑 3.综合考虑:填充部位、配合比、混凝土拌和料要求、混凝土掺加剂等 4.包括:基层清理、混凝土制作、运输、浇筑、振捣、养护、嵌缝材料等相关费用 5.其他:未尽事项详见图纸、招标文件、工程量清单计价说明、国家相关规范等 |  | m3 | 249.46
9 | 010502002001 | 混凝土柱 | 1.混凝土种类:商品混凝土 2.混凝土强度等级:C25 3.综合考虑:构件截面形式（矩形、多边形、异形、圆形柱）、类型（构造柱）、尺寸、施工高度、混凝土拌和要求、骨料粒径及因施工工艺需要掺外加剂 4.包括:混凝土全部作业（制作、运输、浇筑、振捣、养护、泵送增加费等），以及可能发生的预留孔洞、凿毛、浇水泥浆、施工缝使用的橡胶止水带、或遇水膨胀止水条（不含设计图纸要求的止水带）等相关费用 5.其他:未尽事项详见图纸、招标文件、工程量清单计价说明、国家相关规范等 |  | m3 | 115.11
10 | 010503004001 | 混凝土梁 | 1.混凝土种类:商品混凝土 2.混凝土强度等级:C25 3.综合考虑:梁的类型（基础梁、异形梁、圈梁、过梁、拱形梁、弧形梁、框架单梁、预应力梁），构件截面形式、尺寸、施工高度、混凝土拌和要求、骨料粒径及因施工工艺需要掺外加剂 4.包括:混凝土全部作业（制作、运输、浇筑、振捣、养护、泵送增加费等），以及可能发生的预留孔洞、凿毛、浇水泥浆、施工缝使用的橡胶止水带、或遇水膨胀止水条（不含设计图纸要求的止水带）等相关费用 5.其他:未尽事项详见图纸、招标文件、工程量清单计价说明、国家相关规范等 |  | m3 | 4.59
11 | 010504001001 | 混凝土墙 | 1.混凝土种类:商品混凝土 2.混凝土强度等级:C30 3.综合考虑:墙类型（直形、弧形、电梯井墙），构件截面形式、尺寸、施工高度、混凝土拌和要求、骨料粒径及因施工工艺需要掺外加剂 4.包括:混凝土全部作业（制作、运输、浇筑、振捣、养护、泵送增加费等），以及可能发生的预留孔洞、凿毛、浇水泥浆、施工缝使用的橡胶止水带、或遇水膨胀止水条（不含设计图纸要求的止水带）等相关费用 5.其他:未尽事项详见图纸、招标文件、工程量清单计价说明、国家相关规范等 |  | m3 | 92.02
12 | 010505001001 | 混凝土板 | 1.混凝土种类:商品混凝土 2.混凝土强度等级:C30抗渗等级P6-P8 3.综合考虑:板类型（平板、拱板、薄壳板、有梁板（含梁）、无梁板、车道等斜板、阳台、雨篷、挑檐、天沟），构件截面形式、尺寸、施工高度、混凝土拌和要求、骨料粒径及因施工工艺需要掺外加剂 4.包括:混凝土全部作业（制作、运输、浇筑、振捣、养护、泵送增加费等），以及可能发生的预留孔洞、凿毛、浇水泥浆、施工缝使用的橡胶止水带、或遇水膨胀止水条（不含设计图纸要求的止水带）等相关费用 5.其他:未尽事项详见图纸、招标文件、工程量清单计价说明、国家相关规范等 |  | m3 | 1.14
13 | 010508001001 | 混凝土后浇带 | 1.混凝土种类:商品混凝土 2.混凝土强度等级:C35膨胀混凝土 3.综合考虑:施工部位（梁、墙、板）、混凝土接触面旧口处理、收口钢网等相关费用，构件截面形式、尺寸、施工高度、混凝土拌和要求、骨料粒径及因施工工艺需要掺外加剂 4.包括:混凝土全部作业（制作、运输、浇筑、振捣、养护、泵送增加费等），以及可能发生的预留孔洞、凿毛、浇水泥浆等相关费用 5.其他:未尽事项详见图纸、招标文件、工程量清单计价说明、国家相关规范等 |  | m3 | 10.4
14 | 010502001001 | 混凝土柱 | 1.混凝土种类:商品混凝土 2.混凝土强度等级:C30 3.综合考虑:构件截面形式（矩形、多边形、异形、圆形柱）、类型（独立柱、构造柱）、尺寸、施工高度、混凝土拌和要求、骨料粒径及因施工工艺需要掺外加剂 4.包括:混凝土全部作业（制作、运输、浇筑、振捣、养护、泵送增加费等），以及可能发生的预留孔洞、凿毛、浇水泥浆、施工缝使用的橡胶止水带、或遇水膨胀止水条（不含设计图纸要求的止水带）等相关费用 5.其他:未尽事项详见图纸、招标文件、工程量清单计价说明、国家相关规范等 |  | m3 | 198.5
15 | 010503004002 | 混凝土梁 | 1.混凝土种类:商品混凝土 2.混凝土强度等级:C30 3.综合考虑:梁的类型（基础梁、异形梁、圈梁、过梁、拱形梁、弧形梁、框架单梁、预应力梁），构件截面形式、尺寸、施工高度、混凝土拌和要求、骨料粒径及因施工工艺需要掺外加剂 4.包括:混凝土全部作业（制作、运输、浇筑、振捣、养护、泵送增加费等），以及可能发生的预留孔洞、凿毛、浇水泥浆、施工缝使用的橡胶止水带、或遇水膨胀止水条（不含设计图纸要求的止水带）等相关费用 5.其他:未尽事项详见图纸、招标文件、工程量清单计价说明、国家相关规范等 |  | m3 | 7
16 | 010505001002 | 混凝土板 | 1.混凝土种类:商品混凝土 2.混凝土强度等级:C30 3.综合考虑:板类型（平板、拱板、薄壳板、有梁板（含梁）、无梁板、车道等斜板、阳台、雨篷、挑檐、天沟），构件截面形式、尺寸、施工高度、混凝土拌和要求、骨料粒径及因施工工艺需要掺外加剂 4.包括:混凝土全部作业（制作、运输、浇筑、振捣、养护、泵送增加费等），以及可能发生的预留孔洞、凿毛、浇水泥浆、施工缝使用的橡胶止水带、或遇水膨胀止水条（不含设计图纸要求的止水带）等相关费用 5.其他:未尽事项详见图纸、招标文件、工程量清单计价说明、国家相关规范等 |  | m3 | 1002.36
17 | 010507007001 | 混凝土零星构件 | 1.混凝土种类:商品混凝土 2.混凝土强度等级:C30 3.综合考虑:压顶、扶手、花池、台阶、房上水池、门槛、设备基础、栏板、反檐、反坎、飘窗侧板等其他混凝土小型构件，构件截面形式、尺寸、施工高度、混凝土拌和要求、骨料粒径及因施工工艺需要掺外加剂 4.包括:混凝土全部作业（制作、运输、浇筑、振捣、养护、泵送增加费等），以及可能发生的预留孔洞、凿毛、浇水泥浆、施工缝使用的橡胶止水带、或遇水膨胀止水条（不含设计图纸要求的止水带）等相关费用 5.其他:未尽事项详见图纸、招标文件、工程量清单计价说明、国家相关规范等 |  | m3 | 154.2
18 | 010507007002 | 混凝土零星构件 | 1.混凝土种类:商品混凝土 2.混凝土强度等级:C20 3.综合考虑:压顶、扶手、花池、台阶、房上水池、门槛、设备基础、栏板、反檐、反坎、飘窗侧板等其他混凝土小型构件，构件截面形式、尺寸、施工高度、混凝土拌和要求、骨料粒径及因施工工艺需要掺外加剂 4.包括:混凝土全部作业（制作、运输、浇筑、振捣、养护、泵送增加费等），以及可能发生的预留孔洞、凿毛、浇水泥浆、施工缝使用的橡胶止水带、或遇水膨胀止水条（不含设计图纸要求的止水带）等相关费用 5.其他:未尽事项详见图纸、招标文件、工程量清单计价说明、国家相关规范等 |  | m3 | 5.72
19 | 010506001001 | 混凝土楼梯 | 1.混凝土种类:商品混凝土 2.混凝土强度等级:C30 3.综合考虑:楼梯的类型（直形楼梯、弧形楼梯），构件截面形式、尺寸、施工高度、混凝土拌和要求、骨料粒径及因施工工艺需要掺外加剂 4.包括:混凝土全部作业（制作、运输、浇筑、振捣、养护、泵送增加费等），以及可能发生的预留孔洞、凿毛、浇水泥浆、施工缝使用的橡胶止水带、或遇水膨胀止水条（不含设计图纸要求的止水带）等相关费用 5.其他:未尽事项详见图纸、招标文件、工程量清单计价说明、国家相关规范等 |  | m3 | 25.53
20 | 010507001001 | 混凝土坡道 | 1.部位:无障碍坡道 2.面层厚度:20厚1:2水泥砂浆随打随抹，加做100×100菱形防滑凹槽 3.结合层厚度、砂浆配合比:素水泥浆结合层一道（内掺建筑胶） 4.垫层材料种类、厚度:100厚C15混凝土 5.垫层材料种类、厚度:300厚3:7灰土 6.做法参考图集:11zj901-1/19 7.其他:未尽事项详见图纸及国家相关规范等 |  | m2 | 37.12
21 | 080206005001 | 成品排水沟盖板 | 1.种类:成品合金篦子，规格按图综合考虑 2.综合考虑:规格、开孔尺寸、磨边形状、开槽类别、铺贴样式、嵌缝、骨架的类型、规格 3.包括:盖板、底座制作、安装、运输等相关费用 4.其他:未尽事项详见图纸、招标文件、工程量清单计价说明、国家相关规范等 |  | m2 | 23.95
22 | 010515001001 | 现浇构件钢筋 | 1.钢筋种类、规格:I级钢筋 2.综合考虑:砼浇筑方式、钢筋规格、连接方式、安装部位等，包括钢筋制作、运输、损耗、绑扎、安装、焊接、电渣压力焊、钢筋机械连接等接头（综合接头形式）、浇捣混凝土时钢筋维护等，可能发生的倒运、存放、吊装、连接等，以及现浇构件中固定位置的支撑钢筋、双层钢筋用的隔铁、预制构件的吊钩及因钢筋加工综合开料和钢筋出厂实尺长度所引起钢筋非设计接驳或搭接长度等相关费用 3.其他:未尽事项详见图纸、招标文件、工程量清单计价说明、国家相关规范等 |  | t | 0.257
23 | 010515001002 | 现浇构件钢筋 | 1.钢筋种类、规格:III级钢筋、III级抗震带“E”钢筋 2.综合考虑:Ⅲ级及IV级钢筋综合考虑非抗震钢筋、带E抗震钢筋砼浇筑方式、钢筋规格、连接方式、安装部位等，包括钢筋制作、运输、损耗、绑扎、安装、焊接、电渣压力焊、钢筋机械连接等接头（综合接头形式）、浇捣混凝土时钢筋维护等，可能发生的倒运、存放、吊装、连接等，以及现浇构件中固定位置的支撑钢筋、双层钢筋用的隔铁、预制构件的吊钩及因钢筋加工综合开料和钢筋出厂实尺长度所引起钢筋非设计接驳或搭接长度等相关费用 3.其他:未尽事项详见图纸、招标文件、工程量清单计价说明、国家相关规范等 |  | t | 181.6
24 | 010515001004 | 现浇构件钢筋 | 1.钢筋种类、规格:I级箍筋 2.综合考虑:砼浇筑方式、钢筋规格、连接方式、安装部位等，包括钢筋制作、运输、损耗、绑扎、安装、焊接、电渣压力焊、钢筋机械连接等接头（综合接头形式）、浇捣混凝土时钢筋维护等，可能发生的倒运、存放、吊装、连接等，以及现浇构件中固定位置的支撑钢筋、双层钢筋用的隔铁、预制构件的吊钩及因钢筋加工综合开料和钢筋出厂实尺长度所引起钢筋非设计接驳或搭接长度等相关费用 3.其他:未尽事项详见图纸、招标文件、工程量清单计价说明、国家相关规范等 |  | t | 1.344
25 | 010515001005 | 现浇构件钢筋 | 1.钢筋种类、规格:III级箍筋 2.综合考虑:砼浇筑方式、钢筋规格、连接方式、安装部位等，包括钢筋制作、运输、损耗、绑扎、安装、焊接、电渣压力焊、钢筋机械连接等接头（综合接头形式）、浇捣混凝土时钢筋维护等，可能发生的倒运、存放、吊装、连接等，以及现浇构件中固定位置的支撑钢筋、双层钢筋用的隔铁、预制构件的吊钩及因钢筋加工综合开料和钢筋出厂实尺长度所引起钢筋非设计接驳或搭接长度等相关费用 3.其他:未尽事项详见图纸、招标文件、工程量清单计价说明、国家相关规范等 |  | t | 45.728
26 | 010516002001 | 预埋铁件 | 1.综合考虑:钢材类型、规格及制安、运输、刷防护材料、油漆等一切完成该工程项目所需所有施工工序的主要、次要等一切工作内容的相关费用 2.其他:未尽事项详见图纸、招标文件、工程量清单计价说明、国家相关规范等 |  | t | 0.067
混凝土及钢筋混凝土工程合计
| A.5 | 装配式混凝土结构工程
27 | 穗01051800001 | 装配式混凝土柱 | 1.构件类型:预制柱 2.钢筋含量:满足设计要求 3.综合考虑:原材料采购（包括混凝土构件内钢筋、预埋件、模板）、生产加工、运输、堆放、结合面清理、施工高度、构件吊装（包括但不限于：起重吊机等大型机械设备基础费用和对起重吊机行走路线进行加固的费用，吊装过程中需搭设的临时操作平台的费用）、就位、校正、垫实、钢支撑固定及拆除、接头钢筋调直、焊接、搭设、PC构件吊点修补、座浆料铺筑、嵌缝、与现浇构件接缝处理、养护、所有管线、电缆、洞口及其他设计图纸包含的预埋件的预留预埋等费用 4.其他:未尽事项详见图纸、招标文件、工程量清单计价说明、国家相关规范等 |  | m3 | 64.26
28 | 穗01051800002 | 装配式混凝土墙 | 1.构件类型:装配式混凝土墙 2.构件混凝土强度等级:C30 3.钢筋含量:满足设计要求 4.综合考虑:原材料采购（包括混凝土构件内钢筋、预埋件、模板）、生产加工、运输、堆放、结合面清理、施工高度、构件吊装（包括但不限于：起重吊机等大型机械设备基础费用和对起重吊机行走路线进行加固的费用，吊装过程中需搭设的临时操作平台的费用）、就位、校正、垫实、钢支撑固定及拆除、接头钢筋调直、焊接、搭设、PC构件吊点修补、座浆料铺筑、嵌缝、与现浇构件接缝处理、养护、所有管线、电缆、洞口及其他设计图纸包含的预埋件的预留预埋等费用 5.其他:未尽事项详见图纸、招标文件、工程量清单计价说明、国家相关规范等 |  | m3 | 26.97
29 | 穗01051800003 | 预制墙 | 1.隔墙类型:ALC轻质隔墙板 2.厚度:200mm内墙 3.钢筋含量:满足设计要求 4.综合考虑:原材料采购（包括混凝土构件内钢筋、预埋件、模板）、生产加工、运输、堆放、结合面清理、施工高度、构件吊装（包括但不限于:起重吊机等大型机械设备基础费用和对起重吊机行走路线进行加固的费用，吊装过程中需搭设的临时操作平台的费用）、就位、校正、垫实、钢支撑固定及拆除、接头钢筋调直、焊接、搭设、PC构件吊点修补、座浆料铺筑、嵌缝、与现浇构件接缝处理、养护、所有管线、电缆、洞口及其他设计图纸包含的预埋件的预留预埋等费用 5.其他:未尽事项详见图纸、招标文件、工程量清单计价说明、国家相关规范等 |  | m2 | 639.41
30 | 穗01051800004 | 预制墙 | 1.隔墙类型:ALC轻质隔墙板 2.厚度:100mm内墙 3.钢筋含量:满足设计要求 4.综合考虑:原材料采购（包括混凝土构件内钢筋、预埋件、模板）、生产加工、运输、堆放、结合面清理、施工高度、构件吊装（包括但不限于:起重吊机等大型机械设备基础费用和对起重吊机行走路线进行加固的费用，吊装过程中需搭设的临时操作平台的费用）、就位、校正、垫实、钢支撑固定及拆除、接头钢筋调直、焊接、搭设、PC构件吊点修补、座浆料铺筑、嵌缝、与现浇构件接缝处理、养护、所有管线、电缆、洞口及其他设计图纸包含的预埋件的预留预埋等费用 5.其他:未尽事项详见图纸、招标文件、工程量清单计价说明、国家相关规范等 |  | m2 | 279.4
31 | 穗01051800005 | 预制墙 | 1.隔墙类型:ALC轻质隔墙板 2.厚度:200mm外墙 3.钢筋含量:满足设计要求 4.综合考虑:原材料采购（包括混凝土构件内钢筋、预埋件、模板）、生产加工、运输、堆放、结合面清理、施工高度、构件吊装（包括但不限于:起重吊机等大型机械设备基础费用和对起重吊机行走路线进行加固的费用，吊装过程中需搭设的临时操作平台的费用）、就位、校正、垫实、钢支撑固定及拆除、接头钢筋调直、焊接、搭设、PC构件吊点修补、座浆料铺筑、嵌缝、与现浇构件接缝处理、养护、所有管线、电缆、洞口及其他设计图纸包含的预埋件的预留预埋等费用 5.其他:未尽事项详见图纸、招标文件、工程量清单计价说明、国家相关规范等 |  | m2 | 1559.58
32 | 穗01051800006 | 预制墙 | 1.隔墙类型:ALC轻质隔墙板 2.厚度:100mm外墙 3.钢筋含量:满足设计要求 4.综合考虑:原材料采购（包括混凝土构件内钢筋、预埋件、模板）、生产加工、运输、堆放、结合面清理、施工高度、构件吊装（包括但不限于:起重吊机等大型机械设备基础费用和对起重吊机行走路线进行加固的费用，吊装过程中需搭设的临时操作平台的费用）、就位、校正、垫实、钢支撑固定及拆除、接头钢筋调直、焊接、搭设、PC构件吊点修补、座浆料铺筑、嵌缝、与现浇构件接缝处理、养护、所有管线、电缆、洞口及其他设计图纸包含的预埋件的预留预埋等费用 5.其他:未尽事项详见图纸、招标文件、工程量清单计价说明、国家相关规范等 |  | m2 | 58.32
33 | 穗01051800007 | 后浇混凝土墙/柱 | 1.混凝土种类:商品混凝土 2.混凝土强度等级:C30 3.钢筋含量:满足设计要求 4.综合考虑:原材料采购（包括混凝土构件内钢筋、预埋件、模板）、生产加工、运输、堆放、结合面清理、施工高度、构件吊装（包括但不限于:起重吊机等大型机械设备基础费用和对起重吊机行走路线进行加固的费用，吊装过程中需搭设的临时操作平台的费用）、就位、校正、垫实、钢支撑固定及拆除、接头钢筋调直、焊接、搭设、PC构件吊点修补、座浆料铺筑、嵌缝、与现浇构件接缝处理、养护、所有管线、电缆、洞口及其他设计图纸包含的预埋件的预留预埋等费用 5.其他:未尽事项详见图纸、招标文件、工程量清单计价说明、国家相关规范等 |  | m3 | 18.85
装配式混凝土结构工程合计
| A.6 | 金属结构工程
34 | 010607005001 | 墙柱面钉、挂钢丝网 | 1.材料品种、规格:镀锌电焊钢丝网 2.综合考虑:品种、材质、规格、厚度 3.包括:挂网人工抹灰增加费、剪钢（铁）网、安装、安膨胀螺栓、运输等一切相关费用 4.其他:未尽事项详见图纸、招标文件、工程量清单计价说明、国家相关规范等 |  | m2 | 4396.17
35 | 010607005002 | 墙柱面钉、挂玻纤网 | 1.材料品种、规格:耐碱玻纤网 2.综合考虑:品种、材质、规格、厚度 3.包括:挂网人工抹灰增加费、剪钢（铁）网、安装、安膨胀螺栓、运输等一切相关费用 4.其他:未尽事项详见图纸、招标文件、工程量清单计价说明、国家相关规范等 |  | m2 | 324.03
金属结构工程合计
| A.8 | 门窗工程
36 | 010802003001 | 钢质防火门 | 1.门类型:丙级钢制防火门 2.门框、扇材质:材料选型、厚度需符合国家和设计标准 3.综合考虑:门框（套）、门扇、观察窗、亮子、玻璃、门锁、拉手、磁吸、闭门器、顺位器、地弹簧、特殊五金、各种小五金配件、贴脸、盖口条、披水条、油漆、刷防腐油、塞口、填缝、运输等相关费用 4.包括:框扇、玻璃、运输、安装、打胶、五金配件、周边塞缝防腐、防雷处理等相关费用 5.其他:未尽事项详见图纸、招标文件、工程量清单计价说明、国家相关规范等 |  | m2 | 9.6
37 | 010802003003 | 钢质防火门 | 1.门类型:单扇甲级钢制防火门 2.门框、扇材质:材料选型、厚度需符合国家和设计标准 3.综合考虑:门框（套）、门扇、观察窗、亮子、玻璃、门锁、拉手、磁吸、闭门器、顺位器、地弹簧、特殊五金、各种小五金配件、贴脸、盖口条、披水条、油漆、刷防腐油、塞口、填缝、运输等相关费用 4.包括:框扇、玻璃、运输、安装、打胶、五金配件、周边塞缝防腐、防雷处理等相关费用 5.其他:未尽事项详见图纸、招标文件、工程量清单计价说明、国家相关规范等 |  | m2 | 7.8
38 | 010802003004 | 钢质防火门 | 1.门类型:双扇甲级钢制防火门 2.门框、扇材质:材料选型、厚度需符合国家和设计标准 3.综合考虑:门框（套）、门扇、观察窗、亮子、玻璃、门锁、拉手、磁吸、闭门器、顺位器、地弹簧、特殊五金、各种小五金配件、贴脸、盖口条、披水条、油漆、刷防腐油、塞口、填缝、运输等相关费用 4.包括:框扇、玻璃、运输、安装、打胶、五金配件、周边塞缝防腐、防雷处理等相关费用 5.其他:未尽事项详见图纸、招标文件、工程量清单计价说明、国家相关规范等 |  | m2 | 14.82
39 | 010802003006 | 钢质防火门 | 1.门类型:单扇乙级钢制防火门 2.门框、扇材质:材料选型、厚度需符合国家和设计标准 3.综合考虑:门框（套）、门扇、观察窗、亮子、玻璃、门锁、拉手、磁吸、闭门器、顺位器、地弹簧、特殊五金、各种小五金配件、贴脸、盖口条、披水条、油漆、刷防腐油、塞口、填缝、运输等相关费用 4.包括:框扇、玻璃、运输、安装、打胶、五金配件、周边塞缝防腐、防雷处理等相关费用 5.其他:未尽事项详见图纸、招标文件、工程量清单计价说明、国家相关规范等 |  | m2 | 24.66
40 | 010802003007 | 钢质防火门 | 1.门类型:双扇乙级钢制防火门 2.门框、扇材质:材料选型、厚度需符合国家和设计标准 3.综合考虑:门框（套）、门扇、观察窗、亮子、玻璃、门锁、拉手、磁吸、闭门器、顺位器、地弹簧、特殊五金、各种小五金配件、贴脸、盖口条、披水条、油漆、刷防腐油、塞口、填缝、运输等相关费用 4.包括:框扇、玻璃、运输、安装、打胶、五金配件、周边塞缝防腐、防雷处理等相关费用 5.其他:未尽事项详见图纸、招标文件、工程量清单计价说明、国家相关规范等 |  | m2 | 6.56
41 | 010802001001 | 铝合金平开门 | 1.门类型:铝合金平开门 2.门框、扇材质:材料选型、厚度需符合国家和设计标准 3.玻璃品种、厚度:12mm厚钢化玻璃 4.综合考虑:门框（套）、门扇、亮子、玻璃、门锁、拉手、磁吸、闭门器、顺位器、地弹簧、特殊五金、各种小五金配件、贴脸、盖口条、披水条、油漆、刷防腐油、塞口、填缝、运输等相关费用 5.包括:框扇、玻璃、运输、安装、打胶、五金配件、周边塞缝防腐、防雷处理等相关费用 6.其他:未尽事项详见图纸、招标文件、工程量清单计价说明、国家相关规范等 |  | m2 | 24.3
42 | 010807003001 | 铝合金百叶窗 | 1.窗类型:铝合金百叶窗 2.框、扇材质:材料选型、厚度需符合国家和设计标准 3.五金配件:综合考虑 4.其他:未尽事项详见图纸及国家相关规范等 |  | m2 | 45.23
43 | 010807001001 | 铝合金窗 | 1.窗类型:固定窗+平开窗+推拉窗 2.框、扇材质:材料选型、厚度需符合国家和设计标准 3.玻璃品种、厚度:Low-E中空玻璃(6+12A+6) 4.五金配件:综合考虑 5.含建筑物超高增加人工、机具 6.其他:未尽事项详见图纸及国家相关规范等 |  | m2 | 579.46
44 | 010807004001 | 金属纱窗 | 1.窗类型:纱窗 2.框、扇材质:材料选型、厚度需符合国家和设计标准 3.纱窗品种、厚度按图纸 4.五金配件:综合考虑 5.含建筑物超高增加人工、机具 6.其他:未尽事项详见图纸及国家相关规范等 |  | m2 | 581.14
45 | 010802001002 | 钢质门 | 1.门类型:钢制门(带磁吸，常规门锁，门把手等不锈钢五金配件) 2.门框、扇材质:材料选型、厚度需符合国家和设计标准 3.综合考虑:门框（套）、门扇、亮子、玻璃、门锁、拉手、磁吸、闭门器、顺位器、地弹簧、特殊五金、各种小五金配件、贴脸、盖口条、披水条、油漆、刷防腐油、塞口、填缝、运输等相关费用 4.包括:框扇、玻璃、运输、安装、打胶、五金配件、周边塞缝防腐、防雷处理等相关费用 5.其他:未尽事项详见图纸、招标文件、工程量清单计价说明、国家相关规范等 |  | m2 | 170.37
46 | 010801002001 | 木质门 | 1.门类型:成品木门(带门套+观察窗) 2.门框、扇材质:材料选型、厚度需符合国家和设计标准；门饰面材质、图案按图综合考虑 3.综合考虑:门框（套）、门扇、亮子、玻璃、门锁、拉手、磁吸、闭门器、顺位器、地弹簧、特殊五金、各种小五金配件、贴脸、盖口条、披水条、油漆、刷防腐油、塞口、填缝、运输等相关费用 4.包括:框扇、玻璃、运输、安装、打胶、五金配件、周边塞缝防腐、防雷处理等相关费用 5.其他:未尽事项详见图纸、招标文件、工程量清单 |  | m2 | 28.64
47 | 011209002001 | 全玻(无框玻璃)幕墙 | 1.铝合金玻璃幕墙，黄色铝合金窗框 2.Low-E中空玻璃(6+12A+6) 3.其他:未尽事项详见图纸及国家相关规范等 |  | m2 | 65.5
48 | 010807002001 | 铝合金防火窗 | 1.窗类型:铝合金防火窗（乙级） 2.框、扇材质:材料选型、厚度需符合国家和设计标准 3.玻璃品种、厚度:6mm较低透光Low-E（三银）+12mm氩气+6mm透明玻璃 4.五金配件:综合考虑 5.其他:未尽事项详见图纸、招标文件、工程量清单计价说明、国家相关规范等 |  | m2 | 1.68
49 | 010802001003 | 铝合金门组合门窗 | 1.门窗类型:铝合金门+上悬窗+固定窗+推拉窗 2.门框、扇材质:铝合金，材料选型、厚度需符合国家和设计标准 3.玻璃品种、厚度:+6mm中透光Low-E+12mm空气+6透明 4.综合考虑:门框（套）、门扇、亮子、玻璃、门锁、拉手、磁吸、闭门器、地弹簧、特殊五金、各种小五金配件、贴脸、盖口条、披水条、油漆、刷防腐油、塞口、填缝、运输等相关费用 5.包括:框扇、玻璃、运输、安装、打胶、五金配件、周边塞缝防腐、附加防水、防雷处理等相关费用 6.其他:未尽事项详见图纸、招标文件、工程量清单计价说明、国家相关规范等 |  | m2 | 11.94
50 | 010807003002 | 弧形铝合金格栅 | 1.窗类型:弧形铝合金格栅 2.框、扇材质:材料选型、厚度需符合国家和设计标准 3.五金配件:综合考虑 4.其他:未尽事项详见图纸及国家相关规范等 |  | m2 | 33.15
51 | 010807003003 | 镀锌钢板检修门 | 1.检修门平贴面砖层表面静电喷涂（地上） 2.包括:框扇、运输、安装、打胶、五金配件、周边塞缝防腐、附加防水、防雷处理等相关费用 |  | m2 | 5.69
52 | 010808001001 | 木门窗套 | 1.木门套 2.材质 综合考虑 3.厚度20mm |  | m2 | 69.88
门窗工程合计
| A.9 | 屋面及防水工程
屋面、防水
53 | 010902001001 | 屋面卷材防水 | 1.做法:R4 2.卷材品种、规格、厚度:3厚单面自粘聚合物改性沥青聚酯胎防水卷材 3.20厚DS-M15水平砂浆找平扫毛 4.200g/m无纺布隔离层 5.20厚DS-M15水泥砂浆 6.其他:未尽事项详见图纸及国家相关规范等 |  | m2 | 1325.86
54 | 010902002001 | 屋面涂膜防水 | 1.做法:R4 2.防水膜品种:2.0厚非固化橡胶沥青防水涂料 3.其他:未尽事项详见图纸及国家相关规范等 |  | m2 | 1532.78
55 | 010902003001 | 细石混凝土保护层 | 1.做法:R4 2.厚度:综合考虑最薄50mm 3.混凝土种类:商品混凝土 4.混凝土强度等级:C30细石混凝土，平面内间距≤4000设纵横分格缝，缝宽20，钢筋断开，缝内嵌硅酮密封膏 5.钢筋规格、型号:Φ4@100双向钢筋网 6.其他:未尽事项详见图纸及国家相关规范等 |  | m2 | 1325.86
56 | 010902003002 | 细石混凝土找坡层 | 1.做法:R4 2.厚度:综合考虑最薄30mm 3.混凝土种类:商品混凝土 4.混凝土强度等级:C20细石混凝土找坡2%~3%，随打随抹光 5.其他:未尽事项详见图纸及国家相关规范等 |  | m2 | 1325.86
57 | 010903002001 | 墙面涂膜防水 | 1.做法:N3、N11 2.防水膜品种:1.2厚聚合物水泥基防水涂料（II型） 3.其他:未尽事项详见图纸及国家相关规范等 |  | m2 | 1614.63
58 | 010904002001 | 楼(地)面涂膜防水 | 1.做法:L5 2.防水膜品种:1.5厚单组份聚氨酯防水涂料Ⅰ型分3遍成活,遇墙上返并高出楼板建筑完成面标高300 3.2厚聚合物水泥防水涂料Ⅱ型分3遍成活,遇墙上返地面防水只需覆盖淋浴区及与墙边交接处周边300范围;遇门洞时墙面及地面防水施工应水平外延不少于墙边500,门洞两侧不少200 4.其他:未尽事项详见图纸及国家相关规范等 |  | m2 | 439.51
59 | 010904002002 | 楼(地)面涂膜防水 | 1.做法:L7 2.防水膜品种:2.0厚聚合物水泥基防水涂料（II型） 3.其他:未尽事项详见图纸及国家相关规范等 |  | m2 | 74.81
60 | 010904002003 | 楼(地)面涂膜防水 | 1.做法:G5 2.防水膜品种:1.2厚聚合物水泥防水涂料（II型） 3.其他:未尽事项详见图纸及国家相关规范等 |  | m2 | 359.73
61 | 010904002004 | 天棚涂膜防水 | 1.做法:D2 2.防水膜品种:1.2厚聚合物水泥防水涂料（II型） 3.其他:未尽事项详见图纸及国家相关规范等 |  | m2 | 1921.57
62 | 010902001002 | 屋面卷材防水 | 1.做法:R2 2.20厚DS-M15水平砂浆找平扫毛 3.聚酯无纺布隔离层(200g/m2 ) 4.20厚DS-M15水泥砂浆 5.其他:未尽事项详见图纸及国家相关规范等 |  | m2 | 109.28
63 | 010902001003 | 屋面卷材防水 | 1.做法:R2 2.卷材品种、规格、厚度:3厚单面自粘聚合物改性沥青聚酯胎防水卷材 3.其他:未尽事项详见图纸及国家相关规范等 |  | m2 | 127.82
64 | 010902002002 | 屋面涂膜防水 | 1.做法:R2 2.防水膜品种:2.0厚非固化橡胶沥青防水涂料 3.其他:未尽事项详见图纸及国家相关规范等 |  | m2 | 127.82
65 | 010902002003 | 屋面涂膜防水 | 1.做法:L6 2.防水膜品种:2.0厚非固化橡胶沥青防水涂料 3.其他:未尽事项详见图纸及国家相关规范等 |  | m2 | 220.99
66 | 010902001004 | 屋面卷材防水 | 1.做法:L6性沥青聚酯胎防水卷材 2.其他:未尽事项详见图纸及国家相关规范等 |  | m2 | 220.99
67 | 010902001005 | 屋面卷材防水 | 1.做法:L6 2.20厚DS-M15水平砂浆找平扫毛 3.200g/m无纺布隔离层 4.20厚DS-M15水泥砂浆 5.其他:未尽事项详见图纸及国家相关规范等 |  | m2 | 199.37
68 | 010902003003 | 细石混凝土保护层 | 1.做法:L6 2.厚度:综合考虑最薄50mm 3.混凝土种类:商品混凝土 4.混凝土强度等级:C30细石混凝土，平面内间距≤4000设纵横分格缝，缝宽20，钢筋断开，缝内嵌硅酮密封膏 5.钢筋规格、型号:Φ4@100双向钢筋网 6.其他:未尽事项详见图纸及国家相关规范等 |  | m2 | 199.37
69 | 010902003004 | 细石混凝土找坡层 | 1.做法:L6 2.厚度:综合考虑最薄30mm 3.混凝土种类:商品混凝土 4.混凝土强度等级:C20细石混凝土找坡2%~3%，随打随抹光 5.其他:未尽事项详见图纸及国家相关规范等 |  | m2 | 199.37
70 | 010904002005 | 楼(地)面涂膜防水 | 1.做法:L2、L5 2.防水膜品种:2.0厚聚合物水泥基防水涂料（II型） 3.其他:未尽事项详见图纸及国家相关规范等 |  | m2 | 211.2
71 | 010904002006 | 楼(地)面涂膜防水 | 1.位置：空调机位外墙防水 2.防水膜品种:1.5厚JS聚合物水泥防水涂料(Ⅱ型) 3.其他:未尽事项详见图纸、招标文件、工程量清单计价说明、国家相关规范等 |  | m2 | 26.49
72 | 010904004001 | 止水钢板 | 1.铁件尺寸:钢板止水带 2.综合考虑:嵌缝材料种类、缝宽度、厚度、防护材料种类 4.其他:未尽事项详见图纸、招标文件、工程量清单计价说明、国家相关规范等 |  | m | 128.55
73 | 010903002002 | 墙面涂膜防水 | 1.做法:N5 2.防水膜品种:1.2厚聚合物水泥基防水涂料（II型） 3.其他:未尽事项详见图纸及国家相关规范等 |  | m2 | 1031.35
74 | 010903002003 | 墙面涂膜防水 | 1.做法:L5 2.防水膜品种:1.5厚单组分聚氨酯防水涂料 3.其他:未尽事项详见图纸及国家相关规范等 |  | m2 | 398.95
屋面、防水合计
屋面及防水工程合计
| A.10 | 保温、隔热、防腐工程
75 | 011001001001 | 保温隔热屋面 | 1.做法:R4 2.保温隔热材料品种、规格、厚度:100厚B1级挤塑聚苯乙烯泡沫塑料板（带表皮） 3.其他:未尽事项详见图纸及国家相关规范等 |  | m2 | 1325.86
76 | 011001001002 | 保温隔热屋面 | 1.做法:R2 2.保温隔热材料品种、规格、厚度:100厚B1级挤塑聚苯乙烯泡沫塑料板（带表皮） 3.其他:未尽事项详见图纸及国家相关规范等 |  | m2 | 109.28
77 | 011001001003 | 保温隔热屋面 | 1.做法:L6 2.保温隔热材料品种、规格、厚度:100厚B1级挤塑聚苯乙烯泡沫塑料板（带表皮） 3.其他:未尽事项详见图纸及国家相关规范等 |  | m2 | 114.42
78 | 011001003001 | 保温隔热墙面 | 1.保温隔热材料品种、规格、厚度:保温凝胶找平（A级)（15厚)； 2.未尽事项详见图纸及国家相关规范等 |  | m2 | 2213.19
保温、隔热、防腐工程合计
建筑结构工程合计
装修工程
| A.12 | 外立面装饰工程
79 | 011406001001 | 外墙涂料 | 1.做法:W2 2.涂料品种、喷刷遍数:外墙涂料(一底两面) 3.腻子遍数，颜色、腻子种类:刮外墙腻子不小于两道，分层打磨平整腻子选型与涂料工艺相匹配，压入耐碱玻纤网格布（160g/m网孔中心距4x4） 4.找平层砂浆厚度、配合比:10厚WP-M15聚合物抗裂合成纤维防水砂浆(含挂网人工抹灰增加费) 5.其他:未尽事项详见图纸及国家相关规范等 |  | m2 | 6125.88
80 | 011406001002 | 外墙抹灰 | 1.做法:W2 2.腻子遍数，颜色、腻子种类:刮外墙腻子不小于两道，分层打磨平整腻子选型与涂料工艺相匹配，压入耐碱玻纤网格布（160g/m网孔中心距4x4） 3.找平层砂浆厚度、配合比:10厚WP-M15聚合物抗裂合成纤维防水砂浆(含挂网人工抹灰增加费) 4.其他:未尽事项详见图纸及国家相关规范等 |  | m2 | 356.68
81 | 011207001001 | 墙面装饰板 | 1.部位:外墙面 2.颜色、材质：灰色穿孔铝板1.0mm 3.其他:详见图纸、国家相关规范等 |  | m2 | 84.19
外立面装饰工程合计
| A.11 | 楼地面装饰工程
82 | 011102003001 | 块料楼地面 | 1.做法:L1 2.素水泥浆遍数:素水泥浆一道(掺水重5%108胶) 3.找平层厚度、砂浆配合比:35厚DS-M15干硬性水泥砂浆,面撒2厚素水泥及适量清水 4.结合层厚度、砂浆配合比:4厚预拌瓷砖粘结砂浆 5.面层材料品种、规格、颜色:防滑地砖，规格综合考虑 6.嵌缝材料种类:稀水泥浆(或彩色水泥浆)擦缝 7.综合考虑:块料厚度、颜色，石材的规格、颜色、铺贴样式、开孔尺寸、磨边形状、开槽类别、嵌缝、找平层及结合层砂浆种类、配合比、厚度等 8.包括:基层处理、抹找平层、结合层、面层铺设、嵌缝、刷防护材料、块料（石材）损耗、下脚料、开孔、切角、磨边、抛光、防潮、防污、防渗漏、防锈、刷养护液或保护液、材料运输等相关费用 9.其他:未尽事项详见图纸、招标文件、工程量清单计价说明、国家相关规范等 |  | m2 | 271.89
83 | 011102003002 | 块料楼地面 | 1.做法:L2 2.素水泥浆遍数:素水泥浆一道(掺水重5%108胶) 3.找平层厚度、砂浆配合比:20厚M20水泥砂浆,面撒2厚素水泥及适量清水 4.结合层厚度、砂浆配合比:4厚预拌瓷砖粘结砂浆 5.面层材料品种、规格、颜色:防滑地砖，规格综合考虑 6.嵌缝材料种类:稀水泥浆(或彩色水泥浆)擦缝 7.综合考虑:块料厚度、颜色，石材的规格、颜色、铺贴样式、开孔尺寸、磨边形状、开槽类别、嵌缝、找平层及结合层砂浆种类、配合比、厚度等 8.包括:基层处理、抹找平层、结合层、面层铺设、嵌缝、刷防护材料、块料（石材）损耗、下脚料、开孔、切角、磨边、抛光、防潮、防污、防渗漏、防锈、刷养护液或保护液、材料运输等相关费用 9.其他:未尽事项详见图纸、招标文件、工程量清单计价说明、国家相关规范等 |  | m2 | 65.01
84 | 011103003001 | 塑料板楼地面 | 1.做法:L3 2.找平层厚度、砂浆配合比:20厚DS-M15干硬性水泥砂浆,面撒2厚素水泥及适量清水(位于外廊、阳台时,为20厚防水砂浆) 3.面层材料品种、规格、颜色:2mm以上厚度的专业用于幼儿园的PVC塑胶环保地板 4.嵌缝材料种类:综合考虑 5.综合考虑:块料厚度、颜色，石材的规格、颜色、铺贴样式、开孔尺寸、磨边形状、开槽类别、嵌缝、找平层及结合层砂浆种类、配合比、厚度等 6.包括:基层处理、抹找平层、结合层、面层铺设、嵌缝、刷防护材料、块料（石材）损耗、下脚料、开孔、切角、磨边、抛光、防潮、防污、防渗漏、防锈、刷养护液或保护液、材料运输等相关费用 7.其他:未尽事项详见图纸、招标文件、工程量清单计价说明、国家相关规范等 |  | m2 | 2329.36
85 | 011102003003 | 块料楼地面 | 1.做法:L5 2.8~10厚防滑地砖,干水泥擦缝 3.4厚预拌瓷砖粘结砂浆 4.20厚DS-M20水泥砂浆保护层,表面抹光 5.20厚DS-M15水泥砂浆找平层,阴角与阳角位置分别作圆弧处理 6.C10陶粒混凝土(水泥:陶粒=1:8)填充兼找坡层,1%坡向地漏 7.20厚DS-M20水泥砂浆保护层;二次侧排水口200范围内用用无纺布包裹卵石疏水层 8.最薄处20厚DS-M20水泥砂浆找平找坡层,2%坡向二次排水口,阴角与阳角位置分别作的圆弧处理R100及R10 9.素水泥浆一道(掺5%108胶) 10.钢筋混凝土楼板(四周浇注250高同墙厚导墙),基层清理 11.其他:未尽事项详见图纸、招标文件、工程量清单计价说明、国家相关规范等 |  | m2 | 439.85
86 | 011101001001 | 水泥砂浆楼地面 | 1.做法:L7（有排水要求） 2.素水泥浆遍数:素水泥浆一遍（掺5%108胶） 3.找平层厚度、砂浆配合比:20厚(最薄处)DS-M20水泥砂浆找坡层,坡向地漏或排水沟 4.面层厚度、砂浆配合比:20厚DSM20水泥砂浆抹面压光 5.综合考虑:砂浆种类、厚度、配合比、基底类型 6.包括:修整表面、基层处理、砂浆制作、运输、抹灰、找平、罩面、压光等相关费用 7.其他:未尽事项详见图纸、招标文件、工程量清单计价说明、国家相关规范等 |  | m2 | 30.75
87 | 011102003004 | 块料楼地面 | 1.做法:G5 2.素水泥浆遍数:素水泥浆一道(掺水重5%108胶) 3.找平层厚度、砂浆配合比:20厚DW-M15水泥砂浆找平层 4.结合层厚度、砂浆配合比：20厚WS-M15干硬性水泥砂浆，面撒2厚素水泥及适量清水 5.面层材料、种类规格：抛光花岗石，纯水泥浆擦缝 6.其他:未尽事项详见图纸、招标文件、工程量清单计价说明、国家相关规范等 |  | m2 | 359.73
88 | 011105001001 | 水泥砂浆踢脚线 | 1.做法:T1 2.踢脚线高度:100mm 3.墙体,清理基层 4.15厚DP-M15水泥砂浆找平(加气混凝土墙体用DP-M10水泥砂浆) 分两遍成活,底层抹灰应压实搓毛 5.10厚DP-M20水泥砂浆抹面压光 6.灰色水泥色浆二遍,砂纸磨平 7.其他:未尽事项详见图纸及国家相关规范等 |  | m2 | 14.77
89 | 011108001001 | 门槛石（电梯厅） | 1.工程部位:门槛石 2.面层材料品种、规格、颜色:20mm厚石材 3.结合层厚度、砂浆配合比:30厚DS-M15预拌砂浆 4.其他:未尽事项详见图纸及国家相关规范等 |  | m2 | 23.69
90 | 011102003005 | 块料楼地面（楼梯） | 1.做法:L1 2.素水泥浆遍数:素水泥浆一道(掺水重5%108胶) 3.找平层厚度、砂浆配合比:35厚DS-M15干硬性水泥砂浆,面撒2厚素水泥及适量清水 4.结合层厚度、砂浆配合比:4厚预拌瓷砖粘结砂浆 5.面层材料品种、规格、颜色:防滑地砖，规格综合考虑 6.嵌缝材料种类:稀水泥浆(或彩色水泥浆)擦缝 7.综合考虑:块料厚度、颜色，石材的规格、颜色、铺贴样式、开孔尺寸、磨边形状、开槽类别、嵌缝、找平层及结合层砂浆种类、配合比、厚度等 8.包括:基层处理、抹找平层、结合层、面层铺设、嵌缝、刷防护材料、块料（石材）损耗、下脚料、开孔、切角、磨边、抛光、防潮、防污、防渗漏、防锈、刷养护液或保护液、材料运输等相关费用 9.其他:未尽事项详见图纸、招标文件、工程量清单计价说明、国家相关规范等 10.在洞内、地下室内、库内或暗室内进行施工（根据图纸调整为删除此项） |  | m2 | 72.35
91 | 011102003006 | 块料楼地面 | 1.做法:L1 2.素水泥浆遍数:素水泥浆一道(掺水重5%108胶) 3.找平层厚度、砂浆配合比:35厚DS-M15干硬性水泥砂浆,面撒2厚素水泥及适量清水 4.嵌缝材料种类:稀水泥浆(或彩色水泥浆)擦缝 5.综合考虑:块料厚度、颜色，石材的规格、颜色、铺贴样式、开孔尺寸、磨边形状、开槽类别、嵌缝、找平层及结合层砂浆种类、配合比、厚度等 6.包括:基层处理、抹找平层、结合层、面层铺设、嵌缝、刷防护材料、块料（石材）损耗、下脚料、开孔、切角、磨边、抛光、防潮、防污、防渗漏、防锈、刷养护液或保护液、材料运输等相关费用 7.其他:未尽事项详见图纸、招标文件、工程量清单计价说明、国家相关规范等 |  | m2 | 260.44
92 | 011103003002 | 塑料板楼地面 | 1.做法:L1空间地板胶 2.面层材料品种、规格、颜色:2mm以上厚度的专业用于幼儿园的PVC塑胶环保地板 3.嵌缝材料种类:综合考虑 4.综合考虑:块料厚度、颜色，石材的规格、颜色、铺贴样式、开孔尺寸、磨边形状、开槽类别、嵌缝、找平层及结合层砂浆种类、配合比、厚度等 5.包括:基层处理、抹找平层、结合层、面层铺设、嵌缝、刷防护材料、块料（石材）损耗、下脚料、开孔、切角、磨边、抛光、防潮、防污、防渗漏、防锈、刷养护液或保护液、材料运输等相关费用 6.其他:未尽事项详见图纸、招标文件、工程量清单计价说明、国家相关规范等 |  | m2 | 260.44
93 | 011103003003 | 塑料板楼地面 | 1.做法:L3 2.找平层厚度、砂浆配合比:20厚DS-M15干硬性水泥砂浆,面撒2厚素水泥及适量清水(位于外廊、阳台时,为20厚防水砂浆) 3.嵌缝材料种类:综合考虑 4.综合考虑:块料厚度、颜色，石材的规格、颜色、铺贴样式、开孔尺寸、磨边形状、开槽类别、嵌缝、找平层及结合层砂浆种类、配合比、厚度等 5.包括:基层处理、抹找平层、结合层、面层铺设、嵌缝、刷防护材料、块料（石材）损耗、下脚料、开孔、切角、磨边、抛光、防潮、防污、防渗漏、防锈、刷养护液或保护液、材料运输等相关费用 6.其他:未尽事项详见图纸、招标文件、工程量清单计价说明、国家相关规范等 |  | m2 | 492.8
94 | 011101001002 | 水泥砂浆楼地面 | 1.面层厚度、砂浆配合比:20mm1:2防水砂浆(掺5%防水剂) 2.综合考虑:砂浆种类、厚度、配合比、基底类型 3.包括:修整表面、基层处理、砂浆制作、运输、抹灰、找平、罩面、压光等相关费用 4.其他:未尽事项详见图纸、招标文件、工程量清单计价说明、国家相关规范等 |  | m2 | 130.76
95 | 011108001002 | 大理石门槛 | 1.工程部位:门槛石 2.面层材料品种、规格、颜色:20mm大理石 3.结合层厚度、砂浆配合比:30厚DS-M15预拌砂浆 4.其他:未尽事项详见图纸及国家相关规范等 |  | m2 | 2.83
96 | 011105001002 | 水泥砂浆踢脚线 | 1.做法:T2基层 2.踢脚线高度:100mm 3.墙体,清理基层 4.15厚DP-M15水泥砂浆找平(加气混凝土墙体用DP-M10水泥砂浆) 分两遍成活,底层抹灰应压实搓毛 5.10厚DP-M20水泥砂浆抹面压光 6.其他:未尽事项详见图纸及国家相关规范等 |  | m2 | 44.5
97 | 011105003001 | 块料踢脚线 | 1.做法:T2 2.踢脚线高度:100mm 3.面层材料品种、规格、颜色:抛光砖600*100 4.粘贴层厚度、材料种类:3~4厚预拌陶瓷粘结砂浆 5.素水泥浆遍数:刷素水泥浆一遍（掺水重5％108胶） 6.其他:未尽事项详见图纸及国家相关规范等 |  | m2 | 44.5
98 | 011105003002 | 块料踢脚线 | 1.做法:T4基层 2.踢脚线高度:100mm 3.粘贴层厚度、材料种类:3~4厚预拌陶瓷粘结砂浆 4.砂浆厚度、砂浆配合比:15厚DP-M20水泥砂浆找平层，分两遍成活，底层抹灰应压实搓毛 5.素水泥浆遍数:刷素水泥浆一遍（掺水重5％108胶） 6.其他:未尽事项详见图纸及国家相关规范等 |  | m2 | 82.02
99 | 011101006001 | 平面砂浆找平层 | 1.部位:雨蓬 2.找平层厚度、砂浆配合比:15厚WSM15水泥砂浆面层压光找坡(坡度5%) 3.做法参考图集:11zj901-2/22 4.含建筑物超高增加人工、机具 5.其他:未尽事项详见图纸及国家相关规范等 |  | m2 | 32.3
100 | 011101001003 | 平面砂浆找平层 | 1.位置：空调板处 2.面层厚度、砂浆配合比:15厚WS-M15水泥砂浆面层压光 3.找平层厚度、砂浆配合比:15厚WS-M15水泥砂浆找平层 4.素水泥浆遍数:素水泥浆一遍（掺水重5％108胶） 5.其他:未尽事项详见图纸及国家相关规范等 |  | m2 | 37.64
101 | 011103001001 | 橡胶板楼地面 | 做法：L11 1、10~15mmEPDM塑胶面层,颜色、做法详深化设计 2、40mm厚C25细石混凝土,随打随抹光,强度达标后表面进行打磨或 喷砂处理 3、水泥浆一道(掺水重5%108胶) 4、现浇钢筋混凝土楼板,基层清理 5、素土夯实,夯实系数不低于0.94 |  | m2 | 17.87
102 | 011105006001 | 金属踢脚线 | 1.材料编号:MT-004 2.踢脚线高度:详图纸 3.面层材料:浅色仿木纹铝合金踢脚线 |  | m2 | 0.48
103 | 011105005001 | 木质踢脚线 | 1.材料编号:WD 02 木饰面 2.踢脚线高度:详图纸 3.面层材料:成品实木踢脚线 |  | m2 | 82.02
104 | 011502001001 | 金属装饰线 | 1.材料编号:MT 01 金属饰面 2.踢脚线高度:详图纸 3.面层材料:古铜色拉丝不锈钢 |  | m | 28.24
105 | 011108001003 | 石材零星项目 | 1.材料编号:ST 01 石材(石脚座) 2.踢脚线高度:详图纸 |  | m2 | 1.28
楼地面装饰工程合计
| A.12 | 墙、柱面装饰与隔断、幕墙工程
106 | 011201001001 | 墙柱面抹灰 | 1.做法:N4、N5 2.素水泥浆遍数:砌块墙体,基层清理(缺陷修补,清理打磨等),专用界面剂一道 3.砂浆厚度、砂浆配合比:15厚DP-M15水泥防水砂浆找平(内掺5%防水粉),分两遍成活,底层抹灰应压实搓毛 4.综合考虑:基底类型、砂浆种类、厚度、配合比 5.包括:修整表面、基层处理、砂浆制作、运输、抹灰、找平、罩面、压光等相关费用 6.其他:未尽事项详见图纸、招标文件、工程量清单计价说明、国家相关规范等 |  | m2 | 1199.3
107 | 011201001002 | 墙柱面抹灰 | 1.做法:N6 2.素水泥浆遍数:综合考虑 3.面层厚度、砂浆配合比:12厚DP-M15聚合物抗裂合成纤维水泥砂浆、8厚DWS-M20P6聚合物水泥防水砂浆 4.综合考虑:基底类型、砂浆种类、厚度、配合比 5.包括:修整表面、基层处理、砂浆制作、运输、抹灰、找平、罩面、压光等相关费用 6.其他:未尽事项详见图纸、招标文件、工程量清单计价说明、国家相关规范等 |  | m2 | 219.56
108 | 011201001003 | 墙柱面抹灰 | 1.做法:N9、N14 2.素水泥浆遍数:综合考虑 3.面层厚度、砂浆配合比:15厚DP-M15水泥砂浆找平,分两遍成活,底层抹灰应压实搓毛；5厚DP-M15水泥砂浆找平 4.综合考虑:基底类型、砂浆种类、厚度、配合比 5.包括:修整表面、基层处理、砂浆制作、运输、抹灰、找平、罩面、压光等相关费用 6.其他:未尽事项详见图纸、招标文件、工程量清单计价说明、国家相关规范等 |  | m2 | 2846.13
109 | 011204003001 | 墙柱面块料 | 1.做法:N2 2.素水泥浆遍数:2厚普通型专用界面剂一道 3.找平层砂浆厚度、配合比:15厚DP-M15水泥砂浆找平,分两遍成活,底层抹灰应压实搓毛 4.结合层厚度、砂浆配合比:瓷砖专用胶粘剂,用量综合考虑 5.面层材料品种、规格、颜色：浅色面砖，规格综合考虑 6.缝宽、嵌缝材料种类:专用填缝剂擦缝 7.综合考虑:圆、弧、锯齿等不规则墙面、块料的厚度、颜色、铺贴样式，开孔、磨边及形式、抛光、开槽、嵌缝、找平层及结合层砂浆（水泥胶结合层）种类及水泥砂浆的厚度、配合比、厚度等 8.包括:基层清理、底层、结合层、块料损耗、下脚料、开孔、切角、磨边、打蜡、嵌缝、抛光、开槽、防潮、防污、防渗漏、防锈等相关费用 9.其他:未尽事项详见图纸、招标文件、工程量清单计价说明、国家相关规范等 |  | m2 | 0.96
110 | 011204003002 | 墙柱面块料 | 1.做法:N10 2.素水泥浆遍数:2厚普通型专用界面剂一道 3.找平层砂浆厚度、配合比:15厚DP-M15水泥砂浆找平,分两遍成活,底层抹灰应压实搓毛；5厚DP-M15水泥砂浆找平 4.结合层厚度、砂浆配合比:瓷砖专用胶粘剂,用量综合考虑 5.面层材料品种、规格、颜色：浅色面砖，规格综合考虑 6.缝宽、嵌缝材料种类:专用填缝剂擦缝 7.综合考虑:圆、弧、锯齿等不规则墙面、块料的厚度、颜色、铺贴样式，开孔、磨边及形式、抛光、开槽、嵌缝、找平层及结合层砂浆（水泥胶结合层）种类及水泥砂浆的厚度、配合比、厚度等 8.包括:基层清理、底层、结合层、块料损耗、下脚料、开孔、切角、磨边、打蜡、嵌缝、抛光、开槽、防潮、防污、防渗漏、防锈等相关费用 9.其他:未尽事项详见图纸、招标文件、工程量清单计价说明、国家相关规范等 |  | m2 | 13.32
111 | 011204003003 | 墙柱面块料 | 1.做法:N3 2.素水泥浆遍数:2厚普通型专用界面剂一道 3.找平层砂浆厚度、配合比:15厚DP-M15水泥砂浆找平,分两遍成活,底层抹灰应压实搓毛 4.结合层厚度、砂浆配合比:瓷砖专用胶粘剂,用量综合考虑 5.面层材料品种、规格、颜色：浅色面砖，规格综合考虑 6.缝宽、嵌缝材料种类:专用填缝剂擦缝 7.综合考虑:圆、弧、锯齿等不规则墙面、块料的厚度、颜色、铺贴样式，开孔、磨边及形式、抛光、开槽、嵌缝、找平层及结合层砂浆（水泥胶结合层）种类及水泥砂浆的厚度、配合比、厚度等 8.包括:基层清理、底层、结合层、块料损耗、下脚料、开孔、切角、磨边、打蜡、嵌缝、抛光、开槽、防潮、防污、防渗漏、防锈等相关费用 9.其他:未尽事项详见图纸、招标文件、工程量清单计价说明、国家相关规范等 |  | m2 | 387.07
112 | 011207001002 | 墙面装饰板 | 1.做法：N13 2.龙骨材料种类、规格、中距:轻钢龙骨，规格间距综合考虑 3.隔音层材料种类、规格:及50厚吸音棉(25mm双层,密度:48kg/m3) 3.找平层砂浆种类、规格:15厚DP-M10水泥砂浆找平,分两遍成活,底层抹灰应压实搓毛。5厚DP-M15水泥砂浆找平; 4.面层材料品种、规格、颜色:15厚A级防潮防火穿孔吸音板(孔径2.5~4mm,冲孔率25~30%,45度排列) 5.压条材料种类、规格:综合考虑 6.综合考虑:圆、弧、锯齿等不规则墙面，龙骨种类、规格、间距，吸音、阻尼、基层材料种类、规格，面层材料种类、规格、颜色，铺贴样式，开孔、磨边及形式、抛光、开槽、嵌缝等 7.包括:基层清理、阻尼层、龙骨、基层、隔音层、面层，损耗、开孔、磨边、嵌缝、抛光、开槽、防潮、防腐、防火、防锈等相关费用 8.其他:未尽事项详见图纸、招标文件、工程量清单计价说明、国家相关规范等 |  | m2 | 143.7
113 | 011204003004 | 墙柱面块料 | 1.做法:N11 2.素水泥浆遍数:2厚普通型专用界面剂一道 3.找平层砂浆厚度、配合比:15厚WP-M15水泥砂浆；5厚WP-M15水泥砂浆 4.结合层厚度、砂浆配合比:瓷砖专用胶粘剂,用量综合考虑 5.面层材料品种、规格、颜色：浅色面砖，规格综合考虑 6.缝宽、嵌缝材料种类:专用填缝剂擦缝 7.综合考虑:圆、弧、锯齿等不规则墙面、块料的厚度、颜色、铺贴样式，开孔、磨边及形式、抛光、开槽、嵌缝、找平层及结合层砂浆（水泥胶结合层）种类及水泥砂浆的厚度、配合比、厚度等 8.包括:基层清理、底层、结合层、块料损耗、下脚料、开孔、切角、磨边、打蜡、嵌缝、抛光、开槽、防潮、防污、防渗漏、防锈等相关费用 9.其他:未尽事项详见图纸、招标文件、工程量清单计价说明、国家相关规范等 |  | m2 | 1227.66
114 | 011201001004 | 墙柱面抹灰 | 1.做法:N1 2.素水泥浆遍数:墙体基层清理，刷素水泥浆一遍（参水重5%108胶） 3.面层厚度、砂浆配合比:15厚WP-M10水泥砂浆找平,分两遍成活,底层抹灰应压实搓毛 4.综合考虑:基底类型、砂浆种类、厚度、配合比 5.包括:修整表面、基层处理、砂浆制作、运输、抹灰、找平、罩面、压光等相关费用 6.其他:未尽事项详见图纸、招标文件、工程量清单计价说明、国家相关规范 |  | m2 | 1177.49
115 | 011204003005 | 墙柱面块料 | 1.做法:N10 2.素水泥浆遍数:2厚普通型专用界面剂一道 3.找平层砂浆厚度、配合比:15厚DP-M15水泥砂浆找平,分两遍成活,底层抹灰应压实搓毛；5厚DP-M15水泥砂浆找平 4.综合考虑:圆、弧、锯齿等不规则墙面、块料的厚度、颜色、铺贴样式，开孔、磨边及形式、抛光、开槽、嵌缝、找平层及结合层砂浆（水泥胶结合层）种类及水泥砂浆的厚度、配合比、厚度等 5.包括:基层清理、底层、结合层、块料损耗、下脚料、开孔、切角、磨边、打蜡、嵌缝、抛光、开槽、防潮、防污、防渗漏、防锈等相关费用 6.其他:未尽事项详见图纸、招标文件、工程量清单计价说明、国家相关规范等 |  | m2 | 660.91
116 | 011207001003 | 墙面装饰板 | 1.做法：N13 2.找平层砂浆种类、规格:15厚DP-M10水泥砂浆找平,分两遍成活,底层抹灰应压实搓毛。5厚DP-M15水泥砂浆找平; 3.面层材料品种、规格、颜色:9mm阻燃板木饰面 4.压条材料种类、规格:综合考虑 5.综合考虑:圆、弧、锯齿等不规则墙面，龙骨种类、规格、间距，吸音、阻尼、基层材料种类、规格，面层材料种类、规格、颜色，铺贴样式，开孔、磨边及形式、抛光、开槽、嵌缝等 6.包括:基层清理、阻尼层、龙骨、基层、隔音层、面层，损耗、开孔、磨边、嵌缝、抛光、开槽、防潮、防腐、防火、防锈等相关费用 7.其他:未尽事项详见图纸、招标文件、工程量清单计价说明、国家相关规范等 |  | m2 | 14.83
117 | 011207001004 | 墙面装饰板 | 1.墙裙,基层N1、N10 2.面层材质：PV 01 PVC地胶 |  | m2 | 714.72
118 | 011209001001 | 带骨架幕墙 | 1.位置：包圆柱 2.镀锌角钢 L40*40*4MM 立杆 3.镀锌钢方通 40*20*2 4.金属饰面 深色仿木纹铝板 3mm |  | m2 | 30.36
墙、柱面装饰与隔断、幕墙工程合计
| A.13 | 天棚工程
119 | 011302001001 | 吊顶天棚 | 1.做法:D3 2.龙骨材料种类、规格、中距:综合考虑 3.面层材料品种、规格:矿棉吸声板 4.综合考虑:基层板的材质、厚度、规格；龙骨的中距、规格、类型；施工安装高度；照明、消防、通风空调、弱电等工程所需开槽、孔洞的恢复整理费用；以及吊顶的吊杆、吊件、配件等可能因安装各类管线的原因需要调整所发生的费用等。龙骨、基层采用符合规范的难燃材料、交接位的收口、封板的制作安装均应包含在综合单价中，不再另行计量 5.包括:基层清理、龙骨制作、安装、基层油漆、基层板铺贴、面层铺贴、嵌缝、刷防护材料等 6.未尽事项详见图纸、招标文件、工程量清单计价说明、国家相关规范等 |  | m2 | 135.21
120 | 011302001002 | 吊顶天棚 | 1.做法:D4 2.面层材料品种、规格、颜色:双层9.5厚防潮石膏板 3.龙骨材料种类、规格、中距:轻钢龙骨 4.其他:未尽事项详见图纸及国家相关规范等 |  | m2 | 409.2
天棚工程合计
| A.14 | 油漆、涂料、裱糊工程
121 | 011407001001 | 墙面喷刷涂料 | 1.做法:N6、N12 2.涂料品种、喷刷遍数:A无机防霉内墙涂料(一底两面) 3.腻子遍数，颜色、腻子种类：刮外墙腻子不小于两道,分层打磨平整 4.综合考虑:油漆、腻子遍数，颜色、腻子种类、基底类型 5.包括:基层清理、刮腻子、油漆、刷喷涂料 6.其他:未尽事项详见图纸、招标文件、工程量清单计价说明、国家相关规范等 |  | m2 | 219.56
122 | 011407001002 | 墙面喷刷涂料 | 1.做法:N4、N5 2.涂料品种、喷刷遍数:刮大白，综合考虑遍数 3.腻子遍数，颜色、腻子种类：综合考虑 4.综合考虑:油漆、腻子遍数，颜色、腻子种类、基底类型 5.包括:基层清理、刮腻子、油漆、刷喷涂料 6.其他:未尽事项详见图纸、招标文件、工程量清单计价说明、国家相关规范等 |  | m2 | 1199.3
123 | 011407001003 | 墙面喷刷涂料 | 1.做法:N9、N14 2.涂料品种、喷刷遍数:A无机内墙涂料(一底两面) 3.腻子遍数，颜色、腻子种类：满刮耐水型内墙腻子不小于两道,分层打磨平整 4.综合考虑:油漆、腻子遍数，颜色、腻子种类、基底类型 5.包括:基层清理、刮腻子、油漆、刷喷涂料 6.其他:未尽事项详见图纸、招标文件、工程量清单计价说明、国家相关规范等 |  | m2 | 3329.25
124 | 011407002001 | 天棚喷刷涂料 | 1.做法:D1 2.素水泥浆遍数:钢筋混凝土板,基层清理基面油污或脱模剂清除干净,露出的铁钉、铁丝及个别露筋点作防锈处理,凹凸或缺陷处用聚合物水泥砂浆修补,板面平整 3.涂料品种、喷刷遍数:A无机内墙涂料,一底两面 4.腻子遍数，颜色、种类：满刮建筑内墙腻子不少于2遍,打磨平整 5.综合考虑:油漆、腻子遍数，颜色、腻子种类、基底类型 6.包括:基层清理、刮腻子、油漆、刷喷涂料 7.其他:未尽事项详见图纸、招标文件、工程量清单计价说明、国家相关规范等 |  | m2 | 3112.86
125 | 011407002002 | 天棚喷刷涂料 | 1.做法:D2 2.素水泥浆遍数:钢筋混凝土板,基层清理基面油污或脱模剂清除干净,露出的铁钉、铁丝及个别露筋点作防锈处理,凹凸或缺陷处用聚合物水泥砂浆修补,板面平整 3.涂料品种、喷刷遍数:A无机防霉内墙涂料,一底两面 4.综合考虑:油漆、腻子遍数，颜色、腻子种类、基底类型 5.包括:基层清理、刮腻子、油漆、刷喷涂料 6.其他:未尽事项详见图纸、招标文件、工程量清单计价说明、国家相关规范等 |  | m2 | 1921.57
126 | 011406001003 | 涂料墙面 | 1.做法:N1、N7 2.涂料品种、喷刷遍数:无机内墙涂料（一底两面） 3.腻子遍数，颜色、腻子种类：刮外墙腻子不小于两道,分层打磨平整 4.综合考虑:油漆、腻子遍数，颜色、腻子种类、基底类型 5.包括:基层清理、刮腻子、油漆、刷喷涂料 6.其他:未尽事项详见图纸、招标文件、工程量清单计价说明、国家相关规范等 7.在洞内、地下室内、库内或暗室内进行施 |  | m2 | 1776.26
127 | 011407002003 | 天棚喷刷涂料 | 1.做法:D1 2.素水泥浆遍数:钢筋混凝土板,基层清理基面油污或脱模剂清除干净,露出的铁钉、铁丝及个别露筋点作防锈处理,凹凸或缺陷处用聚合物水泥砂浆修补,板面平整 3.涂料品种、喷刷遍数:A无机内墙涂料,一底两面 4.腻子遍数，颜色、种类：满刮建筑内墙腻子不少于2遍,打磨平整 5.综合考虑:油漆、腻子遍数，颜色、腻子种类、基底类型 6.包括:基层清理、刮腻子、油漆、刷喷涂料 7.其他:未尽事项详见图纸、招标文件、工程量清单计价说明、国家相关规范等 |  | m2 | 409.2
油漆、涂料、裱糊工程合计
| A.15 | 其他装饰工程
128 | 穗010514003001 | 成品烟道（450×300） | 1.综合考虑:材质、规格、屋顶排烟帽形式 2.包括:安装、配件、运输等相关费用 3.其他:未尽事项详见图纸及国家相关规范等 |  | m | 13.85
129 | 011210005001 | 成品隔断 | 1.隔断材料品种、规格、颜色:成品卫生间隔断 2.五金配件、门锁等综合考虑 3.参考图集:15ZJ512-1/31 4.其他:未尽事项详见图纸及国家相关规范等 |  | m2 | 65.06
130 | 011503001001 | 楼梯栏杆 | 1.栏杆高度:950mm 2.扶手材料种类、规格:Φ60×30×3椭圆管 3.栏杆材料种类、规格:40×40×3方钢管、32×32×3方钢管、Φ25×15×3椭圆管 4.材质:Q235B，热镀锌型材 5.钢管表面粉末喷涂 6.其他:未尽事项详见图纸及国家相关规范等 |  | m | 59.05
131 | 011503005001 | 安全抓杆 | 1.扶手材料种类、规格:Φ40不锈钢管，厚度按图综合考虑 2.参考图纸:建筑无障碍设计 3.其他:未尽事项详见图纸及国家相关规范等 |  | m | 4.14
132 | 011505001001 | 洗漱台 | 1.材料品种、规格、颜色:20mm厚大理石 2.支架、配件品种、规格:综合考虑 3.参考图集:15ZJ5121/41 4.其他:未尽事项详见图纸及国家相关规范等 |  | m2 | 49.17
133 | 011108004001 | 水沟底面找平 | 1.部位:水沟 2.厚度、砂浆配合比::20厚M20水泥防水砂浆抹平压光（掺3%防水剂）阴角作R≥50圆弧处理 3.其他:详见图纸、国家相关规范等 |  | m2 | 95.71
134 | 011108004002 | 水沟侧面抹灰 | 1.部位:水沟 2.厚度、砂浆配合比::20厚M20水泥防水砂浆抹平压光（掺3%防水剂） 3.其他:详见图纸、国家相关规范等 |  | m2 | 119.85
135 | 011503005002 | 金属靠墙扶手 | 1.扶手材料种类、规格:详图集 2.材质:Q235B，热镀锌型材 3.钢管表面粉末喷涂 4.其他:未尽事项详见图纸及国家相关规范等 |  | m | 50.64
136 | 011503001002 | 旋转防护栏杆 | 1.栏杆高度:1350mm 2.扶手材料种类、规格:50x25 x2.0粉末喷涂镀锌钢管 3.栏杆材料种类、规格:-25 x6mm粉末喷涂镀锌钢管，50x25 x2.0粉末喷涂镜锌钢管中心间距不大于1200 4.其他:未尽事项详见图纸及国家相关规范等 |  | m | 97.06
137 | 011503001003 | 防护栏杆 | 1.栏杆高度:1350mm 2.扶手材料种类、规格:50x25 x2.0粉末喷涂镀锌钢管 3.栏杆材料种类、规格:-25 x6mm粉末喷涂镀锌钢管，50x25 x2.0粉末喷涂镜锌钢管中心间距不大于1200 4.其他:未尽事项详见图纸及国家相关规范等 |  | m | 328.51
138 | 011503001004 | 护窗栏杆 | 1.栏杆高度:300mm 2.扶手材料种类、规格:Φ50*3镀锌钢扶手 3.栏杆立柱材料种类、规格:Φ50*3镀锌钢立柱、Φ20*1镀锌钢立杆 4.其他:未尽事项详见图纸及国家相关规范等 |  | m | 75.71
139 | 011503001005 | 护窗栏杆 | 1.栏杆高度:450mm 2.扶手材料种类、规格:Φ50*3镀锌钢扶手 3.栏杆立柱材料种类、规格:Φ50*3镀锌钢立柱、Φ20*1镀锌钢立杆 4.其他:未尽事项详见图纸及国家相关规范等 |  | m | 9.7
140 | 011503001006 | 护窗栏杆 | 1.栏杆高度:850mm 2.扶手材料种类、规格:Φ50*3镀锌钢扶手 3.栏杆立柱材料种类、规格:Φ50*3镀锌钢立柱、Φ20*1镀锌钢立杆 4.其他:未尽事项详见图纸及国家相关规范等 |  | m | 3.5
141 | 011505010001 | 镜面玻璃 | 1.卫生间银镜5mm厚 2.综合考虑:镜框材质、厚度、镜框饰面、花纹、镜底衬板材质、厚度、镜面玻璃磨边、玻璃雕花等加工工艺、倒角、固定配件、小五金、油漆、遍数、安装方式、安装高度等 3.其他:未尽事项详见图纸及国家相关规范等 |  | m2 | 10.3
142 | 011502001002 | 铝合金格栅 | 1.铝合金方通规格:50*200*3mm 间隔50安装 2.材质:铝合金，材料选型、厚度需符合国家和设计标准 3.含建筑物超高增加人工、机具 4.其他:未尽事项详见图纸及国家相关规范等 |  | m | 96.25
143 | 011503005003 | 儿童扶手 | 1.扶手材料种类、规格:详图集11J935第29页 2.材质:硬木 3.其他:未尽事项详见图纸及国家相关规范等 |  | m | 109.69
144 | 010607004001 | 镀锌钢丝防护网 | 1.镀锌钢丝防护网(网孔10X10,钢丝直径d=1.2mm),承受的水平推力不应小于1.0Kn/m。 |  | m2 | 23.29
其他装饰工程合计
装修工程合计
地上合计
分部分项合计
措施项目
145 | 粤011701008001 | 综合钢脚手架-地上 | 1.部位：幼儿园-地上 2.搭设高度:综合考虑 3.含建筑用综合脚手架使用费 4.其他:未尽事项详见图纸及国家相关规范1.搭设高度:综合考虑 5.包括:挖坑、立杆、驳接止扣、铺板、绑扎、立柱、垫脚及上部挑出承托和拉杆、挂安全网等全部搭设过程；加固维修和安全管理、完工拆除工作；拆除后的材料分类整理、绑扎、堆放及场内外运输，钢棚料及附件的油漆维护及使用费 6.其他:未尽事项详见图纸、招标文件、工程量清单计价说明、国家相关规范等等 |  | m2 | 3272.5
146 | 粤011701010001 | 满堂脚手架 | 1.部位：幼儿园 2.搭设高度:综合考虑 3.含建筑用综合脚手架使用费 4.其他:未尽事项详见图纸及国家相关规范1.搭设高度:综合考虑 5.包括:挖坑、立杆、驳接止扣、铺板、绑扎、立柱、垫脚及上部挑出承托和拉杆、挂安全网等全部搭设过程；加固维修和安全管理、完工拆除工作；拆除后的材料分类整理、绑扎、堆放及场内外运输，钢棚料及附件的油漆维护及使用费 6.其他:未尽事项详见图纸、招标文件、工程量清单计价说明、国家相关规范等等 |  | m2 | 4639.5
147 | 粤011701011001 | 里脚手架 | 1.部位：幼儿园 2.搭设高度:综合考虑 3.含建筑用综合脚手架使用费 4.其他:未尽事项详见图纸及国家相关规范1.搭设高度:综合考虑 5.包括:挖坑、立杆、驳接止扣、铺板、绑扎、立柱、垫脚及上部挑出承托和拉杆、挂安全网等全部搭设过程；加固维修和安全管理、完工拆除工作；拆除后的材料分类整理、绑扎、堆放及场内外运输，钢棚料及附件的油漆维护及使用费 6.其他:未尽事项详见图纸、招标文件、工程量清单计价说明、国家相关规范等等 |  | m2 | 2319.75
148 | 粤011701015001 | 电梯井脚手架 | 1.搭设高度:20m以内 2.包括:挖坑、立杆、驳接止扣、铺板、绑扎、立柱、垫脚及上部挑出承托和拉杆、挂安全网等全部搭设过程；加固维修和安全管理、完工拆除工作；拆除后的材料分类整理、绑扎、堆放及场内外运输，钢棚料及附件的油漆维护 3.其他:未尽事项详见图纸、招标文件、工程量清单计价说明、国家相关规范等 |  | 座 | 1
149 | 011702002001 | （幼儿园）柱模板 | 1.模板类型:柱模板 2.支模高度:综合考虑 3.柱形状、截面尺寸:综合考虑 4.综合考虑各种钢模板、木模板、支架、地下室顶板回顶等的支、拆、运输费用及模板、支架的摊销（或租赁）及因防火需要为模板支架淋水的费用 5.综合考虑:大空间、大体积混凝土所需增加的费用 6.未尽事项详见图纸、招标文件、工程量清单计价说明、国家相关规范等 |  | m2 | 3081.11
150 | 011702006001 | （幼儿园）梁模板 | 1.模板类型:梁模板 2.支模高度:综合考虑 3.梁形状、截面尺寸:综合考虑 4.综合考虑各种钢模板、木模板、支架、地下室顶板回顶等的支、拆、运输费用及模板、支架的摊销（或租赁）及因防火需要为模板支架淋水的费用 5.综合考虑:大空间、大体积混凝土所需增加的费用 6.未尽事项详见图纸、招标文件、工程量清单计价说明、国家相关规范等 |  | m2 | 3796.76
151 | 011702014001 | （幼儿园）板模板 | 1.模板类型:板模板 2.支模高度:综合考虑 3.截面尺寸:综合考虑 4.综合考虑各种钢模板、木模板、支架、地下室顶板回顶等的支、拆、运输费用及模板、支架的摊销（或租赁）及因防火需要为模板支架淋水的费用 5.综合考虑:大空间、大体积混凝土所需增加的费用 6.未尽事项详见图纸、招标文件、工程量清单计价说明、国家相关规范等 |  | m2 | 4245.99
152 | 011702025001 | （幼儿园）混凝土零星构件模板 | 1.模板类型:零星构件模板 2.支模高度:综合考虑 3.形状、截面尺寸:综合考虑 4.综合考虑各种钢模板、木模板、支架、止水螺杆、地下室顶板回顶等的支、拆、运输费用及模板、支架的摊销（或租赁）及因防火需要为模板支架淋水的费用 5.综合考虑:大空间、大体积混凝土所需增加的费用 6.未尽事项详见图纸、招标文件、工程量清单计价说明、国家相关规范等 |  | m2 | 2085.6
153 | 011702024001 | （幼儿园）楼梯模板 | 1.模板类型:楼梯模板 2.支模高度:综合考虑 3.形状、截面尺寸:综合考虑 4.综合考虑各种钢模板、木模板、支架、地下室顶板回顶等的支、拆、运输费用及模板、支架的摊销（或租赁）及因防火需要为模板支架淋水的费用 5.综合考虑:大空间、大体积混凝土所需增加的费用 6.未尽事项详见图纸、招标文件、工程量清单计价说明、国家相关规范等 |  | m2 | 137.95
154 | 011702001001 | （幼儿园）垫层模板 | 1.模板类型:垫层模板 2.支模高度综合考虑 3.形状、截面尺寸综合考虑 4.综合考虑各种钢模板、木模板、支架、止水螺杆、地下室顶板回顶等的支、拆、运输费用及模板、支架的摊销（或租赁）及因防火需要为模板支架淋水的费用。 5.综合考虑:大空间、大体积混凝土所需增加的费用 6.未尽事项详见图纸、招标文件、工程量清单计价说明、国家相关规范等 |  | m2 | 425.92
155 | 011702024002 | （幼儿园）楼梯模板 | 1.模板类型:楼梯模板 2.支模高度综合考虑 3.形状、截面尺寸综合考虑 4.综合考虑各种钢模板、木模板、支架、止水螺杆、地下室顶板回顶等的支、拆、运输费用及模板、支架的摊销（或租赁）及因防火需要为模板支架淋水的费用。 5.综合考虑:大空间、大体积混凝土所需增加的费用 6.未尽事项详见图纸、招标文件、工程量清单计价说明、国家相关规范等 7.在洞内、地下室内、库内或暗室内进行施工（模板拆除） |  | m2 | 139.68
156 | 010401001001 | （幼儿园）砖胎模 | 1.砖品种、规格、强度等级:灰砂砖 2.综合考虑:基础类型、基础深度、砖模各种厚度、砖模表面抹灰、砌筑砂浆种类、配合比等 3.包括:砂浆制作、砌块、勾缝、材料运输等相关费用。预留孔洞、防潮层、砖模批荡等不另行计量 4.其他:未尽事项详见招标图纸、招标文件、国家相关规范等 |  | m3 | 1439.78
157 | 011702001002 | （幼儿园）设备基础 | 1.模板类型:设备基础 2.支模高度综合考虑 3.综合考虑各种钢模板、木模板、支架、地下室顶板回顶等的支、拆、运输费用及模板、支架的摊销（或租赁）及因防火需要为模板支架淋水的费用。 4.综合考虑:大空间、大体积混凝土所需增加的费用 5.综合考虑模板的对拉螺栓（止水螺栓和非止水螺栓）。 6.未尽事项详见图纸、工程量清单计价说明、国家相关规范等 |  | m2 | 293.31
158 | 011702011001 | （幼儿园）电梯井壁、集水井模板 | 1.模板类型:电梯井壁、集水井 2.支模高度综合考虑 3.综合考虑各种钢模板、木模板、支架、地下室顶板回顶等的支、拆、运输费用及模板、支架的摊销（或租赁）及因防火需要为模板支架淋水的费用。 4.综合考虑:大空间、大体积混凝土所需增加的费用 5.综合考虑模板的对拉螺栓（止水螺栓和非止水螺栓）。 6.未尽事项详见图纸、工程量清单计价说明、国家相关规范等 7.在洞内、地下室内、库内或暗室内进行施工（模板拆除） |  | m2 | 178.47
159 | 011702030001 | （幼儿园）后浇带（梁）模板 | 1.后浇带部位:梁 2.支模高度综合考虑 3.综合考虑各种钢模板、木模板、支架、地下室顶板回顶等的支、拆、运输费用及模板、支架的摊销（或租赁）及因防火需要为模板支架淋水的费用。 4.综合考虑:大空间、大体积混凝土所需增加的费用 5.综合考虑模板的对拉螺栓（止水螺栓和非止水螺栓）。 6.未尽事项详见图纸、工程量清单计价说明、国家相关规范等 |  | m2 | 8.55
160 | 011702030002 | （幼儿园）后浇带（板）模板 | 1.后浇带部位:板 2.支模高度综合考虑 3.综合考虑各种钢模板、木模板、支架、地下室顶板回顶等的支、拆、运输费用及模板、支架的摊销（或租赁）及因防火需要为模板支架淋水的费用。 4.综合考虑:大空间、大体积混凝土所需增加的费用 5.综合考虑模板的对拉螺栓（止水螺栓和非止水螺栓）。 6.未尽事项详见图纸、工程量清单计价说明、国家相关规范等 |  | m2 | 16.75
161 | 011702030003 | （幼儿园）后浇带（梁）模板 | 1.后浇带部位:梁 2.支模高度综合考虑 3.综合考虑各种钢模板、木模板、支架、地下室顶板回顶等的支、拆、运输费用及模板、支架的摊销（或租赁）及因防火需要为模板支架淋水的费用。 4.综合考虑:大空间、大体积混凝土所需增加的费用 5.综合考虑模板的对拉螺栓（止水螺栓和非止水螺栓） 6.未尽事项详见图纸、工程量清单计价说明、国家相关规范等 |  | m2 | 36.24
162 | 011702030004 | （幼儿园）后浇带（板）模板 | 1.后浇带部位:板 2.支模高度综合考虑 3.综合考虑各种钢模板、木模板、支架、地下室顶板回顶等的支、拆、运输费用及模板、支架的摊销（或租赁）及因防火需要为模板支架淋水的费用。 4.综合考虑:大空间、大体积混凝土所需增加的费用 5.综合考虑模板的对拉螺栓（止水螺栓和非止水螺栓）。 6.未尽事项详见图纸、工程量清单计价说明、国家相关规范等 |  | m2 | 48.65
163 | 011702011002 | （幼儿园）电梯井壁、集水井模板 | 1.模板类型:电梯井壁、集水井 2.支模高度综合考虑 3.综合考虑各种钢模板、木模板、支架、地下室顶板回顶等的支、拆、运输费用及模板、支架的摊销（或租赁）及因防火需要为模板支架淋水的费用。 4.综合考虑:大空间、大体积混凝土所需增加的费用 5.综合考虑模板的对拉螺栓（止水螺栓和非止水螺栓）。 6.未尽事项详见图纸、工程量清单计价说明、国家相关规范等 |  | m2 | 67.46
164 | 011702011003 | （幼儿园）墙模板 | 1.模板类型:墙模板 2.支模高度:综合考虑 3.墙形状、截面尺寸:综合考虑 4.综合考虑各种钢模板、木模板、支架、止水螺杆、地下室顶板回顶等的支、拆、运输费用及模板、支架的摊销（或租赁）及因防火需要为模板支架淋水的费用 5.综合考虑:大空间、大体积混凝土所需增加的费用 6.未尽事项详见图纸、招标文件、工程量清单计价说明、国家相关规范等 |  | m2 | 909.2
165 | 穗01170203001 | （幼儿园）装配式后浇混凝土模板 | 1.模板类型:墙/柱模板 2.支模高度:综合考虑 3.截面尺寸:综合考虑 4.综合考虑各种钢模板、木模板、支架、地下室顶板回顶等的支、拆、运输费用及模板、支架的摊销（或租赁）及因防火需要为模板支架淋水的费用 5.综合考虑:大空间、大体积混凝土所需增加的费用 6.未尽事项详见图纸、招标文件、工程量清单计价说明、国家相关规范等 |  | m2 | 56.58
166 | 011703001001 | 垂直运输 | 1.高度：20m以内 2.综合考虑运输方式、运输途径、运输路线等，包括塔吊及其基础、塔吊与墙体等建（构）筑物间的拉结连接、吊机行走线路、卷扬机、外用电梯及配合机械费用和其它运输装置等 3.其他:未尽事项详见图纸及国家相关规范等 |  | m2 | 5624
167 | 011705001001 | 大型机械设备进退场及安拆费 | 1.综合考虑:机械的种类、规格、型号等 2.包括:桩基设备，机械的进退场费用、安拆费用、机械基础及其他辅助的人工材料等一切费用 3.其他:未尽事项详见图纸、招标文件、工程量清单计价说明、国家相关规范等 |  | 项 | 1
单价措施合计
合 计
注：为计取规费等的使用，可在表中增设其中：“定额人工费”。
表—08

## 表-09 综合单价分析表
综合单价分析表
工程名称： | [6 empty] | 标段： |  |  |  | 第 页 共 页
项目编码 |  |  |  | 项目名称 |  |  |  |  | 计量单位 |  |  | 工程量
清单综合单价组成明细
定额编号 | 定额项目名称 | 定额 单位 | 数量 | 单价 |  |  |  |  | 合价
|  |  |  | 人工费 | 材料费 | 机具费 |  | 管理费 和利润 | 人工费 | 材料费 |  | 机具费 | 管理费 和利润
人工单价 |  | 小计
元/工日 |  | 未计价材料费
清单项目综合单价
材 料 费 明 细 | 主要材料名称、规格、型号 |  |  |  |  | 单位 |  | 数量 | 单价（元） | 合价（元） |  | 暂估单价 （元） | 暂估合价 （元）
| 其他材料费 | [7 empty] | - |  |  | -
| 材料费小计 | [7 empty] | - |  |  | -
注：1.如不使用省级或行业建设主管部门发布的计价依据，可不填定额编码、名称等； 2.招标文件提供了暂估单价的材料，按暂估的单价填入表内“暂估单价”栏及“暂估合价”栏。
表-09

## 表-11 总价措施项目清单与计价表
总价措施项目清单与计价表
工程名称：幼儿园地上建筑与装饰工程 |  |  |  |  | 标段： |  |  | 第 1 页 共 1 页
序号 | 项目编码 | 项目名称 | 计算基础 | 费率 (%) |  | 金额 (元) | 调整费率 (%) |  | 调整后金额 (元) | 备注
1 | LSSGCSF00072 | 绿色施工安全防护措施费 | 分部分项人工费+分部分项机具费 | 19 | [5 empty] | 以分部分项的人工费与施工机具费之和为计算基础，费率19%
2 | WMGDZJF00022 | 文明工地增加费 | 分部分项人工费+分部分项机具费 | 0 | [5 empty] | 以分部分项的人工费与施工机具费之和为计算基础，市级文明工地为1.20%；省级文明工地为2.10%
3 | 011707002022 | 夜间施工增加费 |  | 20 | [5 empty] | 以夜间施工项目人工费的20%计算
4 | GGCSF0000022 | 赶工措施费 | 分部分项人工费+分部分项机具费 | 0 | [5 empty] | 赶工措施费=（1-δ）*分部分项的（人工费+施工机具费）*0.3 （0.8≤δ＜1 式中：δ=合同工期/定额工期）
5 | QTFY00000072 | 其他费用 | [7 empty] | 按经批准的专项施工组织方案计算
合 计
编制人（造价人员）： |  |  |  |  | 复核人（造价工程师）：
表-11

## 表-12 其他项目清单与计价汇总表
其他项目清单与计价汇总表
工程名称：幼儿园地上建筑与装饰工程 |  |  | 标段： |  | 第 1 页 共 1 页
序号 | 项目名称 | 金额（元） |  | 结算金额（元） |  | 备注
1 | 暂列金额 | 707506.57 |  |  |  | 明细详见表-12-1
2 | 暂估价 | 0.00
2.1 | 材料暂估价 | — |  |  |  | 明细详见表-12-2
2.2 | 专业工程暂估价 | 0.00 |  |  |  | 明细详见表-12-3
3 | 计日工 |  |  |  |  | 明细详见表-12-4
4 | 总承包服务费 |  |  |  |  | 明细详见表-12-5
5 | 预算包干费
6 | 工程优质费
7 | 概算幅度差
8 | 现场签证费用
9 | 索赔费用
10 | 其他费用
合 计 | [5 empty] | —
注：材料（工程设备）暂估单价进入清单项目综合单价，此处不汇总。
表—12

## 表-12-1 暂列金额表
暂列金额明细表
工程名称：幼儿园地上建筑与装饰工程 |  |  | 标段： |  | 第 1 页 共 1 页
序号 | 名称 | 计量单位 |  | 暂定金额（元） |  | 备注
1 | 暂列金额 | 元 |  | 707506.57
合 计 |  |  |  | 707506.57 |  | —
注：此表由招标人填写，如不能详列，也可只列暂列金额总额，投标人应将上述暂列金额计入投标总价中。
表—12—1

## 表-13 规费、税金项目清单与计价表
规费、税金项目清单与计价表
工程名称：幼儿园地上建筑与装饰工程 |  |  | 标段： |  | 第 1 页 共 1 页
序号 | 项目名称 | 计算基础 | 计算基数 | 计算费率 (%) |  | 金额(元)
1 | 增值税销项税额 | 分部分项合计+措施合计+其他项目 |  | 9
合 计
编制人（造价人员）： |  |  | 复核人（造价工程师）：
表—13