## 表-04 单位工程招标控制价汇总表
单位工程招标控制价汇总表
工程名称：幼儿园地上消防电工程 |  | 标段： |  | 第 1 页 共 1 页
序号 | 汇总内容 |  | 金额:(元) |  | 其中：暂估价(元)
1 | 分部分项合计
1.1 | 火灾自动报警系统
1.2 | 消防电源监控系统
1.3 | 电气火灾监控系统
1.4 | 防火门监控系统
1.5 | 消防应急广播系统
1.6 | 余压监控系统
2 | 措施合计
2.1 | 绿色施工安全防护措施费
2.2 | 其他措施费
3 | 其他项目
3.1 | 暂列金额
3.2 | 暂估价
3.3 | 计日工
3.4 | 总承包服务费
3.5 | 预算包干费
3.6 | 工程优质费
3.7 | 概算幅度差
3.8 | 索赔费用
3.9 | 现场签证费用
3.10 | 其他费用
4 | 税前工程造价
5 | 增值税销项税额
6 | 总造价
7 | 人工费
招标控制价合计=1+2+3+5
注：本表适用于单位工程招标控制价或投标报价的汇总，如无单位工程划分，单项工程也使用本表汇总
表—04

## 表-08 分部分项工程和单价措施项目清单与计价表
分部分项工程和单价措施项目清单与计价表
工程名称：幼儿园地上消防电工程 |  |  |  | 标段： |  |  |  | 第 1 页 共 1 页
序号 | 项目编码 | 项目名称 | 项目特征描述 |  | 计量单位 | 工程量 | 金额（元）
[7 empty] | 综合单价 |  | 综合合价 | 其中
暂估价
火灾自动报警系统
1 | 030904008060 | 消防端子接线箱(模块箱) | 1.名称:消防端子接线箱(模块箱) 2.规格:符合设计文件要求 3.其他未尽事项详见图纸、招标文件、工程量清单计价说明、国家相关规范等 |  | 个 | 6
2 | 030904008061 | 总线隔离器 | 1.名称:总线隔离器 2.规格:符合设计文件要求 3.接线底盒安装 4.其他未尽事项详见图纸、招标文件、工程量清单计价说明、国家相关规范等 |  | 个 | 13
3 | 030904001022 | 编址感烟探测器 | 1.名称:编址感烟探测器 2.规格:符合设计文件要求 3.线制:总线制 3.接线底盒安装 4.其他未尽事项详见图纸、招标文件、工程量清单计价说明、国家相关规范等 |  | 个 | 187
4 | 030904003026 | 手动报警按钮及电话插孔 | 1.名称:手动报警按钮及电话插孔 2.规格:符合设计文件要求 3.接线底盒安装 4.其他未尽事项详见图纸、招标文件、工程量清单计价说明、国家相关规范等 |  | 个 | 29
5 | 030904003027 | 手动报警按钮 | 1.名称:手动报警按钮 2.规格:符合设计文件要求 3.接线底盒安装 4.其他未尽事项详见图纸、招标文件、工程量清单计价说明、国家相关规范等 |  | 个 | 15
6 | 030904005016 | 火灾声光报警器 | 1.名称:火灾声光报警器 2.规格:符合设计文件要求 3.接线底盒安装 4.其他未尽事项详见图纸、招标文件、工程量清单计价说明、国家相关规范等 |  | 个 | 29
7 | 030904006006 | 消防专用电话 | 1.名称:消防专用电话 2.规格:符合设计文件要求 3.接线底盒安装、调试 4.其他未尽事项详见图纸、招标文件、工程量清单计价说明、国家相关规范等 |  | 部 | 4
8 | 030904008062 | 输出模块(控制模块) | 1.名称:输出模块(控制模块) 2.规格:符合设计文件要求 3.接线底盒安装 4.其他未尽事项详见图纸、招标文件、工程量清单计价说明、国家相关规范等 |  | 个 | 52
9 | 030904008063 | 输入模块(监视模块) | 1.名称:输入模块(监视模块) 2.规格:符合设计文件要求 3.接线底盒安装 4.其他未尽事项详见图纸、招标文件、工程量清单计价说明、国家相关规范等 |  | 个 | 69
10 | 030411003085 | 消防桥架 | 1.消防桥架CT200*100*1.2 2.防火涂料：外涂耐火90分钟防火涂料 3.桥架、盖板及中间隔板安装 4.接地、防火堵洞 5.支(吊)架制作安装、除锈、刷油 6.其他:未尽事项详见图纸、招标文件、工程量清单计价说明、国家相关规范等 |  | m | 67
11 | 030411003086 | 消防桥架 | 1.消防桥架CT150*100*1.2 2.防火涂料：外涂耐火90分钟防火涂料 3.桥架、盖板及中间隔板安装 4.接地、防火堵洞 5.支(吊)架制作安装、除锈、刷油 6.其他:未尽事项详见图纸、招标文件、工程量清单计价说明、国家相关规范等 |  | m | 72.55
12 | 030411003087 | 消防线槽 | 1.消防桥架MR100*50 2.防火涂料：外涂耐火90分钟防火涂料 3.桥架、盖板及中间隔板安装 4.接地、防火堵洞 5.支(吊)架制作安装、除锈、刷油 6.其他:未尽事项详见图纸、招标文件、工程量清单计价说明、国家相关规范等 |  | m | 89.12
13 | 030411003088 | 消防线槽 | 1.消防桥架MR50*50 2.防火涂料：外涂耐火90分钟防火涂料 3.桥架、盖板及中间隔板安装 4.接地、防火堵洞 5.支(吊)架制作安装、除锈、刷油 6.其他:未尽事项详见图纸、招标文件、工程量清单计价说明、国家相关规范等 |  | m | 19.53
14 | 030411001166 | 配管 JDG20 | 1.电气配管JDG20 2.电气管暗敷 3.过路盒制作安装、开刨槽、修补、配件管件及安装 4.接地 5.其他：未尽事项详见图纸、招标文件、工程量清单计价说明、国家相关规范等 |  | m | 852.94
15 | 030411001167 | 配管 JDG25 | 1.电气配管JDG25 2.电气管暗敷 3.过路盒制作安装、开刨槽、修补、配件管件及安装 4.接地 5.其他：未尽事项详见图纸、招标文件、工程量清单计价说明、国家相关规范等 |  | m | 283.7
16 | 030411001168 | 金属软管 DN20 | 1.金属软管DN20 2.电气管明敷 3.接地 4.其他：未尽事项详见图纸、招标文件、工程量清单计价说明、国家相关规范等 |  | m | 73.37
17 | 030411004253 | 配线 WDZCN-BYJ-B1(t0)-2.5 | 1.名称:电源线 2.配线形式:综合考虑 3.型号:WDZCN-BYJ-B1(t0) 4.规格:2.5mm2 5.材质:硬绝缘导线 6.其他未尽事项详见图纸、招标文件、工程量清单计价说明、国家相关规范等 |  | m | 908.84
18 | 030411004254 | 配线 WDZCN-BYJ-B1(t0)-4 | 1.名称:电源线 2.配线形式:综合考虑 3.型号:WDZCN-BYJ-B1(t0) 4.规格:4mm2 5.材质:硬绝缘导线 6.其他未尽事项详见图纸、招标文件、工程量清单计价说明、国家相关规范等 |  | m | 206.55
19 | 030411004255 | 配线 WDZCN-BYJ-B1(t0)-6 | 1.名称:电源线 2.配线形式:综合考虑 3.型号:WDZCN-BYJ-B1(t0) 4.规格:6mm2 5.材质:硬绝缘导线 6.其他未尽事项详见图纸、招标文件、工程量清单计价说明、国家相关规范等 |  | m | 79.06
20 | 030411004256 | 配线 WDZCN-RYS-B1(t0)-2x1.5 | 1.名称:报警联动线 2.配线形式:综合考虑 3.型号:WDZCN-RYS-B1(t0) 4.规格:2x1.5mm2 5.材质:多芯软导线 6.其他未尽事项详见图纸、招标文件、工程量清单计价说明、国家相关规范等 |  | m | 1222.14
21 | 030411004257 | 配线 WDZCN-RYSP-B1(t0)-2x1.5 | 1.名称:报警联动线 2.配线形式:综合考虑 3.型号:WDZCN-RYSP-B1(t0) 4.规格:2x1.5mm2 5.材质:多芯软导线 6.其他未尽事项详见图纸、招标文件、工程量清单计价说明、国家相关规范等 |  | m | 850.84
火灾自动报警系统合计
消防电源监控系统
22 | 030904008064 | 消防电源监控模块（表示电压、电流监控模块） | 1.名称:消防电源监控模块（表示电压、电流监控模块） 2.规格:满足设计功能要求 3.接线底盒安装 4.其他未尽事项详见图纸、招标文件、工程量清单计价说明、国家相关规范等 |  | 个 | 10
23 | 030411001169 | 配管 JDG25 | 1.电气配管JDG25 2.电气管暗敷 3.过路盒制作安装、开刨槽、修补、配件管件及安装 4.接地 5.其他：未尽事项详见图纸、招标文件、工程量清单计价说明、国家相关规范等 |  | m | 132.15
24 | 030411004258 | 配线 WDZCN-BYJ-B1(t0)-2.5 | 1.名称:电源线 2.配线形式:综合考虑 3.型号:WDZCN-BYJ-B1(t0) 4.规格:2.5mm2 5.材质:硬绝缘导线 6.其他未尽事项详见图纸、招标文件、工程量清单计价说明、国家相关规范等 |  | m | 296.12
25 | 030411004259 | 配线 WDZCN-RYSP-B1(t0)-2x1.5 | 1.名称:报警联动线 2.配线形式:综合考虑 3.型号:WDZCN-RYSP-B1(t0) 4.规格:2x1.5mm2 5.材质:多芯软导线 6.其他未尽事项详见图纸、招标文件、工程量清单计价说明、国家相关规范等 |  | m | 148.06
消防电源监控系统合计
电气火灾监控系统
26 | 030904008065 | 电气火灾监控模块 | 1.名称:电气火灾监控模块（漏电电流监控模块+测温模块） 2.规格:满足设计功能要求 3.接线底盒安装 4.其他未尽事项详见图纸、招标文件、工程量清单计价说明、国家相关规范等 |  | 个 | 20
27 | 030904008066 | 箱体温度监测探头 | 1.名称:箱体温度监测探头 2.规格:满足设计功能要求 3.其他未尽事项详见图纸、招标文件、工程量清单计价说明、国家相关规范等 |  | 个 | 20
28 | 030904008067 | 线缆温度监测探头 | 1.名称:线缆温度监测探头 2.规格:满足设计功能要求 3.其他未尽事项详见图纸、招标文件、工程量清单计价说明、国家相关规范等 |  | 个 | 20
29 | 030904008068 | 剩余电流监测探头 | 1.名称:剩余电流监测探头 2.规格:满足设计功能要求 3.其他未尽事项详见图纸、招标文件、工程量清单计价说明、国家相关规范等 |  | 个 | 20
30 | 030411001170 | 配管 JDG20 | 1.电气配管JDG20 2.电气管暗敷 3.过路盒制作安装、开刨槽、修补、配件管件及安装 4.接地 5.其他：未尽事项详见图纸、招标文件、工程量清单计价说明、国家相关规范等 |  | m | 155.4
31 | 030411004260 | 配线 WDZCN-RYSP-B1(t0)-2x1.5 | 1.名称:报警联动线 2.配线形式:综合考虑 3.型号:WDZCN-RYSP-B1(t0) 4.规格:2x1.5mm2 5.材质:多芯软导线 6.其他未尽事项详见图纸、招标文件、工程量清单计价说明、国家相关规范等 |  | m | 217.42
电气火灾监控系统合计
防火门监控系统
32 | 030904008069 | 防火门监控模块 | 1.名称:防火门监控模块 2.规格:满足设计功能要求 3.接线底盒安装 4.其他未尽事项详见图纸、招标文件、工程量清单计价说明、国家相关规范等 |  | 个 | 18
33 | 030507007011 | 防火门门磁开关 | 1.名称:防火门门磁开关 2.规格:满足设计功能要求 3.接线底盒安装 4.其他未尽事项详见图纸、招标文件、工程量清单计价说明、国家相关规范等 |  | 台 | 26
34 | 030411001171 | 配管 JDG20 | 1.电气配管JDG20 2.电气管暗敷 3.过路盒制作安装、开刨槽、修补、配件管件及安装 4.接地 5.其他：未尽事项详见图纸、招标文件、工程量清单计价说明、国家相关规范等 |  | m | 841.16
35 | 030411004261 | 配线 WDZCN-RYS-B1(t0)-2x1.5 | 1.名称:通讯线 2.配线形式:综合考虑 3.型号:WDZCN-RYS-B1(t0) 4.规格:2x1.5 5.材质:多芯软导线 6.其他未尽事项详见图纸、招标文件、工程量清单计价说明、国家相关规范等 |  | m | 850.67
防火门监控系统合计
消防应急广播系统
36 | 030904007006 | 吸顶喇叭 | 1.名称:吸顶喇叭 2.规格:符合设计文件要求 3.含调试 4.其他未尽事项详见图纸、招标文件、工程量清单计价说明、国家相关规范等 |  | 个 | 32
37 | 030411001172 | 配管 JDG25 | 1.电气配管JDG25 2.电气管暗敷 3.过路盒制作安装、开刨槽、修补、配件管件及安装 4.接地 5.其他：未尽事项详见图纸、招标文件、工程量清单计价说明、国家相关规范等 |  | m | 512.55
38 | 030411004262 | 配线 WDZCN-RYSP-B1(t0)-2x1.5 | 1.名称:报警联动线 2.配线形式:综合考虑 3.型号:WDZCN-RYSP-B1(t0) 4.规格:2x1.5mm2 5.材质:多芯软导线 6.其他未尽事项详见图纸、招标文件、工程量清单计价说明、国家相关规范等 |  | m | 538.17
消防应急广播系统合计
余压监控系统
39 | 030503003007 | 余压控制器 | 1.名称:余压控制器 2.功能：就地控制，结合图纸综合考虑 3.其他:未尽事项详见图纸、招标文件、工程量清单计价说明、国家相关规范等 |  | 套 | 1
40 | 030503006013 | 余压传感器 | 1.名称:余压传感器 2.功能：就地控制，结合图纸综合考虑 3.接线底盒安装以及到探测点所需一切配件 4.其他未尽事项详见图纸、招标文件、工程量清单计价说明、国家相关规范等 |  | 支 | 6
41 | 030503006014 | 泄压阀执行器 RXYK-24A | 1.名称：泄压阀执行器 2.规格：RXYK-24A 3.接线底盒安装 4.其他未尽事项详见图纸、招标文件、工程量清单计价说明、国家相关规范等 |  | 支 | 1
42 | 030411001173 | 配管 JDG20 | 1.电气配管JDG20 2.电气管暗敷 3.过路盒制作安装、开刨槽、修补、配件管件及安装 4.接地 5.其他：未尽事项详见图纸、招标文件、工程量清单计价说明、国家相关规范等 |  | m | 432
43 | 030411001174 | 配管 JDG25 | 1.电气配管JDG25 2.电气管暗敷 3.过路盒制作安装、开刨槽、修补、配件管件及安装 4.接地 5.其他：未尽事项详见图纸、招标文件、工程量清单计价说明、国家相关规范等 |  | m | 216
44 | 030411004263 | 配线 WDZCN-RYS-B1(t0)-2x1.5 | 1.名称:通讯线 2.配线形式:综合考虑 3.型号:WDZCN-RYS-B1(t0) 4.规格:2x1.5 5.材质:多芯软导线 6.其他未尽事项详见图纸、招标文件、工程量清单计价说明、国家相关规范等 |  | m | 432
45 | 030411004264 | 配线 WDZN-RYJ-7x1.5 | 1.名称:通讯线 2.配线形式:综合考虑 3.型号:WDZN-RYJ 4.规格:7x1.5 5.材质:多芯软导线 6.其他未尽事项详见图纸、招标文件、工程量清单计价说明、国家相关规范等 |  | m | 216
余压监控系统合计
分部分项合计
措施项目
46 | 031302007056 | 高层施工增加 |  |  | 项 | 1
47 | 031301017060 | 脚手架搭拆费 |  |  | 项 | 1
单价措施合计
合 计
注：为计取规费等的使用，可在表中增设其中：“定额人工费”。
表—08

## 表-09 综合单价分析表
综合单价分析表
工程名称： | [6 empty] | 标段： |  |  |  | 第 页 共 页
项目编码 |  |  |  | 项目名称 |  |  |  |  | 计量单位 |  |  | 工程量
清单综合单价组成明细
定额编号 | 定额项目名称 | 定额 单位 | 数量 | 单价 |  |  |  |  | 合价
|  |  |  | 人工费 | 材料费 | 机具费 |  | 管理费 和利润 | 人工费 | 材料费 |  | 机具费 | 管理费 和利润
人工单价 |  | 小计
元/工日 |  | 未计价材料费
清单项目综合单价
材 料 费 明 细 | 主要材料名称、规格、型号 |  |  |  |  | 单位 |  | 数量 | 单价（元） | 合价（元） |  | 暂估单价 （元） | 暂估合价 （元）
| 其他材料费 | [7 empty] | - |  |  | -
| 材料费小计 | [7 empty] | - |  |  | -
注：1.如不使用省级或行业建设主管部门发布的计价依据，可不填定额编码、名称等； 2.招标文件提供了暂估单价的材料，按暂估的单价填入表内“暂估单价”栏及“暂估合价”栏。
表-09

## 表-11 总价措施项目清单与计价表
总价措施项目清单与计价表
工程名称：幼儿园地上消防电工程 |  |  |  |  | 标段： |  |  | 第 1 页 共 1 页
序号 | 项目编码 | 项目名称 | 计算基础 | 费率 (%) |  | 金额 (元) | 调整费率 (%) |  | 调整后金额 (元) | 备注
1 | LSSGCSF00083 | 绿色施工安全防护措施费 | 分部分项人工费+分部分项机具费 | 35.77 | [5 empty] | 以分部分项的人工费与施工机具费之和为计算基础，费率35.77%
2 | 031301010058 | 安装与生产同时进行增加费用 | 分部分项人工费 | 0 | [5 empty] | 按人工费的10%计算
3 | 031301011058 | 在有害身体健康环境中施工增加费 | 分部分项人工费 | 0 | [5 empty] | 按人工费的10%计算
4 | TSSGBWZJF058 | 在地下（暗）室、设备及大口径管道内等特殊施工部位进行施工增加费 |  | 30 | [5 empty] | 按该部分人工费的30%计算
5 | 粤031302008058 | 赶工措施费 | 分部分项人工费+分部分项机具费 | 0 | [5 empty] | 赶工措施费=（1-δ）*分部分项（人工费+施工机具费）*0.344 （0.8≤δ＜1 式中：δ=合同工期/定额工期）
6 | 031302002058 | 夜间施工增加费 |  | 20 | [5 empty] | 按其夜间施工项目人工费的20%计算
7 | JTGRSGZJF058 | 交通干扰工程施工增加费 |  | 10 | [5 empty] | 按在市政道路上施工项目人工费的10%计算
8 | 粤031302009058 | 文明工地增加费 | 分部分项人工费+分部分项机具费 | 0 | [5 empty] | 以分部分项的人工费与施工机具费之和为计算基础；市级文明工地1.00%；省级文明工地2.00%
9 | DXGXJCJXF058 | 地下管线交叉降效费 | [7 empty] | 按实际发生或经批准的施工方案计算
10 | QTFY00000083 | 其他费用 | [7 empty] | 按实际发生或经批准的施工组织设计方案计算
合 计
编制人（造价人员）： |  |  |  |  | 复核人（造价工程师）：
表-11

## 表-12 其他项目清单与计价汇总表
其他项目清单与计价汇总表
工程名称：幼儿园地上消防电工程 |  |  | 标段： |  | 第 1 页 共 1 页
序号 | 项目名称 | 金额（元） |  | 结算金额（元） |  | 备注
1 | 暂列金额 | 21335.68 |  |  |  | 明细详见表-12-1
2 | 暂估价 | 0.00
2.1 | 材料暂估价 | — |  |  |  | 明细详见表-12-2
2.2 | 专业工程暂估价 | 0.00 |  |  |  | 明细详见表-12-3
3 | 计日工 |  |  |  |  | 明细详见表-12-4
4 | 总承包服务费 |  |  |  |  | 明细详见表-12-5
5 | 预算包干费
6 | 工程优质费
7 | 概算幅度差
8 | 现场签证费用
9 | 索赔费用
10 | 其他费用
合 计 | [5 empty] | —
注：材料（工程设备）暂估单价进入清单项目综合单价，此处不汇总。
表—12

## 表-12-1 暂列金额表
暂列金额明细表
工程名称：幼儿园地上消防电工程 |  |  | 标段： |  | 第 1 页 共 1 页
序号 | 名称 | 计量单位 |  | 暂定金额（元） |  | 备注
1 | 暂列金额 | 项 |  | 21335.68
合 计 |  |  |  | 21335.68 |  | —
注：此表由招标人填写，如不能详列，也可只列暂列金额总额，投标人应将上述暂列金额计入投标总价中。
表—12—1

## 表-13 规费、税金项目清单与计价表
规费、税金项目清单与计价表
工程名称：幼儿园地上消防电工程 |  |  | 标段： |  | 第 1 页 共 1 页
序号 | 项目名称 | 计算基础 | 计算基数 | 计算费率 (%) |  | 金额(元)
1 | 增值税销项税额 | 分部分项合计+措施合计+其他项目 |  | 9
合 计
编制人（造价人员）： |  |  | 复核人（造价工程师）：
表—13