## 表-04 单位工程招标控制价汇总表
单位工程招标控制价汇总表
工程名称：幼儿园地下电气工程 |  | 标段： |  | 第 1 页 共 1 页
序号 | 汇总内容 |  | 金额:(元) |  | 其中：暂估价(元)
1 | 分部分项合计
1.1 | 配电箱
1.2 | 动力系统
1.3 | 照明系统
1.4 | 防雷接地系统
2 | 措施合计
2.1 | 绿色施工安全防护措施费
2.2 | 其他措施费
3 | 其他项目
3.1 | 暂列金额
3.2 | 暂估价
3.3 | 计日工
3.4 | 总承包服务费
3.5 | 预算包干费
3.6 | 工程优质费
3.7 | 概算幅度差
3.8 | 索赔费用
3.9 | 现场签证费用
3.10 | 其他费用
4 | 税前工程造价
5 | 增值税销项税额
6 | 总造价
7 | 人工费
招标控制价合计=1+2+3+5
注：本表适用于单位工程招标控制价或投标报价的汇总，如无单位工程划分，单项工程也使用本表汇总
表—04

## 表-08 分部分项工程和单价措施项目清单与计价表
分部分项工程和单价措施项目清单与计价表
工程名称：幼儿园地下电气工程 |  |  |  | 标段： |  |  |  | 第 1 页 共 1 页
序号 | 项目编码 | 项目名称 | 项目特征描述 |  | 计量单位 | 工程量 | 金额（元）
[7 empty] | 综合单价 |  | 综合合价 | 其中
暂估价
配电箱
1 | 030404017065 | 配电箱 | 1.动力配电箱 2.成套配电箱安装，详按图纸系统图 3.箱体接地、单体调试、接线等 4.基础槽钢制作、安装及其除锈、刷油 5.其他:未尽事项详见图纸、招标文件、工程量清单计价说明、国家相关规范等 |  | 台 | 6
2 | 030404017066 | 配电箱 | 1.应急照明箱 2.成套配电箱安装，详按图纸系统图 3.箱体接地、单体调试、接线等 4.基础槽钢制作、安装及其除锈、刷油 5.其他:未尽事项详见图纸、招标文件、工程量清单计价说明、国家相关规范等 |  | 台 | 2
3 | 030404017067 | 配电箱 | 1.照明配电箱 2.成套配电箱安装，详按图纸系统图 3.箱体接地、单体调试、接线等 4.基础槽钢制作、安装及其除锈、刷油 5.其他:未尽事项详见图纸、招标文件、工程量清单计价说明、国家相关规范等 |  | 台 | 2
4 | 030404017068 | 配电箱 | 1.楼层总箱 2.成套配电箱安装，详按图纸系统图 3.箱体接地、单体调试、接线等 4.基础槽钢制作、安装及其除锈、刷油 5.其他:未尽事项详见图纸、招标文件、工程量清单计价说明、国家相关规范等 |  | 台 | 2
5 | 030404017069 | 配电箱 | 1.教室配电箱 2.成套配电箱安装，详按图纸系统图 3.箱体接地、单体调试、接线等 4.基础槽钢制作、安装及其除锈、刷油 5.其他:未尽事项详见图纸、招标文件、工程量清单计价说明、国家相关规范等 |  | 台 | 20
6 | 030404031007 | 电表安装（不含电表） | 1.名称及规格:电表安装（不含电表） 2.安装部位:综合考虑 3.其他:未尽事项详见图纸、招标文件、工程量清单计价说明、国家相关规范等 |  | 个 | 1
7 | 030404032011 | 电缆T接箱 | 1.名称:电缆T接箱 2.规格:NW-BBTRZ-B1-1KV-5*4 3.安装部位:明装 |  | 台 | 3
8 | 030404032012 | 电缆T接箱 | 1.名称:电缆T接箱 2.规格:WDZB-YJY-B1-5*6 3.安装部位:明装 |  | 台 | 3
9 | 030414002008 | 送配电装置系统 | 1.名称:送配电装置系统调试 2.电压等级(kV):1KV 3.其他:具体做法及施工详见设计图纸和规范要求 |  | 系统 | 1
配电箱合计
动力系统
10 | 030408001110 | 电力电缆 | 1.名称:矿物绝缘电缆 2.规格型号:NW-BBTRZ-B1-1KV-4x50+1x25 3.材质:铜芯 4.敷设方式:综合考虑 5.电压等级(kV):1kV 6.其他:未尽事项详见图纸、招标文件、工程量清单计价说明、国家相关规范等 |  | m | 71.41
11 | 030408001111 | 电力电缆 | 1.名称:矿物绝缘电缆 2.规格型号:NW-BBTRZ-B1-1KV-4x35+1x16 3.材质:铜芯 4.敷设方式:综合考虑 5.电压等级(kV):1kV 6.其他:未尽事项详见图纸、招标文件、工程量清单计价说明、国家相关规范等 |  | m | 187.1
12 | 030408001112 | 电力电缆 | 1.名称:矿物绝缘电缆 2.规格型号:NW-BBTRZ-B1-1KV-5x16 3.材质:铜芯 4.敷设方式:综合考虑 5.电压等级(kV):1kV 6.其他:未尽事项详见图纸、招标文件、工程量清单计价说明、国家相关规范等 |  | m | 126.19
13 | 030408001113 | 电力电缆 | 1.名称:电力电缆 2.型号:WDZB-YJY-B1(t1,d1)-4*120+1*70 3.材质:铜芯 4.敷设方式:综合考虑 5.电压等级(kV):1kV 6.其他:未尽事项详见图纸、招标文件、工程量清单计价说明、国家相关规范等 |  | m | 109.42
14 | 030408001114 | 电力电缆 | 1.名称:电力电缆 2.型号:WDZA-YJY-B1(t1,d1)-4*50+1*25 3.材质:铜芯 4.敷设方式:综合考虑 5.电压等级(kV):1kV 6.其他:未尽事项详见图纸、招标文件、工程量清单计价说明、国家相关规范等 |  | m | 77.58
15 | 030408001115 | 电力电缆 | 1.名称:电力电缆 2.规格型号:WDZBN-YJY-B1(d1、t1)-4x35+1x16 3.材质:铜芯 4.敷设方式:综合考虑 5.电压等级(kV):1kV 6.其他:未尽事项详见图纸、招标文件、工程量清单计价说明、国家相关规范等 |  | m | 143.07
16 | 030408001116 | 电力电缆 | 1.名称:电力电缆 2.规格型号:WDZBN-YJY-B1(d1、t1)-4x25+1x16 3.材质:铜芯 4.敷设方式:综合考虑 5.电压等级(kV):1kV 6.其他:未尽事项详见图纸、招标文件、工程量清单计价说明、国家相关规范等 |  | m | 133.08
17 | 030408001117 | 电力电缆 | 1.名称:电力电缆 2.规格型号:WDZBN-YJY-B1(d1、t1)-5x10 3.材质:铜芯 4.敷设方式:综合考虑 5.电压等级(kV):1kV 6.其他:未尽事项详见图纸、招标文件、工程量清单计价说明、国家相关规范等 |  | m | 152.43
18 | 030408001118 | 电力电缆 | 1.名称:电力电缆 2.规格型号:WDZBN-YJY-B1(d1、t1)-5x4 3.材质:铜芯 4.敷设方式:综合考虑 5.电压等级(kV):1kV 6.其他:未尽事项详见图纸、招标文件、工程量清单计价说明、国家相关规范等 |  | m | 72.58
19 | 030408006064 | 电力电缆头 | 1.名称:电力电缆头 2.型号、规格:120截面mm2以下 3.电压等级（kV):1KV 4.其他:未尽事项详见图纸、招标文件、工程量清单计价说明、国家相关规范等 |  | 个 | 4
20 | 030408006065 | 电力电缆头 | 1.名称:电力电缆头 2.型号、规格:70截面mm2以下 3.电压等级（kV):1KV 4.其他:未尽事项详见图纸、招标文件、工程量清单计价说明、国家相关规范等 |  | 个 | 4
21 | 030408006066 | 电力电缆头 | 1.名称:电力电缆头 2.型号、规格:35截面mm2以下 3.电压等级（kV):1KV 4.其他:未尽事项详见图纸、招标文件、工程量清单计价说明、国家相关规范等 |  | 个 | 8
22 | 030408006067 | 电力电缆头 | 1.名称:矿物绝缘电缆终端头 2.型号、规格:70截面mm2以下 3.电压等级（kV):1KV 4.其他:未尽事项详见图纸、招标文件、工程量清单计价说明、国家相关规范等 |  | 个 | 2
23 | 030408006068 | 电力电缆头 | 1.名称:矿物绝缘电缆终端头 2.型号、规格:35截面mm2以下 3.电压等级（kV):1KV 4.其他:未尽事项详见图纸、招标文件、工程量清单计价说明、国家相关规范等 |  | 个 | 8
动力系统合计
照明系统
24 | 030411004272 | 配线 | 1.名称:绝缘电线 2.规格型号:WDZC-B1-BYJ-6 3.材质:铜芯 4.敷设方式:配管 5.电压等级(kV):1kV 6.其他:未尽事项详见图纸、招标文件、工程量清单计价说明、国家相关规范等 |  | m | 392.4
25 | 030411004273 | 配线 | 1.名称:绝缘电线 2.规格型号:WDZC-B1-BYJ-2.5 3.材质:铜芯 4.敷设方式:配管 5.电压等级(kV):1kV 6.其他:未尽事项详见图纸、招标文件、工程量清单计价说明、国家相关规范等 |  | m | 12718.19
26 | 030411004274 | 配线 | 1.名称:绝缘电线 2.规格型号:WDZCN-BYJ-B1(d1,t1)-2.5 3.材质:铜芯 4.敷设方式:配管 5.其他:未尽事项详见图纸、招标文件、工程量清单计价说明、国家相关规范等 |  | m | 748.1
27 | 030411004275 | 配线 | 1.名称:绝缘电线 2.规格型号:WDZC-BYJ-B2-4 3.材质:铜芯 4.敷设方式:配管 5.电压等级(kV):1kV 6.其他:未尽事项详见图纸、招标文件、工程量清单计价说明、国家相关规范等 |  | m | 3260.84
28 | 030411004276 | 配线 | 1.名称:配线 2.配线形式:综合考虑 3.型号:WDUZCN-RYS-B1（t0,d0） 4.规格:2X1.5 5.材质:多芯软导线 6.其他未尽事项详见图纸、招标文件、工程量清单计价说明、国家相关规范等 |  | m | 1969.95
29 | 030411001185 | 配管 | 1.名称:电线管 2.材质:镀锌钢管 3.规格:JDG20 4.配置形式:暗配 5.过路盒制作安装、开刨槽、修补、配件管件及安装 6.接地要求:符合设计及施工规范要求 7.其他：未尽事项详见图纸、招标文件、工程量清单计价说明、国家相关规范等 |  | m | 2153.64
30 | 030411001186 | 配管 | 1.名称:电线管 2.材质:镀锌钢管 3.规格:JDG20 4.配置形式:明配 5.接地要求:符合设计及施工规范要求 6.其他:未尽事项详见图纸、招标文件、工程量清单计价说明、国家相关规范等 |  | m | 1345.2
31 | 030411001187 | 配管 | 1.名称:电线管 2.材质:镀锌钢管 3.规格:JDG32 4.配置形式:暗配 5.过路盒制作安装、开刨槽、修补、配件管件及安装 6.接地要求:符合设计及施工规范要求 7.其他：未尽事项详见图纸、招标文件、工程量清单计价说明、国家相关规范等 |  | m | 72.92
32 | 030411001188 | 配管 | 1.名称:电线管 2.材质:镀锌钢管 3.规格:JDG32 4.配置形式:明配 5.接地要求:符合设计及施工规范要求 6.其他:未尽事项详见图纸、招标文件、工程量清单计价说明、国家相关规范等 |  | m | 155.27
33 | 030411001189 | 配管 | 1.名称:电线管 2.材质:金属软管 3.规格:20 4.配置形式:明配 5.接地要求:符合设计及施工规范要求 6.其他:未尽事项详见图纸、招标文件、工程量清单计价说明、国家相关规范等 |  | m | 282.74
照明系统合计
防雷接地系统
34 | 030409003007 | 避雷引下线 利用柱内两根Φ16及以上钢筋 | 1.防雷引下线 2.利用柱内两根Φ16及以上（钢筋小于Φ16大于等于Φ10时采用四根）柱对角外侧主筋电气贯通，让其上与接闪带焊通,，下与接地装置焊接连通 3.避雷引下线制作、安装 4.其他:未尽事项详见图纸、招标文件、工程量清单计价说明、国家相关规范等 |  | m | 343.32
35 | 030409008014 | 电气接地端子-接地预埋扁钢50x5 | 1.电气接地端子-扁钢50x5mm 2.本体安装 3.其他：未尽事项详见图纸、招标文件、工程量清单计价说明、国家相关规范等 |  | 块 | 7
36 | 030409002008 | 均压环 利用基础底板上下层两条主钢筋全长焊接连通 | 1.均压环利用基础底板上下层两条主钢筋全长焊接连通 2.接地母线制作、安装 3.其他：未尽事项详见图纸、招标文件、工程量清单计价说明、国家相关规范等 |  | m | 436.27
37 | 030409008015 | 局部等电位端子箱 LEB | 1.局部等电位端子箱LEB 2.详按图纸系统图 3.本体安装 4.其他：未尽事项详见图纸、招标文件、工程量清单计价说明、国家相关规范等 |  | 台 | 13
38 | 030409006006 | 接闪短杆 热镀锌圆钢Φ12，L=400mm | 1.接闪短杆热镀锌圆钢Φ12，L=400mm 2.避雷针制作、安装 3.其他：未尽事项详见图纸、招标文件、工程量清单计价说明、国家相关规范等 |  | 根 | 17
39 | 030409005011 | 接闪网 热镀锌圆钢Φ10 | 1.接闪网热镀锌圆钢Φ10 2.避雷网制作、安装 3.其他：未尽事项详见图纸、招标文件、工程量清单计价说明、国家相关规范等 |  | m | 207.78
40 | 030409005012 | 接闪带 热镀锌圆钢Φ12 | 1.接闪带热镀锌圆钢Φ12 2.避雷网制作、安装 3.其他：未尽事项详见图纸、招标文件、工程量清单计价说明、国家相关规范等 |  | m | 455.14
41 | 030409001006 | 门、窗接地 | 1.门、窗接地热镀锌圆钢Φ10 2.避雷网制作、安装 3.其他：未尽事项详见图纸、招标文件、工程量清单计价说明、国家相关规范等 |  | 处 | 20
42 | 030414011007 | 接地网系统调试 | 1.接地网系统调试 2.系统调试 3.其他：未尽事项详见图纸、招标文件、工程量清单计价说明、国家相关规范等 |  | 系统 | 1
防雷接地系统合计
分部分项合计
措施项目
43 | 031302007061 | 高层施工增加 |  |  | 项 | 1
44 | 031301017065 | 脚手架搭拆费 |  |  | 项 | 1
单价措施合计
合 计
注：为计取规费等的使用，可在表中增设其中：“定额人工费”。
表—08

## 表-09 综合单价分析表
综合单价分析表
工程名称： | [6 empty] | 标段： |  |  |  | 第 页 共 页
项目编码 |  |  |  | 项目名称 |  |  |  |  | 计量单位 |  |  | 工程量
清单综合单价组成明细
定额编号 | 定额项目名称 | 定额 单位 | 数量 | 单价 |  |  |  |  | 合价
|  |  |  | 人工费 | 材料费 | 机具费 |  | 管理费 和利润 | 人工费 | 材料费 |  | 机具费 | 管理费 和利润
人工单价 |  | 小计
元/工日 |  | 未计价材料费
清单项目综合单价
材 料 费 明 细 | 主要材料名称、规格、型号 |  |  |  |  | 单位 |  | 数量 | 单价（元） | 合价（元） |  | 暂估单价 （元） | 暂估合价 （元）
| 其他材料费 | [7 empty] | - |  |  | -
| 材料费小计 | [7 empty] | - |  |  | -
注：1.如不使用省级或行业建设主管部门发布的计价依据，可不填定额编码、名称等； 2.招标文件提供了暂估单价的材料，按暂估的单价填入表内“暂估单价”栏及“暂估合价”栏。
表-09

## 表-11 总价措施项目清单与计价表
总价措施项目清单与计价表
工程名称：幼儿园地下电气工程 |  |  |  |  | 标段： |  |  | 第 1 页 共 1 页
序号 | 项目编码 | 项目名称 | 计算基础 | 费率 (%) |  | 金额 (元) | 调整费率 (%) |  | 调整后金额 (元) | 备注
1 | LSSGCSF00087 | 绿色施工安全防护措施费 | 分部分项人工费+分部分项机具费 | 35.77 | [5 empty] | 以分部分项的人工费与施工机具费之和为计算基础，费率35.77%
2 | 031301010062 | 安装与生产同时进行增加费用 | 分部分项人工费 | 0 | [5 empty] | 按人工费的10%计算
3 | 031301011062 | 在有害身体健康环境中施工增加费 | 分部分项人工费 | 0 | [5 empty] | 按人工费的10%计算
4 | TSSGBWZJF062 | 在地下（暗）室、设备及大口径管道内等特殊施工部位进行施工增加费 | 分部分项人工费 | 30 | [5 empty] | 按该部分人工费的30%计算
5 | 粤031302008062 | 赶工措施费 | 分部分项人工费+分部分项机具费 | 0 | [5 empty] | 赶工措施费=（1-δ）*分部分项（人工费+施工机具费）*0.344 （0.8≤δ＜1 式中：δ=合同工期/定额工期）
6 | 031302002062 | 夜间施工增加费 |  | 20 | [5 empty] | 按其夜间施工项目人工费的20%计算
7 | JTGRSGZJF062 | 交通干扰工程施工增加费 |  | 10 | [5 empty] | 按在市政道路上施工项目人工费的10%计算
8 | 粤031302009062 | 文明工地增加费 | 分部分项人工费+分部分项机具费 | 0 | [5 empty] | 以分部分项的人工费与施工机具费之和为计算基础；市级文明工地1.00%；省级文明工地2.00%
9 | DXGXJCJXF062 | 地下管线交叉降效费 | [7 empty] | 按实际发生或经批准的施工方案计算
10 | QTFY00000087 | 其他费用 | [7 empty] | 按实际发生或经批准的施工组织设计方案计算
合 计
编制人（造价人员）： |  |  |  |  | 复核人（造价工程师）：
表-11

## 表-12 其他项目清单与计价汇总表
其他项目清单与计价汇总表
工程名称：幼儿园地下电气工程 |  |  | 标段： |  | 第 1 页 共 1 页
序号 | 项目名称 | 金额（元） |  | 结算金额（元） |  | 备注
1 | 暂列金额 | 43837.12 |  |  |  | 明细详见表-12-1
2 | 暂估价 | 0.00
2.1 | 材料暂估价 | — |  |  |  | 明细详见表-12-2
2.2 | 专业工程暂估价 | 0.00 |  |  |  | 明细详见表-12-3
3 | 计日工 |  |  |  |  | 明细详见表-12-4
4 | 总承包服务费 |  |  |  |  | 明细详见表-12-5
5 | 预算包干费
6 | 工程优质费
7 | 概算幅度差
8 | 现场签证费用
9 | 索赔费用
10 | 其他费用
合 计 | [5 empty] | —
注：材料（工程设备）暂估单价进入清单项目综合单价，此处不汇总。
表—12

## 表-12-1 暂列金额表
暂列金额明细表
工程名称：幼儿园地下电气工程 |  |  | 标段： |  | 第 1 页 共 1 页
序号 | 名称 | 计量单位 |  | 暂定金额（元） |  | 备注
1 | 暂列金额 | 项 |  | 43837.12
合 计 |  |  |  | 43837.12 |  | —
注：此表由招标人填写，如不能详列，也可只列暂列金额总额，投标人应将上述暂列金额计入投标总价中。
表—12—1

## 表-13 规费、税金项目清单与计价表
规费、税金项目清单与计价表
工程名称：幼儿园地下电气工程 |  |  | 标段： |  | 第 1 页 共 1 页
序号 | 项目名称 | 计算基础 | 计算基数 | 计算费率 (%) |  | 金额(元)
1 | 增值税销项税额 | 分部分项合计+措施合计+其他项目 |  | 9
合 计
编制人（造价人员）： |  |  | 复核人（造价工程师）：
表—13