## 表-04 单位工程招标控制价汇总表
单位工程招标控制价汇总表
工程名称：幼儿园地下给排水工程 |  | 标段： |  | 第 1 页 共 1 页
序号 | 汇总内容 |  | 金额:(元) |  | 其中：暂估价(元)
1 | 分部分项合计
1.1 | 泵房
1.2 | 给水系统
1.3 | 排水系统
1.4 | 雨水系统
1.5 | 冷凝水系统
2 | 措施合计
2.1 | 绿色施工安全防护措施费
2.2 | 其他措施费
3 | 其他项目
3.1 | 暂列金额
3.2 | 暂估价
3.3 | 计日工
3.4 | 总承包服务费
3.5 | 预算包干费
3.6 | 工程优质费
3.7 | 概算幅度差
3.8 | 索赔费用
3.9 | 现场签证费用
3.10 | 其他费用
4 | 税前工程造价
5 | 增值税销项税额
6 | 总造价
7 | 人工费
招标控制价合计=1+2+3+5
注：本表适用于单位工程招标控制价或投标报价的汇总，如无单位工程划分，单项工程也使用本表汇总
表—04

## 表-08 分部分项工程和单价措施项目清单与计价表
分部分项工程和单价措施项目清单与计价表
工程名称：幼儿园地下给排水工程 |  |  |  | 标段： |  |  |  | 第 1 页 共 1 页
序号 | 项目编码 | 项目名称 | 项目特征描述 |  | 计量单位 | 工程量 | 金额（元）
[7 empty] | 综合单价 |  | 综合合价 | 其中
暂估价
泵房
1 | 031006001005 | 生活给水设备(变频1区) | 1.设备名称:生活给水设备(变频1区) 2.水泵主要技术参数:单泵:Q=2L/s,H=70m,N=3.5kw，2用1备，气压罐规格:SQL600x1.0，全变频器自动.手动控制,并设低水位保护 3.附件名称、规格、数量:含控制柜及隔膜气压罐 4.减震装置形式:橡胶隔振器 5.控制柜（箱）到水泵的电线电缆安装、电动机安装、检查接线、基础浇倒、制作、安装（自行深化） 6.单体试运转、调试 7.其他:包含气压罐与水泵之间的连接管件、法兰、阀门、压力表制作安装 8.未尽事项详见图纸、工程量清单计价说明、国家相关规范等 |  | 套 | 1
2 | 031003013027 | 生活泵房水表组 DN80 | 1.名称:生活泵房水表组 2.规格:DN80 3.包含2个闸阀，一个止回阀，一个水表，一个Y型过滤器，一个可曲挠接头安装 4.未尽事项详见图纸、工程量清单计价说明、国家相关规范等 |  | 组 | 1
3 | 031006015002 | 不锈钢拼接水箱40m3 | 1.材质、类型:不锈钢拼接水箱40m3 2.规格：5m*7m*2m 3.水箱制作安装及基础浇倒、制作、安装（自行深化） 4.预埋件预埋，基础型钢型材制作、安装、除锈、刷油、减振垫、设备本体安装，配件（包括水箱盖子、自动清洁装置、进水口、出水口等全部配件）安装，二次灌浆，通气管、溢水管、泄水管、放空管、人孔、爬梯、水位计、防投毒加锁装置 5.满水试验及调试等工作内容及基础制作安装。 6.其他：综合考虑及详见图纸 7.未尽事项详见图纸、工程量清单计价说明、国家相关规范等 |  | 台 | 1
4 | 031006011002 | 紫外线消毒器 | 1.类型:紫外线消毒器 2.规格:N=1.50Kw 3.其他:未尽事项详见图纸、招标文件、工程量清单计价说明、国家相关规范等 |  | 台 | 1
5 | 031002003110 | 柔性防水套管 DN100 | 1.名称、类型:柔性防水套管 2.材质:焊接钢管 3.规格:穿管管径DN100 4.其他:未尽事项详见图纸、招标文件、工程量清单计价说明、国家相关规范等 |  | 个 | 4
6 | 031002003111 | 柔性防水套管 DN150 | 1.名称、类型:柔性防水套管 2.材质:焊接钢管 3.规格:穿管管径DN150 4.其他:未尽事项详见图纸、招标文件、工程量清单计价说明、国家相关规范等 |  | 个 | 2
7 | 030807003034 | 闸阀 DN50 | 1.类型:闸阀 2.材质:不锈钢 3.规格、压力等级:DN50，Z45X-2.5Q型 4.连接形式:焊接 5.其他:未尽事项详见图纸、招标文件、工程量清单计价说明、国家相关规范等 |  | 个 | 6
8 | 030807003035 | 闸阀 DN65 | 1.类型:闸阀 2.材质:不锈钢 3.规格、压力等级:DN65，Z45X-2.5Q型 4.连接形式:焊接 5.其他:未尽事项详见图纸、招标文件、工程量清单计价说明、国家相关规范等 |  | 个 | 4
9 | 030807003036 | 闸阀 DN80 | 1.类型:闸阀 2.材质:不锈钢 3.规格、压力等级:DN80，Z45X-2.5Q型 4.连接形式:焊接 5.其他:未尽事项详见图纸、招标文件、工程量清单计价说明、国家相关规范等 |  | 个 | 6
10 | 030807003037 | 闸阀 DN100 | 1.类型:闸阀 2.材质:不锈钢 3.规格、压力等级:DN100，Z45X-2.5Q型 4.连接形式:焊接 5.其他:未尽事项详见图纸、招标文件、工程量清单计价说明、国家相关规范等 |  | 个 | 4
11 | 030807003038 | 节能消声止回阀 DN50 | 1.类型:节能消声止回阀 2.材质:不锈钢 3.规格、压力等级:DN50，H7B41XT-16Q型 4.连接形式:焊接 5.其他:未尽事项详见图纸、招标文件、工程量清单计价说明、国家相关规范等 |  | 个 | 4
12 | 030807003039 | 节能消声止回阀 DN65 | 1.类型:节能消声止回阀 2.材质:不锈钢 3.规格、压力等级:DN65，H7B41XT-16Q型 4.连接形式:焊接 5.其他:未尽事项详见图纸、招标文件、工程量清单计价说明、国家相关规范等 |  | 个 | 6
13 | 030807003040 | 节能消声止回阀 DN80 | 1.类型:节能消声止回阀 2.材质:不锈钢 3.规格、压力等级:DN80，H7B41XT-16Q型 4.连接形式:焊接 5.其他:未尽事项详见图纸、招标文件、工程量清单计价说明、国家相关规范等 |  | 个 | 6
14 | 031003010008 | 可曲挠橡胶接头 DN50 | 1.类型:可曲挠橡胶接头 2.规格:DN50，KXT-1型 3.连接形式:满足规范及设计图纸要求 4.未尽事项详见图纸、工程量清单计价说明、国家相关规范等 |  | 个 | 4
15 | 031003010009 | 可曲挠橡胶接头 DN65 | 1.类型:可曲挠橡胶接头 2.规格:DN65，KXT-1型 3.连接形式:满足规范及设计图纸要求 4.未尽事项详见图纸、工程量清单计价说明、国家相关规范等 |  | 个 | 2
16 | 031003010010 | 可曲挠橡胶接头 DN80 | 1.类型:可曲挠橡胶接头 2.规格:DN80，KXT-1型 3.连接形式:满足规范及设计图纸要求 4.未尽事项详见图纸、工程量清单计价说明、国家相关规范等 |  | 个 | 2
17 | 031003010011 | 同心异径管 DN50 | 1.名称:同心异径管 2.规格:DN50 3.连接方式:详图纸 4.未尽事项详见图纸、招标文件、工程量清单计价说明、国家相关规范等 |  | 个 | 2
18 | 031003010012 | 同心异径管 DN65 | 1.名称:同心异径管 2.规格:DN65 3.连接方式:详图纸 4.未尽事项详见图纸、招标文件、工程量清单计价说明、国家相关规范等 |  | 个 | 2
19 | 031003010013 | 同心异径管 DN80 | 1.名称:同心异径管 2.规格:DN80 3.连接方式:详图纸 4.未尽事项详见图纸、招标文件、工程量清单计价说明、国家相关规范等 |  | 个 | 2
20 | 031003010014 | 钢制偏心异径管 DN50 | 1.名称:钢制偏心异径管 2.规格:DN50 3.连接方式:详图纸 4.未尽事项详见图纸、招标文件、工程量清单计价说明、国家相关规范等 |  | 个 | 2
21 | 031003010015 | 钢制偏心异径管 DN65 | 1.名称:钢制偏心异径管 2.规格:DN65 3.连接方式:详图纸 4.未尽事项详见图纸、招标文件、工程量清单计价说明、国家相关规范等 |  | 个 | 2
22 | 031003010016 | 钢制偏心异径管 DN80 | 1.名称:钢制偏心异径管 2.规格:DN80 3.连接方式:详图纸 4.未尽事项详见图纸、招标文件、工程量清单计价说明、国家相关规范等 |  | 个 | 2
23 | 030503006015 | 电磁流量计 | 1.名称:电磁流量计 2.规格、压力等级:综合考虑 3.未尽事项详见图纸、工程量清单计价说明、国家相关规范等 |  | 支 | 1
24 | 031003001066 | 过滤活塞式遥控浮球阀 DN15 | 1.类型:过滤活塞式遥控浮球阀 2.材质:不锈钢 3.规格、压力等级:DN15 4.连接形式:焊接 5.其他:未尽事项详见图纸、招标文件、工程量清单计价说明、国家相关规范等 |  | 个 | 1
25 | 031003003040 | 活塞式气囊水锤吸纳器 DN100 | 1.类型:活塞式气囊水锤吸纳器 2.规格:DN100 3.连接形式:满足规范及设计图纸要求 4.未尽事项详见图纸、工程量清单计价说明、国家相关规范等 |  | 个 | 1
26 | 030503006016 | UG-1玻璃管液位计 | 1.名称:UG-1玻璃管液位计 2.规格、压力等级:DN15，1.70m 3.未尽事项详见图纸、工程量清单计价说明、国家相关规范等 |  | 支 | 1
27 | 030601002005 | 压力表 | 1.名称:压力表 2.规格、压力等级:Y-60T型 0--1.6MPa 3.未尽事项详见图纸、工程量清单计价说明、国家相关规范等 |  | 台 | 12
28 | 030807003041 | 吸水喇叭 DN150 | 1.类型:吸水喇叭口 2.规格:DN150 3.材质:不锈钢 4.连接形式:法兰连接 5.其他:未尽事项详见图纸、招标文件、工程量清单计价说明、国家相关规范等 |  | 个 | 2
29 | 030807003042 | 旋流防止器 DN200 | 1.类型:旋流防止器 2.规格:DN200 3.连接形式:法兰连接 4.其他:未尽事项详见图纸、招标文件、工程量清单计价说明、国家相关规范等 |  | 个 | 2
30 | 031004014054 | 溢流口 DN100 | 1.类型:溢流口 2.规格:DN100，钢丝网100目（双层） 3.其他:未尽事项详见图纸、招标文件、工程量清单计价说明、国家相关规范等 |  | 个 | 2
31 | 031004014055 | 通气帽 DN100，钢丝网100目 | 1.类型:通气帽 2.规格:DN100，钢丝网100目 3.其他:未尽事项详见图纸、招标文件、工程量清单计价说明、国家相关规范等 |  | 个 | 2
32 | 030605001002 | 水质在线监测仪 | 1.名称:水质在线监测仪 2.本体安装 3.其他:未尽事项详见图纸、招标文件、工程量清单计价说明、国家相关规范等 |  | 套 | 1
33 | 030801006009 | 薄壁不锈钢管(食品级316L) DN50 | 1.安装部位:室内 2.介质:给水 3.材质、规格:薄壁不锈钢管(食品级316L) DN50 4.连接形式:环压连接 5.管道配件:相应配件、管件、管卡等制作安装 6.含防火堵洞制作安装、支（吊）架制作安装、除锈、刷油 7.综合考虑:压力试验及吹、洗、管道消毒 8.其他:未尽事项详见图纸、招标文件、工程量清单计价说明、国家相关规范等 |  | m | 14.26
34 | 030801006010 | 薄壁不锈钢管(食品级316L) DN65 | 1.安装部位:室内 2.介质:给水 3.材质、规格:薄壁不锈钢管(食品级316L) DN65 4.连接形式:环压连接 5.管道配件:相应配件、管件、管卡等制作安装 6.含防火堵洞制作安装、支（吊）架制作安装、除锈、刷油 7.综合考虑:压力试验及吹、洗、管道消毒 8.其他:未尽事项详见图纸、招标文件、工程量清单计价说明、国家相关规范等 |  | m | 59.48
35 | 030801006011 | 薄壁不锈钢管(食品级316L) DN80 | 1.安装部位:室内 2.介质:给水 3.材质、规格:薄壁不锈钢管(食品级316L) DN80 4.连接形式:焊接连接 5.管道配件:相应配件、管件、管卡等制作安装 6.含防火堵洞制作安装、支（吊）架制作安装、除锈、刷油 7.综合考虑:压力试验及吹、洗、管道消毒 8.其他:未尽事项详见图纸、招标文件、工程量清单计价说明、国家相关规范等 |  | m | 89.32
36 | 030801006012 | 薄壁不锈钢管(食品级316L) DN100 | 1.安装部位:室内 2.介质:给水 3.材质、规格:薄壁不锈钢管(食品级316L) DN100 4.连接形式:焊接连接 5.管道配件:相应配件、管件、管卡等制作安装 6.含防火堵洞制作安装、支（吊）架制作安装、除锈、刷油 7.综合考虑:压力试验及吹、洗、管道消毒 8.其他:未尽事项详见图纸、招标文件、工程量清单计价说明、国家相关规范等 |  | m | 42.99
泵房合计
给水系统
37 | 031001003043 | 薄壁不锈钢管(食品级316L)DN40 | 1.安装部位:室内 2.介质:给水 3.材质、规格:薄壁不锈钢管(食品级316L)DN40 4.连接形式:环压式连接 5.管道配件:相应配件、管件、管卡等制作安装 6.含防火堵洞制作安装、支（吊）架制作安装、除锈、刷油 7.综合考虑:压力试验及吹、洗、管道消毒，刷漆 8.其他:未尽事项详见图纸、招标文件、工程量清单计价说明、国家相关规范等 |  | m | 142.86
38 | 031001003044 | 薄壁不锈钢管(食品级316L)DN50 | 1.安装部位:室内 2.介质:给水 3.材质、规格:薄壁不锈钢管(食品级316L)DN50 4.连接形式:环压式连接 5.管道配件:相应配件、管件、管卡等制作安装 6.含防火堵洞制作安装、支（吊）架制作安装、除锈、刷油 7.综合考虑:压力试验及吹、洗、管道消毒，刷漆 8.其他:未尽事项详见图纸、招标文件、工程量清单计价说明、国家相关规范等 |  | m | 38.35
39 | 031001006043 | PP-R给水管 DN15 | 1.安装部位:室内 2.介质:给水 3.材质、规格:PP-R给水管 DN15 4.连接形式:热熔连接，当与金属管或用水器具连接时，采用丝扣或法兰连接 5.管道配件:相应配件、管件、管卡等制作安装 6.含防火堵洞制作安装、支（吊）架制作安装、除锈、刷油、开刨槽、修补等 7.综合考虑:压力试验及吹、洗、管道消毒，刷漆 8.其他:未尽事项详见图纸、招标文件、工程量清单计价说明、国家相关规范等 |  | m | 1017.42
40 | 031001006044 | PP-R给水管 DN20 | 1.安装部位:室内 2.介质:给水 3.材质、规格:PP-R给水管 DN20 4.连接形式:热熔连接，当与金属管或用水器具连接时，采用丝扣或法兰连接 5.管道配件:相应配件、管件、管卡等制作安装 6.含防火堵洞制作安装、支（吊）架制作安装、除锈、刷油、开刨槽、修补等 7.综合考虑:压力试验及吹、洗、管道消毒，刷漆 8.其他:未尽事项详见图纸、招标文件、工程量清单计价说明、国家相关规范等 |  | m | 882.31
41 | 031001006045 | PP-R给水管 DN25 | 1.安装部位:室内 2.介质:给水 3.材质、规格:PP-R给水管 DN25 4.连接形式:热熔连接，当与金属管或用水器具连接时，采用丝扣或法兰连接 5.管道配件:相应配件、管件、管卡等制作安装 6.含防火堵洞制作安装、支（吊）架制作安装、除锈、刷油、开刨槽、修补等 7.综合考虑:压力试验及吹、洗、管道消毒，刷漆 8.其他:未尽事项详见图纸、招标文件、工程量清单计价说明、国家相关规范等 |  | m | 341.45
42 | 031001006046 | PP-R给水管 DN32 | 1.安装部位:室内 2.介质:给水 3.材质、规格:PP-R给水管 DN32 4.连接形式:热熔连接，当与金属管或用水器具连接时，采用丝扣或法兰连接 5.管道配件:相应配件、管件、管卡等制作安装 6.含防火堵洞制作安装、支（吊）架制作安装、除锈、刷油、开刨槽、修补等 7.综合考虑:压力试验及吹、洗、管道消毒，刷漆 8.其他:未尽事项详见图纸、招标文件、工程量清单计价说明、国家相关规范等 |  | m | 169.03
43 | 031001006047 | PP-R给水管 DN40 | 1.安装部位:室内 2.介质:给水 3.材质、规格:PP-R给水管 DN40 4.连接形式:热熔连接，当与金属管或用水器具连接时，采用丝扣或法兰连接 5.管道配件:相应配件、管件、管卡等制作安装 6.含防火堵洞制作安装、支（吊）架制作安装、除锈、刷油、开刨槽、修补等 7.综合考虑:压力试验及吹、洗、管道消毒，刷漆 8.其他:未尽事项详见图纸、招标文件、工程量清单计价说明、国家相关规范等 |  | m | 63.74
44 | 031001006048 | PP-R给水管 DN50 | 1.安装部位:室内 2.介质:给水 3.材质、规格:PP-R给水管 DN50 4.连接形式:热熔连接，当与金属管或用水器具连接时，采用丝扣或法兰连接 5.管道配件:相应配件、管件、管卡等制作安装 6.含防火堵洞制作安装、支（吊）架制作安装、除锈、刷油、开刨槽、修补等 7.综合考虑:压力试验及吹、洗、管道消毒，刷漆 8.其他:未尽事项详见图纸、招标文件、工程量清单计价说明、国家相关规范等 |  | m | 36.29
45 | 031003013028 | 可调式减压阀组 DN50 | 1.名称:可调式减压阀组 2.规格:DN50 3.连接形式:满足规范及设计图纸要求 4.包含1个减压阀自带压力表，1个截止阀，1个Y型过滤器安装 5.调试、接线、接地 6.未尽事项详见图纸、招标文件、工程量清单计价说明、国家相关规范等 |  | 组 | 2
46 | 031003013029 | 水表组 DN50 | 1.名称:水表组 2.规格:DN50 3.包含一个水表，一个截止阀安装 4.未尽事项详见图纸、工程量清单计价说明、国家相关规范等 |  | 组 | 4
47 | 030807003043 | 闸阀 DN50 | 1.类型:闸阀 2.材质:不锈钢 3.规格、压力等级:DN50，Z45X-2.5Q型 4.连接形式:焊接 5.其他:未尽事项详见图纸、招标文件、工程量清单计价说明、国家相关规范等 |  | 个 | 4
48 | 040502009008 | 压力表 | 1.名称:压力表 2.规格、压力等级:综合考虑 3.未尽事项详见图纸、工程量清单计价说明、国家相关规范等 |  | 个 | 12
49 | 031003001067 | 截止阀DN50 | 1.类型:截止阀 2.材质:不锈钢 3.规格、压力等级:DN50 4.连接形式:螺纹连接 5.其他:未尽事项详见图纸、招标文件、工程量清单计价说明、国家相关规范等 |  | 个 | 8
50 | 031004014056 | 水龙头DN15 | 1.类型:水龙头 2.规格:DN15 3.连接形式:满足规范及设计图纸要求 4.未尽事项详见图纸、招标文件、工程量清单计价说明、国家相关规范等 |  | 个 | 16
51 | 031002003112 | 钢套管 DN50 | 1.名称、类型:钢套管 2.材质:焊接钢管 3.规格:穿管管径DN50 4.其他:未尽事项详见图纸、招标文件、工程量清单计价说明、国家相关规范等 |  | 个 | 12
给水系统合计
排水系统
52 | 031001005047 | 抗震柔性接口排水铸铁管(RC1型) DN100 | 1.安装部位:室内 2.介质:排水 3.材质、规格:抗震柔性接口排水铸铁管(RC1型) DN100 4.连接形式:承插连接 5.管道配件:相应配件、管件、管卡等制作安装 6.含防火堵洞制作安装、支（吊）架制作安装、除锈、刷油 7.除锈、刷油、防腐、保温绝热设计要求:内外应喷(刷)沥青漆或防腐漆,并应符合现行国家标准管件及附件》GB/T 12772的有关规定 8.其他:未尽事项详见图纸、招标文件、工程量清单计价说明、国家相关规范等 |  | m | 966.02
53 | 031001005048 | 抗震柔性接口排水铸铁管(RC1型) DN150 | 1.安装部位:室内 2.介质:排水 3.材质、规格:抗震柔性接口排水铸铁管(RC1型) DN150 4.连接形式:承插连接 5.管道配件:相应配件、管件、管卡等制作安装 6.含防火堵洞制作安装、支（吊）架制作安装、除锈、刷油 7.除锈、刷油、防腐、保温绝热设计要求:内外应喷(刷)沥青漆或防腐漆,并应符合现行国家标准管件及附件》GB/T 12772的有关规定 8.其他:未尽事项详见图纸、招标文件、工程量清单计价说明、国家相关规范等 |  | m | 344.08
54 | 031001005049 | 抗震柔性接口排水铸铁管(RC1型) DN75 | 1.安装部位:室内 2.介质:排水 3.材质、规格:抗震柔性接口排水铸铁管(RC1型) DN75 4.连接形式:承插连接 5.管道配件:相应配件、管件、管卡等制作安装 6.含防火堵洞制作安装、支（吊）架制作安装、除锈、刷油 7.除锈、刷油、防腐、保温绝热设计要求:内外应喷(刷)沥青漆或防腐漆,并应符合现行国家标准管件及附件》GB/T 12772的有关规定 8.其他:未尽事项详见图纸、招标文件、工程量清单计价说明、国家相关规范等 |  | m | 787.09
55 | 031004014057 | 地漏 DN50 | 1.名称:地漏 2.型号、规格:DN50 3.其他:配套存水弯等安装 4.其他:未尽事项详见图纸、招标文件、工程量清单计价说明、国家相关规范等 |  | 个 | 16
56 | 031004014058 | 地漏 DN100 | 1.名称:地漏 2.型号、规格:DN100 3.其他:配套存水弯等安装 4.其他:未尽事项详见图纸、招标文件、工程量清单计价说明、国家相关规范等 |  | 个 | 16
57 | 031004014059 | 漏斗DN75 | 1.名称:漏斗 2.材质、规格:DN75 3.其他:未尽事项详见图纸、招标文件、工程量清单计价说明、国家相关规范等 |  | 个 | 4
58 | 031004014060 | 清扫口 DN100 | 1.名称:清扫口 2.型号、规格:DN100 3.其他:配套存水弯等安装 4.其他:未尽事项详见图纸、招标文件、工程量清单计价说明、国家相关规范等 |  | 个 | 12
59 | 031002003113 | 刚性防水套管 | 1.名称、类型:刚性防水套管 2.材质:焊接钢管 3.规格:穿管管径DN150 4.其他:未尽事项详见图纸、招标文件、工程量清单计价说明、国家相关规范等 |  | 个 | 24
60 | 031004003007 | 感应式水嘴洗手盆带龙头 | 1.类型:洗脸盆 2.型号、规格:详见图纸 3.附件名称、数量:角阀、水龙头、存水弯、下水口、扶手及其他配件 4.安装：参照全国通用给水排水标准图集(09S304)第53页(感应式水嘴洗手盆) 5.其他:未尽事项详见图纸、招标文件、工程量清单计价说明、国家相关规范等 |  | 组 | 28
61 | 031004006008 | 坐便器 | 1.类型:坐便器 2.型号、规格:详见图纸 3.附件名称、数量:角阀、水龙头、存水弯、下水口、扶手及其他配件 4.安装：参照全国通用给水排水标准图集(09S304)第66页（分体式坐便器） 5.其他:未尽事项详见图纸、招标文件、工程量清单计价说明、国家相关规范等 |  | 组 | 24
62 | 031004006009 | 蹲便器带水箱 | 1.类型:蹲便器带水箱 2.型号、规格:详见图纸 3.附件名称、数量:角阀、存水弯、下水口及其他配件 4.安装：参照全国通用给水排水标准图集(09S304)第66页（分体式坐便器） 5.其他:未尽事项详见图纸、招标文件、工程量清单计价说明、国家相关规范等 |  | 组 | 32
63 | 031004007002 | 延时自闭式小便器 | 1.类型:延时自闭式小便器 2.型号、规格:详见图纸 3.附件名称、数量:冲洗阀、角阀、软管、水箱、存水弯、扶手及其他配件 4.安装：参照全国通用给水排水标准图集(09S304)第98页（自闭式冲洗阀壁挂式小便器） 5.其他:未尽事项详见图纸、招标文件、工程量清单计价说明、国家相关规范等 |  | 组 | 20
排水系统合计
雨水系统
64 | 031001001003 | 涂塑镀锌无缝钢管 DN150 | 1.安装部位:室内 2.介质:雨水 3.材质、规格:涂塑镀锌无缝钢管 DN150 4.连接形式:卡箍连接 5.管道配件:相应配件、管件等制作安装 6.含防火堵洞制作安装、支（吊）架制作安装、除锈、刷油 7.除锈、刷油、防腐、保温绝热设计要求:依据图纸规定 8.其他:未尽事项详见图纸、招标文件、工程量清单计价说明、国家相关规范等 |  | m | 829.86
65 | 031001006049 | 普通UPVC雨水管 DN150 | 1.安装部位:室内 2.介质:雨水 3.材质、规格:普通UPVC雨水管 DN150 4.连接形式:粘接 5.管道配件:相应配件、管件等制作安装 6.含防火堵洞制作安装、支（吊）架制作安装、除锈、刷油 7.其他:未尽事项详见图纸、招标文件、工程量清单计价说明、国家相关规范等 |  | m | 32.55
66 | 031004014061 | 侧入式雨水斗 DN100 | 1.名称:侧入式雨水斗（09S302） 2.型号、规格:DN100 3.其他:配套存水弯等安装 4.其他:未尽事项详见图纸、招标文件、工程量清单计价说明、国家相关规范等 |  | 个 | 8
67 | 031004014062 | 国标雨水斗（87型） DN150 | 1.名称:国标雨水斗（87型） 2.型号、规格:DN150 3.其他:配套存水弯等安装 4.其他:未尽事项详见图纸、招标文件、工程量清单计价说明、国家相关规范等 |  | 个 | 16
68 | 031002003114 | 钢套管 DN150 | 1.名称、类型:钢套管 2.材质:焊接钢管 3.规格:穿管管径DN150 4.其他:未尽事项详见图纸、招标文件、工程量清单计价说明、国家相关规范等 |  | 个 | 57
69 | 031002003115 | 刚性防水套管 DN150 | 1.名称、类型:刚性防水套管 2.材质:焊接钢管 3.规格:穿管管径DN150 4.其他:未尽事项详见图纸、招标文件、工程量清单计价说明、国家相关规范等 |  | 个 | 16
雨水系统合计
冷凝水系统
70 | 031001006050 | 普通UPVC排水管 DN25 | 1.安装部位:室内 2.介质:重力排水 3.材质、规格:普通UPVC排水管 DN25 4.连接形式:粘接 5.管道配件:相应配件、管件、管卡等制作安装 6.含防火堵洞制作安装 7.其他:未尽事项详见图纸、招标文件、工程量清单计价说明、国家相关规范等 |  | m | 30.29
71 | 031001005050 | 抗震柔性接口排水铸铁管(RC1型) DN75 | 1.安装部位:室内 2.介质:重力排水 3.材质、规格:抗震柔性接口排水铸铁管(RC1型) DN75 4.连接形式:承插连接 5.管道配件:相应配件、管件等制作安装 6.含防火堵洞制作安装、支（吊）架制作安装、除锈、刷油 7.除锈、刷油、防腐、保温绝热设计要求:内外应喷(刷)沥青漆或防腐漆,并应符合现行国家标准管件及附件》GB/T 12772的有关规定 8.其他:未尽事项详见图纸、招标文件、工程量清单计价说明、国家相关规范等 |  | m | 69.2
72 | 031001005051 | 抗震柔性接口排水铸铁管(RC1型) DN100 | 1.安装部位:室内 2.介质:重力排水 3.材质、规格:抗震柔性接口排水铸铁管(RC1型) DN100 4.连接形式:承插连接 5.管道配件:相应配件、管件、管卡等制作安装 6.含防火堵洞制作安装、支（吊）架制作安装、除锈、刷油 7.除锈、刷油、防腐、保温绝热设计要求:内外应喷(刷)沥青漆或防腐漆,并应符合现行国家标准管件及附件》GB/T 12772的有关规定 8.其他:未尽事项详见图纸、招标文件、工程量清单计价说明、国家相关规范等 |  | m | 228.91
73 | 031004014063 | 机房地漏 DN75 | 1.名称:地漏 2.型号、规格:DN75 3.其他:配套存水弯等安装 4.其他:未尽事项详见图纸、招标文件、工程量清单计价说明、国家相关规范等 |  | 个 | 4
74 | 031002003116 | 钢套管 DN100 | 1.名称、类型:钢套管 2.材质:焊接钢管 3.规格:穿管管径DN100 4.其他:未尽事项详见图纸、招标文件、工程量清单计价说明、国家相关规范等 |  | 个 | 24
75 | 031002003117 | 刚性防水套管 DN100 | 1.名称、类型:刚性防水套管 2.材质:焊接钢管 3.规格:穿管管径DN100 4.其他:未尽事项详见图纸、招标文件、工程量清单计价说明、国家相关规范等 |  | 个 | 4
冷凝水系统合计
分部分项合计
措施项目
76 | 031302007062 | 高层施工增加 |  |  | 项 | 1
77 | 031301017066 | 脚手架搭拆费 |  |  | 项 | 1
单价措施合计
合 计
注：为计取规费等的使用，可在表中增设其中：“定额人工费”。
表—08

## 表-09 综合单价分析表
综合单价分析表
工程名称： | [6 empty] | 标段： |  |  |  | 第 页 共 页
项目编码 |  |  |  | 项目名称 |  |  |  |  | 计量单位 |  |  | 工程量
清单综合单价组成明细
定额编号 | 定额项目名称 | 定额 单位 | 数量 | 单价 |  |  |  |  | 合价
|  |  |  | 人工费 | 材料费 | 机具费 |  | 管理费 和利润 | 人工费 | 材料费 |  | 机具费 | 管理费 和利润
人工单价 |  | 小计
元/工日 |  | 未计价材料费
清单项目综合单价
材 料 费 明 细 | 主要材料名称、规格、型号 |  |  |  |  | 单位 |  | 数量 | 单价（元） | 合价（元） |  | 暂估单价 （元） | 暂估合价 （元）
| 其他材料费 | [7 empty] | - |  |  | -
| 材料费小计 | [7 empty] | - |  |  | -
注：1.如不使用省级或行业建设主管部门发布的计价依据，可不填定额编码、名称等； 2.招标文件提供了暂估单价的材料，按暂估的单价填入表内“暂估单价”栏及“暂估合价”栏。
表-09

## 表-11 总价措施项目清单与计价表
总价措施项目清单与计价表
工程名称：幼儿园地下给排水工程 |  |  |  |  | 标段： |  |  | 第 1 页 共 1 页
序号 | 项目编码 | 项目名称 | 计算基础 | 费率 (%) |  | 金额 (元) | 调整费率 (%) |  | 调整后金额 (元) | 备注
1 | LSSGCSF00088 | 绿色施工安全防护措施费 | 分部分项人工费+分部分项机具费 | 35.77 | [5 empty] | 以分部分项的人工费与施工机具费之和为计算基础，费率35.77%
2 | 031301010063 | 安装与生产同时进行增加费用 | 分部分项人工费 | 0 | [5 empty] | 按人工费的10%计算
3 | 031301011063 | 在有害身体健康环境中施工增加费 | 分部分项人工费 | 0 | [5 empty] | 按人工费的10%计算
4 | TSSGBWZJF063 | 在地下（暗）室、设备及大口径管道内等特殊施工部位进行施工增加费 | 分部分项人工费 | 30 | [5 empty] | 按该部分人工费的30%计算
5 | 粤031302008063 | 赶工措施费 | 分部分项人工费+分部分项机具费 | 0 | [5 empty] | 赶工措施费=（1-δ）*分部分项（人工费+施工机具费）*0.344 （0.8≤δ＜1 式中：δ=合同工期/定额工期）
6 | 031302002063 | 夜间施工增加费 |  | 20 | [5 empty] | 按其夜间施工项目人工费的20%计算
7 | JTGRSGZJF063 | 交通干扰工程施工增加费 |  | 10 | [5 empty] | 按在市政道路上施工项目人工费的10%计算
8 | 粤031302009063 | 文明工地增加费 | 分部分项人工费+分部分项机具费 | 0 | [5 empty] | 以分部分项的人工费与施工机具费之和为计算基础；市级文明工地1.00%；省级文明工地2.00%
9 | DXGXJCJXF063 | 地下管线交叉降效费 | [7 empty] | 按实际发生或经批准的施工方案计算
10 | QTFY00000088 | 其他费用 | [7 empty] | 按实际发生或经批准的施工组织设计方案计算
合 计
编制人（造价人员）： |  |  |  |  | 复核人（造价工程师）：
表-11

## 表-12 其他项目清单与计价汇总表
其他项目清单与计价汇总表
工程名称：幼儿园地下给排水工程 |  |  | 标段： |  | 第 1 页 共 1 页
序号 | 项目名称 | 金额（元） |  | 结算金额（元） |  | 备注
1 | 暂列金额 | 91431.57 |  |  |  | 明细详见表-12-1
2 | 暂估价 | 0.00
2.1 | 材料暂估价 | — |  |  |  | 明细详见表-12-2
2.2 | 专业工程暂估价 | 0.00 |  |  |  | 明细详见表-12-3
3 | 计日工 |  |  |  |  | 明细详见表-12-4
4 | 总承包服务费 |  |  |  |  | 明细详见表-12-5
5 | 预算包干费
6 | 工程优质费
7 | 概算幅度差
8 | 现场签证费用
9 | 索赔费用
10 | 其他费用
合 计 | [5 empty] | —
注：材料（工程设备）暂估单价进入清单项目综合单价，此处不汇总。
表—12

## 表-12-1 暂列金额表
暂列金额明细表
工程名称：幼儿园地下给排水工程 |  |  | 标段： |  | 第 1 页 共 1 页
序号 | 名称 | 计量单位 |  | 暂定金额（元） |  | 备注
1 | 暂列金额 | 项 |  | 91431.57
合 计 |  |  |  | 91431.57 |  | —
注：此表由招标人填写，如不能详列，也可只列暂列金额总额，投标人应将上述暂列金额计入投标总价中。
表—12—1

## 表-13 规费、税金项目清单与计价表
规费、税金项目清单与计价表
工程名称：幼儿园地下给排水工程 |  |  | 标段： |  | 第 1 页 共 1 页
序号 | 项目名称 | 计算基础 | 计算基数 | 计算费率 (%) |  | 金额(元)
1 | 增值税销项税额 | 分部分项合计+措施合计+其他项目 |  | 9
合 计
编制人（造价人员）： |  |  | 复核人（造价工程师）：
表—13