## 表-04 单位工程招标控制价汇总表
单位工程招标控制价汇总表
工程名称：交通工程 |  |  | 标段： | 第 1 页 共 1 页
序号 | 汇总内容 | 金额:(元) |  |  | 其中：暂估价(元)
1 | 分部分项合计 | 922616.01
1.1 | 一、交通标线 | 72437.03
1.2 | 二、交通标志牌 | 95433.72
1.3 | 三、标志杆、龙门架、信号灯杆 | 517688.90
1.4 | 四、其它 | 227873.00
1.5 | 五、土石方工程 | 9183.36
2 | 措施合计 | 852467.42
2.1 | 绿色施工安全防护措施费 | 48662.58
2.2 | 其他措施费 | 803804.84
3 | 其他项目 | 109957.09 |  |  | －
3.1 | 暂列金额 | 92261.60
3.2 | 暂估价
3.3 | 计日工
3.4 | 总承包服务费
3.5 | 预算包干费 | 17695.49
3.6 | 工程优质费
3.7 | 概算幅度差
3.8 | 索赔费用
3.9 | 现场签证费用
3.10 | 其他费用
4 | 税前工程造价 | 1885040.52
5 | 增值税销项税额 | 169653.65 |  |  | －
6 | 总造价 | 2054694.17
7 | 人工费 | 449228.91
招标控制价合计=1+2+3+5 |  | 2,054,694.17 |  |  | 0.00
注：本表适用于单位工程招标控制价或投标报价的汇总，如无单位工程划分，单项工程也使用本表汇总
表—04

## 表-08 分部分项工程和单价措施项目清单与计价表
分部分项工程和单价措施项目清单与计价表
工程名称：交通工程 |  |  |  | 标段： |  |  |  | 第 1 页 共 23 页
序号 | 项目编码 | 项目名称 | 项目特征描述 |  | 计量单位 | 工程量 | 金额（元）
[7 empty] | 综合单价 |  | 综合合价 | 其中
暂估价
|  | 一、交通标线 | [6 empty] | 72437.03
1 | 040205006001 | 标线 | 1.材料品种:采用热熔型反光环保涂料 2.厚度:线厚2.0mm 3.线型:线条 4.其他:详见图纸、文件、国家相关规范 5.完成本项目清单所需的一切相关工作 |  | m2 | 1931.66 | 30.37 |  | 58664.51
2 | 040205008001 | 人行横道线 | 1.材料品种:采用热熔型反光环保涂料 2.厚度:线厚2.0mm 3.线型:线条 4.其他:详见图纸、文件、国家相关规范 5.完成本项目清单所需的一切相关工作 |  | m2 | 177.15 | 35.41 |  | 6272.88
3 | 040205007001 | 箭头标记3m长 | 1.类型:箭头 2.材料品种:采用热熔型反光环保涂料 3.规格尺寸:长3m、线厚2.0mm 4.其他:详见图纸、文件、国家相关规范 5.完成本项目清单所需的一切相关工作 |  | 个 | 112 | 26.51 |  | 2969.12
4 | 040205007002 | 非机动车地面标识 | 1.类型:非机动车地面标识 2.材料品种:采用热熔型反光环保涂料 3.规格尺寸:线宽1.75m、线厚2.0mm 4.其他:详见图纸、文件、国家相关规范 5.完成本项目清单所需的一切相关工作 |  | 个 | 50 | 58.32 |  | 2916
5 | 040205007003 | 标记 | 1.类型:路面数字限速 2.材料品种:采用热熔型反光环保涂料 3.规格尺寸:字高1.4m、字宽0.25m、线厚2.0mm 4.其他:详见图纸、文件、国家相关规范 5.完成本项目清单所需的一切相关工作 |  | 个 | 15 | 14.04 |  | 210.6
本页小计 | [8 empty] | 71033.11
注：为计取规费等的使用，可在表中增设其中：“定额人工费”。
表—08
分部分项工程和单价措施项目清单与计价表
工程名称：交通工程 |  |  |  | 标段： |  |  |  | 第 2 页 共 23 页
序号 | 项目编码 | 项目名称 | 项目特征描述 |  | 计量单位 | 工程量 | 金额（元）
[7 empty] | 综合单价 |  | 综合合价 | 其中
暂估价
6 | 040205007004 | 标记 | 1.类型:文字标记(公交车)/(礼让行人) 2.材料品种:采用热熔型反光环保涂料 3.规格尺寸:字高2.5m、字宽1.0m、线厚2.0mm 4.其他:详见图纸、文件、国家相关规范 5.完成本项目清单所需的一切相关工作 |  | 个 | 14 | 100.28 |  | 1403.92
|  | 二、交通标志牌 | [6 empty] | 95433.72
7 | 040205004001 | 交通标志（0.8m*0.8m） | 1.类型:交通标志 2.材质、规格尺寸:0.8m*0.8m，正方形 3.板面反光膜等级:Ⅳ类反光膜 4.其他详见设计图纸及规范要求 |  | 块 | 7 | 607.36 |  | 4251.52
8 | 040205004002 | 交通标志（0.44m*0.64m） | 1.类型:交通标志 2.材质、规格尺寸:0.44m*0.64m，正方形 3.板面反光膜等级:Ⅳ类反光膜 4.其他详见设计图纸及规范要求 |  | 块 | 4 | 407.23 |  | 1628.92
9 | 040205004003 | 交通标志（A=0.9m） | 1.类型:交通标志 2.材质、规格尺寸:A=0.9m，三角 3.板面反光膜等级:Ⅳ类反光膜 4.其他详见设计图纸及规范要求 |  | 块 | 4 | 445.83 |  | 1783.32
10 | 040205004004 | 交通标志（A=0.8m） | 1.类型:交通标志 2.材质、规格尺寸:A=0.8m，三角 3.板面反光膜等级:Ⅳ类反光膜 4.其他详见设计图纸及规范要求 |  | 块 | 2 | 404.72 |  | 809.44
本页小计 | [8 empty] | 9877.12
注：为计取规费等的使用，可在表中增设其中：“定额人工费”。
表—08
分部分项工程和单价措施项目清单与计价表
工程名称：交通工程 |  |  |  | 标段： |  |  |  | 第 3 页 共 23 页
序号 | 项目编码 | 项目名称 | 项目特征描述 |  | 计量单位 | 工程量 | 金额（元）
[7 empty] | 综合单价 |  | 综合合价 | 其中
暂估价
11 | 040205004005 | 交通标志（D=0.8m） | 1.类型:交通标志 2.材质、规格尺寸:D=0.8m，圆形 3.板面反光膜等级:Ⅳ类反光膜 4.其他详见设计图纸及规范要求 |  | 块 | 12 | 530.52 |  | 6366.24
12 | 040205004006 | 交通标志（1m*2m） | 1.类型:反光标志牌 2.材质、规格尺寸:1m*2m 3.板面反光膜等级:Ⅳ类反光膜 4.其他详见图纸、文件、国家相关规范 5.完成本项目清单所需的一切相关工作 |  | 块 | 4 | 1517.86 |  | 6071.44
13 | 040205004007 | 交通标志（5m*2.4m） | 1.类型:反光标志牌 2.材质、规格尺寸:5m*2.4m 3.板面反光膜等级:Ⅳ类反光膜 4.其他详见图纸、文件、国家相关规范 5.完成本项目清单所需的一切相关工作 |  | 块 | 8 | 7723.18 |  | 61785.44
14 | 040205004008 | 路名牌 (1180mm×360mm*4mm，Ⅳ类反光膜) | 1、类型:路名牌 2、材质:按设计图纸要求 3、规格尺寸:1180mm×360mm*4mm双面 4、板面反光膜等级:Ⅳ类反光膜 |  | 块 | 12 | 451.52 |  | 5418.24
15 | 040205004009 | 抓拍标志牌（标志牌矩形（1000mm*500mm） | 1.类型:反光标志牌 2.材质、规格尺寸:1m*0.5m 3.板面反光膜等级:Ⅳ类反光膜 4.其他详见图纸、文件、国家相关规范 5.完成本项目清单所需的一切相关工作 |  | 块 | 6 | 529.18 |  | 3175.08
本页小计 | [8 empty] | 82816.44
注：为计取规费等的使用，可在表中增设其中：“定额人工费”。
表—08
分部分项工程和单价措施项目清单与计价表
工程名称：交通工程 |  |  |  | 标段： |  |  |  | 第 4 页 共 23 页
序号 | 项目编码 | 项目名称 | 项目特征描述 |  | 计量单位 | 工程量 | 金额（元）
[7 empty] | 综合单价 |  | 综合合价 | 其中
暂估价
16 | 040205004010 | 抓拍标志牌（标志牌矩形（800mm*600mm） | 1.类型:反光标志牌 2.材质、规格尺寸:0.8m*0.6m 3.板面反光膜等级:Ⅳ类反光膜 4.其他详见图纸、文件、国家相关规范 5.完成本项目清单所需的一切相关工作 |  | 块 | 8 | 518.01 |  | 4144.08
|  | 三、标志杆、龙门架、信号灯杆 | [6 empty] | 517688.9
17 | 040205003001 | φ76mm×3.75mm×3380mm单立柱标志杆 | 1.类型:单立柱标志杆 2.材质:Q235B 3.规格尺寸:φ76mm×3.75mm×3380mm 4.基础、垫层:材料品种、厚度:500mm*500mm*700mmC25基础混凝土，500mm*500mm*250mmM10水泥砂浆 5.防腐及刷漆处理:地脚螺栓采用Q345C钢制作,连接螺栓螺母、垫圈等采用高强度部件。并进行热镀锌防腐及对螺纹进行离心处理。镀锌量350g/㎡，杆件结构均采用热镀锌防腐处理,其表面个喷涂二遍环氧富锌底漆和银色调和漆,镀锌量600g/㎡ 6.其他详见图纸、文件、国家相关规范 7.完成本项目清单所需的一切相关工作 |  | 根 | 2 | 726.72 |  | 1453.44
本页小计 | [8 empty] | 5597.52
注：为计取规费等的使用，可在表中增设其中：“定额人工费”。
表—08
分部分项工程和单价措施项目清单与计价表
工程名称：交通工程 |  |  |  | 标段： |  |  |  | 第 5 页 共 23 页
序号 | 项目编码 | 项目名称 | 项目特征描述 |  | 计量单位 | 工程量 | 金额（元）
[7 empty] | 综合单价 |  | 综合合价 | 其中
暂估价
18 | 040205003002 | φ76mm×3.75mm×3500mm单立柱标志杆 | 1.类型:单立柱标志杆 2.材质:Q235B 3.规格尺寸:φ76mm×3.75mm×3500mm 4.基础、垫层:材料品种、厚度:500mm*500mm*700mmC25基础混凝土，500mm*500mm*250mmM10水泥砂浆 5.防腐及刷漆处理:地脚螺栓采用Q345C钢制作,连接螺栓螺母、垫圈等采用高强度部件。并进行热镀锌防腐及对螺纹进行离心处理。镀锌量350g/㎡，杆件结构均采用热镀锌防腐处理,其表面个喷涂二遍环氧富锌底漆和银色调和漆,镀锌量600g/㎡ 6.其他详见图纸、文件、国家相关规范 7.完成本项目清单所需的一切相关工作 |  | 根 | 5 | 654.33 |  | 3271.65
本页小计 | [8 empty] | 3271.65
注：为计取规费等的使用，可在表中增设其中：“定额人工费”。
表—08
分部分项工程和单价措施项目清单与计价表
工程名称：交通工程 |  |  |  | 标段： |  |  |  | 第 6 页 共 23 页
序号 | 项目编码 | 项目名称 | 项目特征描述 |  | 计量单位 | 工程量 | 金额（元）
[7 empty] | 综合单价 |  | 综合合价 | 其中
暂估价
19 | 040205003003 | φ89mm×4mm×4500mm人行信号灯杆 | 1.类型:单立柱信号灯 2.材质:Q235B 3.规格尺寸:φ89mm×4mm×4500mm 4.基础、垫层:材料品种、厚度:600mm*600mm*1000mmC25基础混凝土，600mm*600mm*250mmM10水泥砂浆 5.防腐及刷漆处理:地脚螺栓采用Q345C钢制作,连接螺栓螺母、垫圈等采用高强度部件。并进行热镀锌防腐及对螺纹进行离心处理。镀锌量350g/㎡，杆件结构均采用热镀锌防腐处理,其表面个喷涂二遍环氧富锌底漆和银色调和漆,镀锌量600g/㎡ 6.其他详见图纸、文件、国家相关规范 7.完成本项目清单所需的一切相关工作 |  | 根 | 18 | 1068.02 |  | 19224.36
本页小计 | [8 empty] | 19224.36
注：为计取规费等的使用，可在表中增设其中：“定额人工费”。
表—08
分部分项工程和单价措施项目清单与计价表
工程名称：交通工程 |  |  |  | 标段： |  |  |  | 第 7 页 共 23 页
序号 | 项目编码 | 项目名称 | 项目特征描述 |  | 计量单位 | 工程量 | 金额（元）
[7 empty] | 综合单价 |  | 综合合价 | 其中
暂估价
20 | 040205003004 | φ114mm×4mm×5000mm机动车信号灯杆 | 1.类型:单立柱信号灯 2.材质:Q235B 3.规格尺寸:φ114mm×4mm×5000mm 4.基础、垫层:材料品种、厚度:600mm*600mm*1200mmC25基础混凝土，600mm*600mm*250mmM10水泥砂浆 5.防腐及刷漆处理:地脚螺栓采用Q345C钢制作,连接螺栓螺母、垫圈等采用高强度部件。并进行热镀锌防腐及对螺纹进行离心处理。镀锌量350g/㎡，杆件结构均采用热镀锌防腐处理,其表面个喷涂二遍环氧富锌底漆和银色调和漆,镀锌量600g/㎡ 6.其他详见图纸、文件、国家相关规范 7.完成本项目清单所需的一切相关工作 |  | 根 | 4 | 1333.07 |  | 5332.28
本页小计 | [8 empty] | 5332.28
注：为计取规费等的使用，可在表中增设其中：“定额人工费”。
表—08
分部分项工程和单价措施项目清单与计价表
工程名称：交通工程 |  |  |  | 标段： |  |  |  | 第 8 页 共 23 页
序号 | 项目编码 | 项目名称 | 项目特征描述 |  | 计量单位 | 工程量 | 金额（元）
[7 empty] | 综合单价 |  | 综合合价 | 其中
暂估价
21 | 040205003005 | φ89mm×4mm×5150mm单立柱标志杆 | 1.类型:单立柱标志杆 2.材质:Q235B 3.规格尺寸:φ89mm×4mm×5150mm 4.基础、垫层:材料品种、厚度:600mm*600mm*1000mmC25基础混凝土，600mm*600mm*250mmM10水泥砂浆 5.防腐及刷漆处理:地脚螺栓采用Q345C钢制作,连接螺栓螺母、垫圈等采用高强度部件。并进行热镀锌防腐及对螺纹进行离心处理。镀锌量350g/㎡，杆件结构均采用热镀锌防腐处理,其表面个喷涂二遍环氧富锌底漆和银色调和漆,镀锌量600g/㎡ 6.其他详见图纸、文件、国家相关规范 7.完成本项目清单所需的一切相关工作 |  | 根 | 3 | 1105.65 |  | 3316.95
本页小计 | [8 empty] | 3316.95
注：为计取规费等的使用，可在表中增设其中：“定额人工费”。
表—08
分部分项工程和单价措施项目清单与计价表
工程名称：交通工程 |  |  |  | 标段： |  |  |  | 第 9 页 共 23 页
序号 | 项目编码 | 项目名称 | 项目特征描述 |  | 计量单位 | 工程量 | 金额（元）
[7 empty] | 综合单价 |  | 综合合价 | 其中
暂估价
22 | 040205003006 | 立柱（八角形钢管）边长a=42mm，壁厚2.5mm | 1.类型:立柱（八角形钢管）边长a=42mm，壁厚2.5mm 2.材质:Q235B 3.规格尺寸:边长a=42mm，壁厚2.5mm 4.基础、垫层:材料品种、厚度:600mm*600mm*800mmC25基础混凝土，800mm*800mm*50mm1:2水泥砂浆基层，800mm*800mm*200mm垫层 5.防腐及刷漆处理:地脚螺栓采用Q345C钢制作,连接螺栓螺母、垫圈等采用高强度部件。并进行热镀锌防腐及对螺纹进行离心处理。镀锌量350g/㎡，杆件结构均采用热镀锌防腐处理,其表面个喷涂二遍环氧富锌底漆和银色调和漆,镀锌量600g/㎡ 6.其他详见图纸、文件、国家相关规范 7.完成本项目清单所需的一切相关工作 |  | 根 | 12 | 679.1 |  | 8149.2
本页小计 | [8 empty] | 8149.2
注：为计取规费等的使用，可在表中增设其中：“定额人工费”。
表—08
分部分项工程和单价措施项目清单与计价表
工程名称：交通工程 |  |  |  | 标段： |  |  |  | 第 10 页 共 23 页
序号 | 项目编码 | 项目名称 | 项目特征描述 |  | 计量单位 | 工程量 | 金额（元）
[7 empty] | 综合单价 |  | 综合合价 | 其中
暂估价
23 | 040205003007 | 单悬臂式标志杆（L杆）（悬臂6m） | 1.类型:单悬臂式标志杆 2.材质:Q235 3.规格尺寸:a120/a140x10x7850八角锥形立柱，a80/a120x10x6000八角锥形悬臂 4.基础、垫层:材料品种、厚度:1500mm*2400mm*2000mm C30混凝土基础，1500mm*2400mm*350mm M10水泥砂浆保护层 5.含挖、运土方 6.防腐及刷漆处理:地脚螺栓采用Q345C钢制作,连接螺栓螺母、垫圈等采用高强度部件。并进行热镀锌防腐及对螺纹进行离心处理。镀锌量350g/㎡，杆件结构均采用热镀锌防腐处理,其表面个喷涂二遍环氧富锌底漆和银色调和漆,镀锌量600g/㎡ 7.其他详见图纸、文件、国家相关规范 8.完成本项目清单所需的一切相关工作 |  | 根 | 7 | 21769.19 |  | 152384.33
本页小计 | [8 empty] | 152384.33
注：为计取规费等的使用，可在表中增设其中：“定额人工费”。
表—08
分部分项工程和单价措施项目清单与计价表
工程名称：交通工程 |  |  |  | 标段： |  |  |  | 第 11 页 共 23 页
序号 | 项目编码 | 项目名称 | 项目特征描述 |  | 计量单位 | 工程量 | 金额（元）
[7 empty] | 综合单价 |  | 综合合价 | 其中
暂估价
24 | 040205003008 | 单悬臂式标志杆（L杆）（悬臂8m） | 1.类型:单悬臂式标志杆 2.材质:Q235 3.规格尺寸:a140/a160x14x7850八角锥形立柱，a100/a140x10x8000八角锥形悬臂 4.基础、垫层:材料品种、厚度:1500mm*2600mm*2100mm C30混凝土基础，1500mm*2600mm*350mm M10水泥砂浆保护层 5.含挖、运土方 6.防腐及刷漆处理:地脚螺栓采用Q345C钢制作,连接螺栓螺母、垫圈等采用高强度部件。并进行热镀锌防腐及对螺纹进行离心处理。镀锌量350g/㎡，杆件结构均采用热镀锌防腐处理,其表面个喷涂二遍环氧富锌底漆和银色调和漆,镀锌量600g/㎡ 7.其他详见图纸、文件、国家相关规范 8.完成本项目清单所需的一切相关工作 |  | 根 | 1 | 29686.31 |  | 29686.31
本页小计 | [8 empty] | 29686.31
注：为计取规费等的使用，可在表中增设其中：“定额人工费”。
表—08
分部分项工程和单价措施项目清单与计价表
工程名称：交通工程 |  |  |  | 标段： |  |  |  | 第 12 页 共 23 页
序号 | 项目编码 | 项目名称 | 项目特征描述 |  | 计量单位 | 工程量 | 金额（元）
[7 empty] | 综合单价 |  | 综合合价 | 其中
暂估价
25 | 040205003009 | 单悬臂式信号灯杆（L杆）（悬臂6m） | 1.类型:单悬臂式信号灯杆 2.材质:Q235 3.规格尺寸:a95/a136x8x6900八角锥形立柱，a50/a83x6x6000八角锥形悬臂 4.基础、垫层:材料品种、厚度:1500mm*1300mm*1980mm C30混凝土基础，1500mm*1300mm*250mm M10水泥砂浆保护层 5.含挖、运土方 6.防腐及刷漆处理:地脚螺栓采用Q345C钢制作,连接螺栓螺母、垫圈等采用高强度部件。并进行热镀锌防腐及对螺纹进行离心处理。镀锌量350g/㎡，杆件结构均采用热镀锌防腐处理,其表面个喷涂二遍环氧富锌底漆和银色调和漆,镀锌量600g/㎡ 7.其他详见图纸、文件、国家相关规范 8.完成本项目清单所需的一切相关工作 |  | 根 | 7 | 11232.38 |  | 78626.66
本页小计 | [8 empty] | 78626.66
注：为计取规费等的使用，可在表中增设其中：“定额人工费”。
表—08
分部分项工程和单价措施项目清单与计价表
工程名称：交通工程 |  |  |  | 标段： |  |  |  | 第 13 页 共 23 页
序号 | 项目编码 | 项目名称 | 项目特征描述 |  | 计量单位 | 工程量 | 金额（元）
[7 empty] | 综合单价 |  | 综合合价 | 其中
暂估价
26 | 040205003010 | 单悬臂式信号灯杆（L杆）（悬臂8m） | 1.类型:单悬臂式信号灯杆 2.材质:Q235 3.规格尺寸:a104/a145x8x6900八角锥形立柱，a50/a91x6x8000八角锥形悬臂 4.基础、垫层:材料品种、厚度:1600mm*1400mm*2180mm C30混凝土基础，1600mm*1400mm*300mm M10水泥砂浆保护层 5.含挖、运土方 6.防腐及刷漆处理:地脚螺栓采用Q345C钢制作,连接螺栓螺母、垫圈等采用高强度部件。并进行热镀锌防腐及对螺纹进行离心处理。镀锌量350g/㎡，杆件结构均采用热镀锌防腐处理,其表面个喷涂二遍环氧富锌底漆和银色调和漆,镀锌量600g/㎡ 7.其他详见图纸、文件、国家相关规范 8.完成本项目清单所需的一切相关工作 |  | 根 | 1 | 13217.88 |  | 13217.88
本页小计 | [8 empty] | 13217.88
注：为计取规费等的使用，可在表中增设其中：“定额人工费”。
表—08
分部分项工程和单价措施项目清单与计价表
工程名称：交通工程 |  |  |  | 标段： |  |  |  | 第 14 页 共 23 页
序号 | 项目编码 | 项目名称 | 项目特征描述 |  | 计量单位 | 工程量 | 金额（元）
[7 empty] | 综合单价 |  | 综合合价 | 其中
暂估价
27 | 040205003011 | 防撞式限高龙门架 | 1.类型:龙门架 2.材质:Q234 3.规格尺寸:320x320x10x5250方钢管立柱，300x300x8x7000方钢管斜支撑柱 4.基础、垫层:材料品种、厚度:1400x1000x800 C25基础混凝土 1500x1200x1500 C25基础混凝土1500x1200x250 M10水凝砂浆 5.油漆品种:地脚螺栓采用Q345C钢制作,连接螺栓螺母、垫圈等采用高强度部件。并进行热镀锌防腐及对螺纹进行离心处理。镀锌量350g/㎡，杆件结构均采用热镀锌防腐处理,其表面个喷涂二遍环氧富锌底漆和银色调和漆,镀锌量600g/㎡ |  | 根 | 2 | 55320.94 |  | 110641.88
本页小计 | [8 empty] | 110641.88
注：为计取规费等的使用，可在表中增设其中：“定额人工费”。
表—08
分部分项工程和单价措施项目清单与计价表
工程名称：交通工程 |  |  |  | 标段： |  |  |  | 第 15 页 共 23 页
序号 | 项目编码 | 项目名称 | 项目特征描述 |  | 计量单位 | 工程量 | 金额（元）
[7 empty] | 综合单价 |  | 综合合价 | 其中
暂估价
28 | 040205003012 | 电子警察悬臂式（L杆）（悬臂6m） | 1.类型:单悬臂式信号灯杆 2.材质:Q235 3.规格尺寸:a90/a120x8x6500八角锥形立柱，a40/a83x5x6000八角锥形悬臂 4.基础、垫层:材料品种、厚度:1600mm*1400mm*2180mm C25混凝土基础，1600mm*1400mm*300mm M10水泥砂浆保护层 5.含挖、运土方 6.防腐及刷漆处理:地脚螺栓采用Q345C钢制作,连接螺栓螺母、垫圈等采用高强度部件。并进行热镀锌防腐及对螺纹进行离心处理。镀锌量350g/㎡，杆件结构均采用热镀锌防腐处理,其表面个喷涂二遍环氧富锌底漆和银色调和漆,镀锌量600g/㎡ 7.其他详见图纸、文件、国家相关规范 8.完成本项目清单所需的一切相关工作 |  | 根 | 2 | 10213.01 |  | 20426.02
本页小计 | [8 empty] | 20426.02
注：为计取规费等的使用，可在表中增设其中：“定额人工费”。
表—08
分部分项工程和单价措施项目清单与计价表
工程名称：交通工程 |  |  |  | 标段： |  |  |  | 第 16 页 共 23 页
序号 | 项目编码 | 项目名称 | 项目特征描述 |  | 计量单位 | 工程量 | 金额（元）
[7 empty] | 综合单价 |  | 综合合价 | 其中
暂估价
29 | 040205003013 | 电子警察悬臂式（L杆）（悬臂8m） | 1.类型:单悬臂式信号灯杆 2.材质:Q235 3.规格尺寸:a100/a130x8x6500八角锥形立柱，a50/a90x5x8000八角锥形悬臂 4.基础、垫层:材料品种、厚度:1700mm*1500mm*2180mm C30混凝土基础，1700mm*1500mm*350mm M10水泥砂浆保护层 5.含挖、运土方 6.防腐及刷漆处理:地脚螺栓采用Q345C钢制作,连接螺栓螺母、垫圈等采用高强度部件。并进行热镀锌防腐及对螺纹进行离心处理。镀锌量350g/㎡，杆件结构均采用热镀锌防腐处理,其表面个喷涂二遍环氧富锌底漆和银色调和漆,镀锌量600g/㎡ 7.其他详见图纸、文件、国家相关规范 8.完成本项目清单所需的一切相关工作 |  | 根 | 6 | 11992.99 |  | 71957.94
|  | 四、其它 | [6 empty] | 227873
30 | 040205017001 | 交通锥形桶φ60 H800mm | 1.类型:防撞消能桶 2.规格、型号:φ60锥形桶 3.其他详见图纸、文件、国家相关规范 4.完成本项目清单所需的一切相关工作 |  | 个 | 9 | 85.31 |  | 767.79
本页小计 | [8 empty] | 72725.73
注：为计取规费等的使用，可在表中增设其中：“定额人工费”。
表—08
分部分项工程和单价措施项目清单与计价表
工程名称：交通工程 |  |  |  | 标段： |  |  |  | 第 17 页 共 23 页
序号 | 项目编码 | 项目名称 | 项目特征描述 |  | 计量单位 | 工程量 | 金额（元）
[7 empty] | 综合单价 |  | 综合合价 | 其中
暂估价
31 | 040205012001 | 人行道护栏 | 1.类型:人行道护栏 2.规格、型号:高1.2m 3.基础、垫层:材料品种、厚度:200mm*300mm*400mm混凝土基础C25 4.防锈处理:采用热镀锌处理，镀锌量350g/㎡ 5.刷漆处理:表面喷涂黑色氟碳漆,需喷涂两层 6.其他详见图纸、文件、国家相关规范 7.完成本项目清单所需的一切相关工作 |  | m | 575.7 | 240.77 |  | 138611.29
32 | 040205012002 | 车行道护栏 | 1.类型:渐变式中央护栏高 2.规格、型号:高1.1m 3.防锈处理:采用热镀锌处理，镀锌量350g/㎡ 4.刷漆处理:表面喷涂白色面塑,需喷涂两层 5.其他详见图纸、文件、国家相关规范 6.完成本项目清单所需的一切相关工作 |  | m | 192.4 | 275.09 |  | 52927.32
33 | 040205001001 | 2号井 | 1.名称:2号接线井 2.材料品种:砖砌116cm×96cm×130cm 3.盖板材质、规格:2号井盖600x800及井环 4.规格、具体做法:详图纸大样 5.其他:详见图纸、文件、国家相关规范 6.完成本项目清单所需的一切相关工作 |  | 座 | 32 | 893.58 |  | 28594.56
本页小计 | [8 empty] | 220133.17
注：为计取规费等的使用，可在表中增设其中：“定额人工费”。
表—08
分部分项工程和单价措施项目清单与计价表
工程名称：交通工程 |  |  |  | 标段： |  |  |  | 第 18 页 共 23 页
序号 | 项目编码 | 项目名称 | 项目特征描述 |  | 计量单位 | 工程量 | 金额（元）
[7 empty] | 综合单价 |  | 综合合价 | 其中
暂估价
34 | 040205001002 | 4号井 | 1.名称:4号接线井 2.材料品种:砖砌 76cm×76cm×60cm 3.盖板材质、规格:4号井盖400x400及井环 4.规格、具体做法:详图纸大样 5.其他:详见图纸、文件、国家相关规范 6.完成本项目清单所需的一切相关工作 |  | 座 | 34 | 205.06 |  | 6972.04
|  | 五、土石方工程 | [6 empty] | 9183.36
35 | 040101003001 | 挖基坑土方 | 1.土壤类别:一、二类土 2.其他详见图纸、文件、国家相关规范 3.完成本项目清单所需的一切相关工作 |  | m3 | 200.53 | 9.37 |  | 1878.97
36 | 040103002006 | 余方弃置 | 1. 余方弃置 2. 废弃料品种:土方 3. 运距:15km 4.其他详见图纸、国家相关规范 5.完成本清单项目所需的一切相关工作 |  | m3 | 200.23 | 36.48 |  | 7304.39
|  | 措施项目 | [6 empty] | 803804.84
37 | 040205012005 | A5装配式临时活动式围蔽(1-6个月） | 1.类型:A5装配式方钢围蔽 2.围蔽高度:2500mm 3.围蔽工期:6个月 4.其他详见图纸、文件、国家相关规范 5.完成本项目清单所需的一切相关工作 |  | m | 2273.2 | 268.15 |  | 609558.58
38 | 040205012006 | 水马围蔽 | 1.类型:水马围蔽 2.围蔽高度:1450*486*785 3.围蔽工期:6个月 4.其他详见图纸、文件、国家相关规范 5.完成本项目清单所需的一切相关工作 |  | m | 907 | 79.89 |  | 72460.23
本页小计 | [8 empty] | 698174.21
注：为计取规费等的使用，可在表中增设其中：“定额人工费”。
表—08
分部分项工程和单价措施项目清单与计价表
工程名称：交通工程 |  |  |  | 标段： |  |  |  | 第 19 页 共 23 页
序号 | 项目编码 | 项目名称 | 项目特征描述 |  | 计量单位 | 工程量 | 金额（元）
[7 empty] | 综合单价 |  | 综合合价 | 其中
暂估价
39 | 041102002003 | 基础模板 | 1.构件类型:基础模板 2.其他详见图纸、文件、国家相关规范 3.完成本项目清单所需的一切相关工作 |  | m2 | 445.95 | 53.86 |  | 24018.87
40 | 041102001004 | 垫层模板 |  |  | m2 | 19.54 | 39.18 |  | 765.58
41 | 040205006002 | 标线 | 1.材料品种:采用热熔型反光环保涂料 2.厚度:线厚2.0mm 3.线型:线条 4.其他:详见图纸、文件、国家相关规范 5.完成本项目清单所需的一切相关工作 |  | m2 | 25 | 30.37 |  | 759.25
42 | 040205004011 | 交通标志（D=0.8m） | 1.类型:交通标志 2.材质、规格尺寸:D=0.8m，圆形 3.板面反光膜等级:Ⅳ类反光膜 4.其他详见图纸、文件、国家相关规范 5.完成本项目清单所需的一切相关工作 |  | 块 | 6 | 306.08 |  | 1836.48
43 | 04B001 | 拆除反光标志牌 D=80cm，圆形 | 1、名称:拆除反光标志牌 （D=80cm，圆形，Ⅳ类反光膜） 2.其他详见图纸、文件、国家相关规范 3.完成本项目清单所需的一切相关工作 |  | 套 | 6 | 74.99 |  | 449.94
44 | 040205004012 | 反光标志牌 A=90cm，三角形 | 1、类型:反光标志牌 2、材质、规格尺寸:A=90cm，三角形 3、板面反光膜等级:Ⅳ类反光膜 4.其他详见图纸、文件、国家相关规范 5.完成本项目清单所需的一切相关工作 |  | 块 | 6 | 289.15 |  | 1734.9
本页小计 | [8 empty] | 29565.02
注：为计取规费等的使用，可在表中增设其中：“定额人工费”。
表—08
分部分项工程和单价措施项目清单与计价表
工程名称：交通工程 |  |  |  | 标段： |  |  |  | 第 20 页 共 23 页
序号 | 项目编码 | 项目名称 | 项目特征描述 |  | 计量单位 | 工程量 | 金额（元）
[7 empty] | 综合单价 |  | 综合合价 | 其中
暂估价
45 | 04B002 | 拆除反光标志牌 A=90cm，三角形 | 1、名称:拆除反光标志牌 （A=90cm，三角形，Ⅳ类反光膜） 2.其他详见图纸、文件、国家相关规范 3.完成本项目清单所需的一切相关工作 |  | 套 | 6 | 74.99 |  | 449.94
46 | 040205004013 | 反光标志牌 90cm×40cm | 1、类型:反光标志牌 2、材质、规格尺寸:90cm×40cm 3、板面反光膜等级:Ⅳ类反光膜 4.其他详见图纸、文件、国家相关规范 5.完成本项目清单所需的一切相关工作 |  | 块 | 6 | 96.73 |  | 580.38
47 | 04B003 | 拆除反光标志牌 90cm×40cm | 1、名称:拆除反光标志牌（90cm×40cm，Ⅳ类反光膜） 2.其他详见图纸、文件、国家相关规范 3.完成本项目清单所需的一切相关工作 |  | 套 | 6 | 74.99 |  | 449.94
48 | 040205004014 | 反光标志牌 240cm×120cm | 1、类型:反光标志牌 2、材质、规格尺寸:240cm×120cm 3、板面反光膜等级:Ⅳ类反光膜 4.其他详见图纸、文件、国家相关规范 5.完成本项目清单所需的一切相关工作 |  | 块 | 2 | 722.7 |  | 1445.4
49 | 040205004015 | 反光标志牌 240cm×120cm拆除 | 1、类型:反光标志牌 2、材质、规格尺寸:240cm×120cm 3、板面反光膜等级:Ⅳ类反光膜 4.其他详见图纸、文件、国家相关规范 5.完成本项目清单所需的一切相关工作 |  | 块 | 2 | 120.31 |  | 240.62
本页小计 | [8 empty] | 3166.28
注：为计取规费等的使用，可在表中增设其中：“定额人工费”。
表—08
分部分项工程和单价措施项目清单与计价表
工程名称：交通工程 |  |  |  | 标段： |  |  |  | 第 21 页 共 23 页
序号 | 项目编码 | 项目名称 | 项目特征描述 |  | 计量单位 | 工程量 | 金额（元）
[7 empty] | 综合单价 |  | 综合合价 | 其中
暂估价
50 | 040205004016 | 反光标志牌 40cm×100cm | 1、类型:反光标志牌 2、材质、规格尺寸:40cm×100cm 3、板面反光膜等级:Ⅳ类反光膜 4.其他详见图纸、文件、国家相关规范 5.完成本项目清单所需的一切相关工作 |  | 块 | 2 | 294.65 |  | 589.3
51 | 04B004 | 拆除反光标志牌 40cm×100cm | 1、名称:拆除反光标志牌（40cm×100cm，Ⅳ类反光膜） 2.其他详见图纸、文件、国家相关规范 3.完成本项目清单所需的一切相关工作 |  | 套 | 2 | 74.99 |  | 149.98
52 | 04B005 | 交通引导员（一班） | 1、名称:交通引导员（一班） 2、内容:8小时/班/人，每天按16小时 3.其他详见图纸、文件、国家相关规范 4.完成本项目清单所需的一切相关工作 |  | 班 | 360 | 203.7 |  | 73332
53 | 040205003014 | φ76mm×3.75mm×4350mm单立柱标志杆 | 1.类型:单立柱标志杆 2.材质:Q235B 3.规格尺寸:φ76mm×3.75mm×4350mm 4.基础、垫层:材料品种、厚度:500mm*500mm*700mmC25基础混凝土，500mm*500mm*250mmM10水泥砂浆 5.防腐及刷漆处理:防腐及刷漆处理杆件结构均采用热浸镀锌防腐处理，镀锌量600g/㎡，其表面各喷涂两遍环氧富锌底漆和银色调和漆 6.其他详见图纸、文件、国家相关规范 7.完成本项目清单所需的一切相关工作 |  | 根 | 12 | 513.28 |  | 6159.36
本页小计 | [8 empty] | 80230.64
注：为计取规费等的使用，可在表中增设其中：“定额人工费”。
表—08
分部分项工程和单价措施项目清单与计价表
工程名称：交通工程 |  |  |  | 标段： |  |  |  | 第 22 页 共 23 页
序号 | 项目编码 | 项目名称 | 项目特征描述 |  | 计量单位 | 工程量 | 金额（元）
[7 empty] | 综合单价 |  | 综合合价 | 其中
暂估价
54 | 040205003015 | φ89mm×4mm×5150mm单立柱标志杆 | 1.类型:单立柱标志杆 2.材质:Q235B 3.规格尺寸:φ89mm×4mm×5150mm 4.基础、垫层:材料品种、厚度:600mm*600mm*1000mmC25基础混凝土，600mm*600mm*250mmM10水泥砂浆 5.防腐及刷漆处理:防腐及刷漆处理杆件结构均采用热浸镀锌防腐处理，镀锌量600g/㎡，其表面各喷涂两遍环氧富锌底漆和银色调和漆 6.其他详见图纸、文件、国家相关规范 7.完成本项目清单所需的一切相关工作 |  | 根 | 4 | 768.24 |  | 3072.96
55 | 040205018002 | 施工警示灯 | 1.类型:施工警示灯 2.其他详见图纸、文件、国家相关规范 3.完成本项目清单所需的一切相关工作 |  | 根 | 100 | 9.7 |  | 970
56 | 040101003002 | 挖基坑土方 | 1.土壤类别:一、二类土 2.其他详见图纸、文件、国家相关规范 3.完成本项目清单所需的一切相关工作 |  | m3 | 3.54 | 8.7 |  | 30.8
57 | 040103002007 | 余方弃置 | 1.废弃料品种:土方 2.运距:综合考虑 3.其他详见图纸、文件、国家相关规范 4.完成本项目清单所需的一切相关工作 |  | m3 | 3.54 | 38.63 |  | 136.75
58 | 040205009001 | 清除标线 | 1.材料品种:热熔反光环保涂料 2.其他详见图纸、文件、国家相关规范 3.完成本项目清单所需的一切相关工作 |  | m2 | 25 | 32.12 |  | 803
本页小计 | [8 empty] | 5013.51
注：为计取规费等的使用，可在表中增设其中：“定额人工费”。
表—08
分部分项工程和单价措施项目清单与计价表
工程名称：交通工程 |  |  |  | 标段： |  |  |  | 第 23 页 共 23 页
序号 | 项目编码 | 项目名称 | 项目特征描述 |  | 计量单位 | 工程量 | 金额（元）
[7 empty] | 综合单价 |  | 综合合价 | 其中
暂估价
59 | 041102002002 | 基础模板 | 1.构件类型:基础模板 2.其他详见图纸、文件、国家相关规范 3.完成本项目清单所需的一切相关工作 |  | m2 | 26.4 | 53.86 |  | 1421.9
60 | 040205017002 | 交通锥形桶φ600 H800mm | 1.材料品种:φ60锥形桶 2.其他详见图纸、文件、国家相关规范 3.完成本项目清单所需的一切相关工作 |  | 个 | 28 | 85.31 |  | 2388.68
本页小计 | [8 empty] | 3810.58
合 计 | [8 empty] | 1726420.85
注：为计取规费等的使用，可在表中增设其中：“定额人工费”。
表—08

## 表-11 总价措施项目清单与计价表
总价措施项目清单与计价表
工程名称：交通工程 | [5 empty] | 标段： |  | 第 1 页 共 2 页
序号 | 项目编码 | 项目名称 | 计算基础 | 费率 (%) | 金额 (元) |  | 调整 费率(%) |  | 调整后 金额(元) | 备注
1 | LSSGCSF00004 | 绿色施工安全防护措施费 | 分部分项人工费+分部分项机具费 | 16.5 | 48662.58 |  |  |  |  | 以分部分项的人工费与施工机具费之和为计算基础；以专业工程类型区分不同费率计算；单独场地平整工程费率为4.35%；道路、管网工程费率为16.50%；桥涵、隧道、水处理构筑物工程费率为14.50%；
2 | 粤041109009004 | 文明工地增加费 | 分部分项人工费+分部分项机具费 | 0 | [5 empty] | 以分部分项的人工费与施工机具费之和为计算基础；市级文明工地0.60%；省级文明工地1.20%
3 | 041109002004 | 夜间施工增加费 |  | 20 | [5 empty] | 以夜间施工项目人工费的20%计算
4 | 041109005004 | 交通疏解员增加费 |  | 15 | [5 empty] | 按照项目分部分项人工费的15%计算（有方案的按照方案计算）， 结算时据实结算。
5 | 041108001004 | 地下管线交叉降效费 |  | 0 | [5 empty] | 按实际发生或经批准的施工方案计算
6 | 粤041109008004 | 赶工措施费 | 分部分项人工费+分部分项机具费 | 0 | [5 empty] | 赶工措施费=（1-δ）*分部分项的
编制人（造价人员）： | [5 empty] | 复核人（造价工程师）：
表-11
总价措施项目清单与计价表
工程名称：交通工程 | [5 empty] | 标段： |  | 第 2 页 共 2 页
序号 | 项目编码 | 项目名称 | 计算基础 | 费率 (%) | 金额 (元) |  | 调整 费率(%) |  | 调整后 金额(元) | 备注
（人工费+施工机具费）*0.30 （0.8≤δ＜1 式中：δ=合同工期/定额工期）
7 | QTFY00000004 | 其他费用 | [7 empty] | 按实际发生或经批准的施工组织设计方案计算
合 计 |  |  |  |  | 48662.58
编制人（造价人员）： | [5 empty] | 复核人（造价工程师）：
表-11

## 表-12 其他项目清单与计价汇总表
其他项目清单与计价汇总表
工程名称：交通工程 |  |  | 标段： |  | 第 1 页 共 1 页
序号 | 项目名称 | 金额（元） |  | 结算金额（元） |  | 备注
1 | 暂列金额 | 92261.60 |  |  |  | 明细详见表-12-1
2 | 暂估价
2.1 | 材料暂估价 | — |  |  |  | 明细详见表-12-2
2.2 | 专业工程暂估价 |  |  |  |  | 明细详见表-12-3
3 | 计日工 |  |  |  |  | 明细详见表-12-4
4 | 总承包服务费 |  |  |  |  | 明细详见表-12-5
5 | 预算包干费 | 17695.49
6 | 工程优质费
7 | 概算幅度差
8 | 现场签证费用
9 | 索赔费用
10 | 其他费用
| 合 计 | 109957.09 |  |  |  | —
注：材料（工程设备）暂估单价进入清单项目综合单价，此处不汇总。
表—12

## 表-13 规费、税金项目清单与计价表
规费、税金项目清单与计价表
工程名称：交通工程 |  |  | 标段： |  |  | 第 1 页 共 1 页
序号 | 项目名称 | 计算基础 |  | 计算基数 | 计算费率 (%) |  | 金额(元)
1 | 增值税销项税额 | 分部分项合计+措施合计+其他项目 |  | 1885040.52 | 9 |  | 169653.65
合 计 | [6 empty] | 169653.65
编制人（造价人员）： |  |  | 复核人（造价工程师）：
表—13