## 表-04 单位工程招标控制价汇总表
单位工程招标控制价汇总表
工程名称：交通工程（安装部分) |  |  | 标段： | 第 1 页 共 1 页
序号 | 汇总内容 | 金额:(元) |  |  | 其中：暂估价(元)
1 | 分部分项合计 | 1108017.45
1.1 | 信号灯系统 | 612967.23
1.2 | 电子警察系统 | 349666.58
1.3 | 交通视频监控系统 | 93738.76
1.4 | 雷达系统 | 51644.88
2 | 措施合计 | 25936.25
2.1 | 绿色施工安全防护措施费 | 25396.78
2.2 | 其他措施费 | 539.47
3 | 其他项目 | 120036.94 |  |  | －
3.1 | 暂列金额 | 110801.75
3.2 | 暂估价
3.3 | 计日工
3.4 | 总承包服务费
3.5 | 预算包干费 | 9235.19
3.6 | 工程优质费
3.7 | 概算幅度差
3.8 | 索赔费用
3.9 | 现场签证费用
3.10 | 其他费用
4 | 税前工程造价 | 1253990.64
5 | 增值税销项税额 | 112859.16 |  |  | －
6 | 总造价 | 1366849.80
7 | 人工费 | 136884.86
招标控制价合计=1+2+3+5 |  | 1,366,849.80 |  |  | 0.00
注：本表适用于单位工程招标控制价或投标报价的汇总，如无单位工程划分，单项工程也使用本表汇总
表—04

## 表-08 分部分项工程和单价措施项目清单与计价表
分部分项工程和单价措施项目清单与计价表
工程名称：交通工程（安装部分) |  |  |  | 标段： |  |  |  | 第 1 页 共 12 页
序号 | 项目编码 | 项目名称 | 项目特征描述 |  | 计量单位 | 工程量 | 金额（元）
[7 empty] | 综合单价 |  | 综合合价 | 其中
暂估价
|  | 信号灯系统 | [6 empty] | 612967.23
1 | 040205015001 | SCATS交通信号控制机 | 1.名称:SCATS交通信号控制机 2.规格、要求：信号机要具备多时段、多相位、带标准的RS-232通讯接口及通讯软件的功能，输出大于或等于48路输出；其他参数详见设计说明 3.本体安装、调试 4.基础C20混凝土，基础顶面由5号镀锌角钢焊接而成，φ16接地铜管（16mm接地铜线铜芯,塑料护套)；需与交警大队信号灯体统兼容并提供系统接入授权 5.其他详见图纸、国家相关规范 6.完成本清单项目所需的一切相关工作 |  | 台 | 3 | 73957.22 |  | 221871.66
2 | 040806001001 | 接地极(交通信号控制机) | 1.名称:热镀锌角钢 2.规格:L50x50x5mm，长2.5m 3.其他详见图纸、国家相关规范 4.完成本项目清单所需的一切相关工作 |  | 根 | 6 | 102.37 |  | 614.22
3 | 040806001002 | 接地扁钢(交通信号控制机) | 1.名称:热镀锌扁钢 2.规格:40x4mm 3.其他详见图纸、国家相关规范 4.完成本项目清单所需的一切相关工作 |  | m | 3 | 30.38 |  | 91.14
4 | 040205014001 | 机动三色灯具及非机动车灯具 | 1.类型：机动三色灯具及非机动车灯具（带倒计时） 2.信号灯规格、型号、组数：Φ400，15W LED灯 3.本体安装、调试 4.其他详见图纸、详见设计说明、国家相关规范 5.完成本清单项目所需的一切相关工作 |  | 套 | 20 | 1239.29 |  | 24785.8
本页小计 | [8 empty] | 247362.82
注：为计取规费等的使用，可在表中增设其中：“定额人工费”。
表—08
分部分项工程和单价措施项目清单与计价表
工程名称：交通工程（安装部分) |  |  |  | 标段： |  |  |  | 第 2 页 共 12 页
序号 | 项目编码 | 项目名称 | 项目特征描述 |  | 计量单位 | 工程量 | 金额（元）
[7 empty] | 综合单价 |  | 综合合价 | 其中
暂估价
5 | 040205014002 | 人行信号灯具 | 1.类型：人行信号灯具（带倒计时） 2.信号灯规格、型号、组数：Φ300，12W LED灯 3.本体安装、调试 4.其他详见图纸、详见设计说明、国家相关规范 5.完成本清单项目所需的一切相关工作 |  | 套 | 29 | 1490.8 |  | 43233.2
6 | 040205014003 | 按钮式人行过街红绿灯(行人过街控制器) | 1.类型：按钮式人行过街红绿灯(行人过街控制器) 2.本体安装、调试 3.其他详见图纸、详见设计说明、国家相关规范 4.完成本清单项目所需的一切相关工作 |  | 套 | 2 | 360.33 |  | 720.66
7 | 030411001001 | 电缆保护管 HDPE Φ90 | 1.名称:电缆保护管 2.材质:HDPE 3.规格：Φ90*4mm 4.敷设方式:埋地敷设 5.镀锌铁丝Φ4mm，其他详见图纸、国家相关规范 6.完成本清单项目所需的一切相关工作 |  | m | 2437.96 | 24.94 |  | 60802.72
8 | 030411001002 | 电缆保护管 热镀锌钢管 Φ90*4.5mm | 1.名称:电缆保护管 2.材质:热镀锌钢管 3.规格：Φ90*4.5mm 4.敷设方式:埋地敷设 5.镀锌铁丝Φ4mm，其他详见图纸、国家相关规范 6.完成本清单项目所需的一切相关工作 |  | m | 1036.27 | 70.06 |  | 72601.08
9 | 030411001003 | 电缆保护管 PVC Φ60 | 1.名称:电缆保护管 2.材质:PVC 3.规格：Φ60 4.敷设方式:埋地敷设 5.镀锌铁丝Φ4mm，其他详见图纸、国家相关规范 6.完成本清单项目所需的一切相关工作 |  | m | 414.5 | 20.52 |  | 8505.54
本页小计 | [8 empty] | 185863.2
注：为计取规费等的使用，可在表中增设其中：“定额人工费”。
表—08
分部分项工程和单价措施项目清单与计价表
工程名称：交通工程（安装部分) |  |  |  | 标段： |  |  |  | 第 3 页 共 12 页
序号 | 项目编码 | 项目名称 | 项目特征描述 |  | 计量单位 | 工程量 | 金额（元）
[7 empty] | 综合单价 |  | 综合合价 | 其中
暂估价
10 | 040803001001 | 电力电缆 YJV-1kV-5x16mm2 | 1.名称:电力电缆 2.规格:YJV-1kV-5x16mm2 3.敷设方式、部位:按设计图纸要求 4.其他详见图纸、国家相关规范 5.完成本清单项目所需的一切相关工作 |  | m | 1286.99 | 71.32 |  | 91788.13
11 | 030408006001 | 电力电缆头 | 1.名称:电力电缆终端头 2.截面:16mm2 3.材质、类型:铜芯 4.电压等级(kV):1kV 5.其他详见图纸、国家相关规范 6.完成本清单项目所需的一切相关工作 |  | 个 | 6 | 87.27 |  | 523.62
12 | 040804002001 | 电气配线 RVV-4*1.5 | 1.配线形式:管内穿线 2.规格:RVV-4*1.5 3.敷设方式、部位:按设计图纸要求 4.其他详见图纸、国家相关规范 5.完成本清单项目所需的一切相关工作 |  | m | 454.98 | 6.53 |  | 2971.02
13 | 040804002002 | 电气配线 RVV-5*1.5 | 1.配线形式:管内穿线 2.规格:RVV-5*1.5 3.敷设方式、部位:按设计图纸要求 4.其他详见图纸、国家相关规范 5.完成本清单项目所需的一切相关工作 |  | m | 324.64 | 8.72 |  | 2830.86
14 | 040806001003 | 接地极 | 1.接地极制作、安装 2.接地跨接线 3.规格尺寸：Φ12mm,L=2.5m铜棒 4.其他详见图纸、国家相关规范 5.完成本清单项目所需的一切相关工作 |  | 根 | 6 | 105.13 |  | 630.78
本页小计 | [8 empty] | 98744.41
注：为计取规费等的使用，可在表中增设其中：“定额人工费”。
表—08
分部分项工程和单价措施项目清单与计价表
工程名称：交通工程（安装部分) |  |  |  | 标段： |  |  |  | 第 4 页 共 12 页
序号 | 项目编码 | 项目名称 | 项目特征描述 |  | 计量单位 | 工程量 | 金额（元）
[7 empty] | 综合单价 |  | 综合合价 | 其中
暂估价
15 | 080808008001 | 接地装置调试 | 1.名称：接地独立装置调试 2.其他详见图纸、国家相关规范 3.完成本清单项目所需的一切相关工作 |  | 系统 | 6 | 714.52 |  | 4287.12
16 | 040804002003 | 信号灯立杆接地线 | 1.配线形式:管内穿线 2.规格:6mm 的接地铜线 3.敷设方式、部位:按设计图纸要求 4.其他详见图纸、详见设计说明、国家相关规范 5.完成本清单项目所需的一切相关工作 |  | m | 401.68 | 5.64 |  | 2265.48
17 | 040101003003 | 挖沟槽土方 | 1.土壤类别:一、二类土 2.其他详见图纸、国家相关规范 3.完成本清单项目所需的一切相关工作 |  | m3 | 200.53 | 9.01 |  | 1806.78
18 | 040101002012 | 回填C20混凝土 | 1.回填部位：基坑、沟槽 2.材料：C20混凝土 3.其他详见图纸、国家相关规范 4.完成本清单项目所需的一切相关工作 |  | m3 | 135.32 | 461.16 |  | 62404.17
19 | 040103001020 | 回填石屑 | 1.回填部位：基坑、沟槽 2.材料：石屑 3.密实度要求:满足设计要求 4.其他详见图纸、国家相关规范 5.完成本清单项目所需的一切相关工作 |  | m3 | 10.36 | 203.08 |  | 2103.91
20 | 040103002010 | 余方弃置 | 1.余方弃置 2.废弃料品种:土方 3.运距:15km 4.其他详见图纸、国家相关规范 5.完成本清单项目所需的一切相关工作 |  | m3 | 200.23 | 40.6 |  | 8129.34
|  | 电子警察系统 | [6 empty] | 349666.58
本页小计 | [8 empty] | 80996.8
注：为计取规费等的使用，可在表中增设其中：“定额人工费”。
表—08
分部分项工程和单价措施项目清单与计价表
工程名称：交通工程（安装部分) |  |  |  | 标段： |  |  |  | 第 5 页 共 12 页
序号 | 项目编码 | 项目名称 | 项目特征描述 |  | 计量单位 | 工程量 | 金额（元）
[7 empty] | 综合单价 |  | 综合合价 | 其中
暂估价
21 | 040205020001 | 900万电警抓拍单元摄像机 | 1.名称:900万电警抓拍单元摄像机(含三维万向节专用支架、16毫米镜头) 2.规格:900万像素 3.本体安装、单体调试、试运行 4..其他详见图纸、详见设计说明、国家相关规范 5.完成本清单项目所需的一切相关工作 |  | 套 | 16 | 6936.99 |  | 110991.84
22 | 040205020002 | 900万反向生态卡口抓拍单元摄像机 | 1.名称:900万反向生态卡口抓拍单元(含三维万向节专用支架、25毫米镜头) 2.规格:900万像素 3.本体安装、单体调试、试运行 4..其他详见图纸、详见设计说明、国家相关规范 5.完成本清单项目所需的一切相关工作 |  | 套 | 16 | 7452.03 |  | 119232.48
23 | 040205014004 | 频闪补光灯 | 1.名称：频闪补光灯(含三维万向节专用支架） 2.本体安装、单体调试、试运行 3..其他详见图纸、详见设计说明、国家相关规范 4.完成本清单项目所需的一切相关工作 |  | 套 | 16 | 1635.58 |  | 26169.28
24 | 040205014005 | 四合一红外、爆闪灯 | 1.名称：四合一红外、爆闪灯(含三维万向节专用支架） 2.本体安装、单体调试、试运行 3..其他详见图纸、详见设计说明、国家相关规范 4.完成本清单项目所需的一切相关工作 |  | 套 | 16 | 1768.07 |  | 28289.12
本页小计 | [8 empty] | 284682.72
注：为计取规费等的使用，可在表中增设其中：“定额人工费”。
表—08
分部分项工程和单价措施项目清单与计价表
工程名称：交通工程（安装部分) |  |  |  | 标段： |  |  |  | 第 6 页 共 12 页
序号 | 项目编码 | 项目名称 | 项目特征描述 |  | 计量单位 | 工程量 | 金额（元）
[7 empty] | 综合单价 |  | 综合合价 | 其中
暂估价
25 | 040205015002 | 电子警察背箱 | 1.名称:电子警察背箱 2.规格、要求：不锈钢板制作,箱体2mm厚,骨架4mmx4mm,门骨架2.5mmx2.5mm，内含温控模块、电源模块、数据SPD、交换机、光纤收发器、电源避雷器、数据避雷器、电源适配器、散热装置、防护等级:IP54 3.本体安装、单体调试、试运行 4..其他详见图纸、详见设计说明、国家相关规范 5.完成本清单项目所需的一切相关工作 |  | 套 | 8 | 2148.48 |  | 17187.84
26 | 040205014007 | 智能交通红绿灯信号检测器 | 1.名称：智能交通红绿灯信号检测器 2.本体安装、单体调试、试运行 3..其他详见图纸、详见设计说明、国家相关规范 4.完成本清单项目所需的一切相关工作 |  | 套 | 3 | 1876.47 |  | 5629.41
27 | 040205014008 | 云存储含24块6T硬盘 | 1.名称：云存储含24块6T硬盘 2.本体安装、单体调试、试运行 3..其他详见图纸、详见设计说明、国家相关规范 4.完成本清单项目所需的一切相关工作 |  | 套 | 1 | 13806.68 |  | 13806.68
28 | 040205014009 | 工业级交换机 | 1.名称：工业级交换机 2.规格：端口数量：5口/8口10/100BaseT（X) (RJ45)；支持IEEE802.3 3.本体安装、单体调试、试运行 4.其他详见图纸、详见设计说明、国家相关规范 5.完成本清单项目所需的一切相关工作 |  | 台 | 1 | 1032.93 |  | 1032.93
本页小计 | [8 empty] | 37656.86
注：为计取规费等的使用，可在表中增设其中：“定额人工费”。
表—08
分部分项工程和单价措施项目清单与计价表
工程名称：交通工程（安装部分) |  |  |  | 标段： |  |  |  | 第 7 页 共 12 页
序号 | 项目编码 | 项目名称 | 项目特征描述 |  | 计量单位 | 工程量 | 金额（元）
[7 empty] | 综合单价 |  | 综合合价 | 其中
暂估价
29 | 030502005001 | 4芯单模光纤 | 1.名称:4芯单模光纤 2.配线形式:管内穿线 3.敷设方式、部位:按设计图纸要求 4.其他详见图纸、国家相关规范 5.完成本清单项目所需的一切相关工作 |  | m | 628.72 | 6.36 |  | 3998.66
30 | 040803001002 | 电力电缆 YJV-1kV-2x10mm2 | 1.名称:电力电缆 2.规格:YJV-1kV-2x10mm2 3.敷设方式、部位:按设计图纸要求 4.其他详见图纸、国家相关规范 5.完成本清单项目所需的一切相关工作 |  | m | 628.72 | 21.81 |  | 13712.38
31 | 030408006002 | 电力电缆头 | 1.名称:电力电缆终端头 2.截面:10mm2 3.材质、类型:铜芯 4.电压等级(kV):1kV 5.其他详见图纸、国家相关规范 6.完成本清单项目所需的一切相关工作 |  | 个 | 16 | 87.27 |  | 1396.32
32 | 040804002004 | 电气配线 | 1.配线形式:管内穿线 2.规格:RVVP-2*2.5 3.敷设方式、部位:按设计图纸要求 4.其他详见图纸、国家相关规范 5.完成本清单项目所需的一切相关工作 |  | m | 661.3 | 6.96 |  | 4602.65
33 | 040804002005 | 电气配线 | 1.配线形式:管内穿线 2.规格:RVVP-2*1.0 3.敷设方式、部位:按设计图纸要求 4.其他详见图纸、国家相关规范 5.完成本清单项目所需的一切相关工作 |  | m | 21.25 | 5.1 |  | 108.38
本页小计 | [8 empty] | 23818.39
注：为计取规费等的使用，可在表中增设其中：“定额人工费”。
表—08
分部分项工程和单价措施项目清单与计价表
工程名称：交通工程（安装部分) |  |  |  | 标段： |  |  |  | 第 8 页 共 12 页
序号 | 项目编码 | 项目名称 | 项目特征描述 |  | 计量单位 | 工程量 | 金额（元）
[7 empty] | 综合单价 |  | 综合合价 | 其中
暂估价
34 | 040804002006 | 电气配线 | 1.配线形式:管内穿线 2.规格:RVV-3*2.5 3.敷设方式、部位:按设计图纸要求 4.其他详见图纸、国家相关规范 5.完成本清单项目所需的一切相关工作 |  | m | 319.31 | 6.9 |  | 2203.24
35 | 030502005002 | 六类网线 | 1.名称:六类网线 2.敷设方式、部位:按设计图纸要求 3.其他详见图纸、国家相关规范 4.完成本清单项目所需的一切相关工作 |  | m | 319.31 | 3.86 |  | 1232.54
36 | 040205024001 | 交通智能系统调试 | 1.名称:电子警察系统调试 2.其他详见图纸、国家相关规范 3.完成本清单项目所需的一切相关工作 |  | 系统 | 1 | 72.83 |  | 72.83
|  | 交通视频监控系统 | [6 empty] | 93738.76
37 | 040205020003 | 400万高速网络球型摄像机 | 1.名称:400万高速网络球型摄像机(含球机支架) 2.规格:400万像素 3.本体安装、单体调试、试运行 4..其他详见图纸、详见设计说明、国家相关规范 5.完成本清单项目所需的一切相关工作 |  | 套 | 8 | 5522.34 |  | 44178.72
本页小计 | [8 empty] | 47687.33
注：为计取规费等的使用，可在表中增设其中：“定额人工费”。
表—08
分部分项工程和单价措施项目清单与计价表
工程名称：交通工程（安装部分) |  |  |  | 标段： |  |  |  | 第 9 页 共 12 页
序号 | 项目编码 | 项目名称 | 项目特征描述 |  | 计量单位 | 工程量 | 金额（元）
[7 empty] | 综合单价 |  | 综合合价 | 其中
暂估价
38 | 040205015003 | 视频监控背箱 | 1.名称:视频监控背箱 2.规格、要求：不锈钢板制作,箱体2mm厚,骨架4mmx4mm,门骨架2.5mmx2.5mm，内含温控模块、电源模块、数据SPD、光纤收发器、电源避雷器、数据避雷器、电源适配器、散热装置、防护等级:IP54 3.本体安装、单体调试、试运行 4..其他详见图纸、详见设计说明、国家相关规范 5.完成本清单项目所需的一切相关工作 |  | 套 | 8 | 2148.48 |  | 17187.84
39 | 030501004001 | 16路硬盘录像机 | 1.名称:16路硬盘录像机 2.规格：支持16路视频输入，BNC 接口，PALNTSC 自适应；根据实际情况可选用带音频输入的硬盘录像机；应支持 HDMIVGA 视频输出；采用相当于 H.264 编码算法，分辨率不低于 4CIF(704x576)，25 帧/秒(PAL 制)；具备不少于8个 SATA 接口，每个接口支持不小于 4TB 的硬盘；具备不少于2个RI45 10M/100M/1000M 自适应以太网接口；支持 GB/T 28181-2011 协议；报警输入/输出接口、RS-485、RS-232、USB 等外部接口应满足实际使用要求，支持WEB。 3.包含本体及配件安装、接线、调试、接地等相关费用 4.其他详见图纸、详见设计说明、国家相关规范 5.完成本清单项目所需的一切相关工作 |  | 台 | 8 | 2174.63 |  | 17397.04
本页小计 | [8 empty] | 34584.88
注：为计取规费等的使用，可在表中增设其中：“定额人工费”。
表—08
分部分项工程和单价措施项目清单与计价表
工程名称：交通工程（安装部分) |  |  |  | 标段： |  |  |  | 第 10 页 共 12 页
序号 | 项目编码 | 项目名称 | 项目特征描述 |  | 计量单位 | 工程量 | 金额（元）
[7 empty] | 综合单价 |  | 综合合价 | 其中
暂估价
40 | 030501004002 | 视频监控级硬盘 4000G | 1.名称:视频监控级硬盘 2.规格：4000G；7200RPM；128M；SATA 2.包含本体及配件安装、接线、调试等相关费用 3.其他详见图纸、详见设计说明、国家相关规范 4.完成本清单项目所需的一切相关工作 |  | 台 | 8 | 432.5 |  | 3460
41 | 030502005003 | 六类网线 | 1.名称:六类网线 2.敷设方式、部位:按设计图纸要求 3.其他详见图纸、国家相关规范 4.完成本清单项目所需的一切相关工作 |  | m | 85.66 | 3.86 |  | 330.65
42 | 040804002007 | 电气配线 | 1.配线形式:管内穿线 2.规格:RVV-2*1.5 3.敷设方式、部位:按设计图纸要求 4.其他详见图纸、国家相关规范 5.完成本清单项目所需的一切相关工作 |  | m | 85.66 | 6.33 |  | 542.23
43 | 030502005004 | 4芯单模光纤 | 1.名称:4芯单模光纤 2.配线形式:管内穿线 3.材质:铜芯 4.其他详见图纸、国家相关规范 5.完成本清单项目所需的一切相关工作 |  | m | 328.22 | 6.36 |  | 2087.48
44 | 040803001003 | 电力电缆 YJV-1kV-2x10mm2 | 1.名称:电力电缆 2.规格:YJV-1kV-2x10mm2 3.敷设方式、部位:按设计图纸要求 4.其他详见图纸、国家相关规范 5.完成本清单项目所需的一切相关工作 |  | m | 328.22 | 21.81 |  | 7158.48
本页小计 | [8 empty] | 13578.84
注：为计取规费等的使用，可在表中增设其中：“定额人工费”。
表—08
分部分项工程和单价措施项目清单与计价表
工程名称：交通工程（安装部分) |  |  |  | 标段： |  |  |  | 第 11 页 共 12 页
序号 | 项目编码 | 项目名称 | 项目特征描述 |  | 计量单位 | 工程量 | 金额（元）
[7 empty] | 综合单价 |  | 综合合价 | 其中
暂估价
45 | 030408006003 | 电力电缆头 | 1.名称:电力电缆终端头 2.截面:10mm2 3.材质、类型:铜芯 4.电压等级(kV):1kV 5.其他详见图纸、国家相关规范 6.完成本清单项目所需的一切相关工作 |  | 个 | 16 | 87.27 |  | 1396.32
|  | 雷达系统 | [6 empty] | 51644.88
46 | 030506007001 | 雷视一体机 | 1.名称:雷视一体机 2.本体安装、调试 3.其他详见图纸、详见设计说明、国家相关规范 4.完成本清单项目所需的一切相关工作 |  | 套 | 8 | 4308.8 |  | 34470.4
47 | 040205015004 | 雷视终端机 | 1.名称:雷视终端机 2.本体安装、调试 3.其他详见图纸、详见设计说明、国家相关规范 4.完成本清单项目所需的一切相关工作 |  | 台 | 4 | 929.09 |  | 3716.36
48 | 040205014010 | 汇聚交换机 | 1.名称：24口汇聚交换机 2.规格：端口数量：24口 3.本体安装、单体调试、试运行 4.其他详见图纸、详见设计说明、国家相关规范 5.完成本清单项目所需的一切相关工作 |  | 台 | 4 | 1278.87 |  | 5115.48
49 | 040804002008 | 电气配线（雷视一体机、雷达系统） | 1.配线形式:管内穿线 2.规格:RVV-3*2.5 3.敷设方式、部位:按设计图纸要求 4.其他详见图纸、国家相关规范 5.完成本清单项目所需的一切相关工作 |  | m | 990.58 | 6.9 |  | 6835
本页小计 | [8 empty] | 51533.56
注：为计取规费等的使用，可在表中增设其中：“定额人工费”。
表—08
分部分项工程和单价措施项目清单与计价表
工程名称：交通工程（安装部分) |  |  |  | 标段： |  |  |  | 第 12 页 共 12 页
序号 | 项目编码 | 项目名称 | 项目特征描述 |  | 计量单位 | 工程量 | 金额（元）
[7 empty] | 综合单价 |  | 综合合价 | 其中
暂估价
50 | 030502005005 | 六类网线 | 1.名称:六类网线 2.敷设方式、部位:按设计图纸要求 3.其他详见图纸、国家相关规范 4.完成本清单项目所需的一切相关工作 |  | m | 390.58 | 3.86 |  | 1507.64
|  | 措施项目 | [6 empty] | 539.47
51 | 041102002005 | 基础模板（含路灯、配电箱） | 1.构件类型:基础混凝土的模板 |  | m2 | 9.75 | 55.33 |  | 539.47
本页小计 | [8 empty] | 2047.11
合 计 | [8 empty] | 1108556.92
注：为计取规费等的使用，可在表中增设其中：“定额人工费”。
表—08

## 表-11 总价措施项目清单与计价表
总价措施项目清单与计价表
工程名称：交通工程（安装部分) | [5 empty] | 标段： |  | 第 1 页 共 2 页
序号 | 项目编码 | 项目名称 | 计算基础 | 费率 (%) | 金额 (元) |  | 调整 费率(%) |  | 调整后 金额(元) | 备注
1 | LSSGCSF00008 | 绿色施工安全防护措施费 | 分部分项人工费+分部分项机具费 | 16.5 | 25396.78 |  |  |  |  | 以分部分项的人工费与施工机具费之和为计算基础；以专业工程类型区分不同费率计算；单独场地平整工程费率为4.35%；道路、管网工程费率为16.50%；桥涵、隧道、水处理构筑物工程费率为14.50%；
2 | 031301010001 | 安装与生产同时进行增加费用 | 分部分项人工费 | 0 | [5 empty] | 按人工费的10%计算
3 | 031301011001 | 在有害身体健康环境中施工增加费 | 分部分项人工费 | 0 | [5 empty] | 按人工费的10%计算
4 | TSSGBWZJF001 | 在地下（暗）室、设备及大口径管道内等特殊施工部位进行施工增加费 |  | 30 | [5 empty] | 按该部分人工费的30%计算
5 | 粤031302008001 | 赶工措施费 | 分部分项人工费+分部分项机具费 | 0 | [5 empty] | 赶工措施费=（1-δ）*分部分项（人工费+施工机具费）*0.344 （0.8≤δ＜1 式中：δ=合同工期/定额工期）
6 | 031302002001 | 夜间施工增加费 |  | 20 | [5 empty] | 按其夜间施工项目人工费的20%计算
7 | JTGRSGZJF001 | 交通干扰工程施工增加费 |  | 10 | [5 empty] | 按在市政道路上施工项目人工费的10%计算
编制人（造价人员）： | [5 empty] | 复核人（造价工程师）：
表-11
总价措施项目清单与计价表
工程名称：交通工程（安装部分) | [5 empty] | 标段： |  | 第 2 页 共 2 页
序号 | 项目编码 | 项目名称 | 计算基础 | 费率 (%) | 金额 (元) |  | 调整 费率(%) |  | 调整后 金额(元) | 备注
8 | 粤031302009001 | 文明工地增加费 | 分部分项人工费+分部分项机具费 | 0 | [5 empty] | 以分部分项的人工费与施工机具费之和为计算基础；市级文明工地1.00%；省级文明工地2.00%
9 | DXGXJCJXF001 | 地下管线交叉降效费 | [7 empty] | 按实际发生或经批准的施工方案计算
10 | QTFY00000008 | 其他费用 | [7 empty] | 按实际发生或经批准的施工组织设计方案计算
合 计 |  |  |  |  | 25396.78
编制人（造价人员）： | [5 empty] | 复核人（造价工程师）：
表-11

## 表-12 其他项目清单与计价汇总表
其他项目清单与计价汇总表
工程名称：交通工程（安装部分) |  |  | 标段： |  | 第 1 页 共 1 页
序号 | 项目名称 | 金额（元） |  | 结算金额（元） |  | 备注
1 | 暂列金额 | 110801.75 |  |  |  | 明细详见表-12-1
2 | 暂估价
2.1 | 材料暂估价 | — |  |  |  | 明细详见表-12-2
2.2 | 专业工程暂估价 |  |  |  |  | 明细详见表-12-3
3 | 计日工 |  |  |  |  | 明细详见表-12-4
4 | 总承包服务费 |  |  |  |  | 明细详见表-12-5
5 | 预算包干费 | 9235.19
6 | 工程优质费
7 | 概算幅度差
8 | 现场签证费用
9 | 索赔费用
10 | 其他费用
| 合 计 | 120036.94 |  |  |  | —
注：材料（工程设备）暂估单价进入清单项目综合单价，此处不汇总。
表—12

## 表-13 规费、税金项目清单与计价表
规费、税金项目清单与计价表
工程名称：交通工程（安装部分) |  |  | 标段： |  |  | 第 1 页 共 1 页
序号 | 项目名称 | 计算基础 |  | 计算基数 | 计算费率 (%) |  | 金额(元)
1 | 增值税销项税额 | 分部分项合计+措施合计+其他项目 |  | 1253990.64 | 9 |  | 112859.16
合 计 | [6 empty] | 112859.16
编制人（造价人员）： |  |  | 复核人（造价工程师）：
表—13