## 表-04 单位工程招标控制价汇总表
单位工程招标控制价汇总表
工程名称：照明工程（市政工程） |  |  | 标段： | 第 1 页 共 1 页
序号 | 汇总内容 | 金额:(元) |  |  | 其中：暂估价(元)
1 | 分部分项合计 | 324937.28
1.1 | 照明工程（市政部分） | 268582.69
1.2 | 迁改工程 | 56354.59
2 | 措施合计 | 17428.71
2.1 | 绿色施工安全防护措施费 | 14656.10
2.2 | 其他措施费 | 2772.61
3 | 其他项目 | 37823.22 |  |  | －
3.1 | 暂列金额 | 32493.73
3.2 | 暂估价
3.3 | 计日工
3.4 | 总承包服务费
3.5 | 预算包干费 | 5329.49
3.6 | 工程优质费
3.7 | 概算幅度差
3.8 | 索赔费用
3.9 | 现场签证费用
3.10 | 其他费用
4 | 税前工程造价 | 380189.21
5 | 增值税销项税额 | 34217.03 |  |  | －
6 | 总造价 | 414406.24
7 | 人工费 | 53142.89
招标控制价合计=1+2+3+5 |  | 414,406.24 |  |  | 0.00
注：本表适用于单位工程招标控制价或投标报价的汇总，如无单位工程划分，单项工程也使用本表汇总
表—04

## 表-08 分部分项工程和单价措施项目清单与计价表
分部分项工程和单价措施项目清单与计价表
工程名称：照明工程（市政工程） |  |  |  | 标段： |  |  |  | 第 1 页 共 7 页
序号 | 项目编码 | 项目名称 | 项目特征描述 |  | 计量单位 | 工程量 | 金额（元）
[7 empty] | 综合单价 |  | 综合合价 | 其中
暂估价
|  | 照明工程（市政部分） | [6 empty] | 268582.69
1 | 030413005001 | 路灯拉线井1160mmx960mmx1200mm | 1.路灯拉线井1160mmx960mmx1200mm(新建) 2.材料品种：Mb10水泥砂浆,MU25砼砖、井壁内1:2水泥砂浆批荡15mm厚 3.垫层及基础：井壁内垫层200mm厚渗水砂、200mm厚C20混凝土基础；井环250mm厚C30混凝土 井环钢筋制作安装；管(基)坑回填砂 4.盖板规格、材质：920×670mm球墨铸铁井盖(含装饰性盖板),球墨铸铁井框 5.井内镀锌圆钢 Φ12接地螺栓孔制作安装；其他详见图纸、国家相关规范 6.完成本清单项目所需的一切相关工作 |  | 套 | 30 | 1412.58 |  | 42377.4
2 | 030413005002 | 路灯拉线井1160mmx960mmx1500mm | 1.路灯拉线井1160mmx960mmx1500mm(新建) 2.材料品种：Mb10水泥砂浆,MU25砼砖、井壁内1:2水泥砂浆批荡15mm厚 3.垫层及基础：井壁内垫层200mm厚渗水砂、200mm厚C20混凝土基础；井环250mm厚C30混凝土 井环钢筋制作安装；管(基)坑回填砂 4.盖板规格、材质：920×670mm球墨铸铁井盖(含装饰性盖板),球墨铸铁井框 5.井内镀锌圆钢 Φ12接地螺栓孔制作安装；其他详见图纸、国家相关规范 6.完成本清单项目所需的一切相关工作 |  | 套 | 16 | 1599.91 |  | 25598.56
3 | 040101002013 | 挖沟槽土方 | 1.土壤类别:一、二类土 2.其他详见招标图纸、招标文件、国家相关规范 3.完成本项目清单所需的一切相关工作 |  | m3 | 1047.11 | 8.93 |  | 9350.69
本页小计 | [8 empty] | 77326.65
注：为计取规费等的使用，可在表中增设其中：“定额人工费”。
表—08
分部分项工程和单价措施项目清单与计价表
工程名称：照明工程（市政工程） |  |  |  | 标段： |  |  |  | 第 2 页 共 7 页
序号 | 项目编码 | 项目名称 | 项目特征描述 |  | 计量单位 | 工程量 | 金额（元）
[7 empty] | 综合单价 |  | 综合合价 | 其中
暂估价
4 | 040101002014 | 回填沟槽垫层 | 1. 回填沟槽垫层 2. 土壤类别:综合考虑 3. 材料：C20混凝土垫层 5.其他详见图纸、国家相关规范 6.完成本清单项目所需的一切相关工作 |  | m3 | 123.87 | 471.72 |  | 58431.96
5 | 040103001021 | 回填石屑 | 1.回填部位：基坑、沟槽 2.材料：石屑 3.密实度要求:满足设计要求 4.其他详见图纸、国家相关规范 5.完成本清单项目所需的一切相关工作 |  | m3 | 376.58 | 208.42 |  | 78486.8
6 | 040103001022 | 回填原土 | 1.回填部位：基坑、沟槽 2.材料：原土回填 3.密实度要求:满足设计要求 4.其他详见图纸、国家相关规范 5.完成本清单项目所需的一切相关工作 |  | m3 | 272.26 | 19.95 |  | 5431.59
7 | 040103002011 | 余方弃置 | 1. 余方弃置 2. 废弃料品种:土方 3. 运距:15km 4.其他详见图纸、国家相关规范 5.完成本清单项目所需的一切相关工作 |  | m3 | 774.84 | 40.28 |  | 31210.56
8 | 040504001001 | 箱变围栏 | 1.名称:箱变围栏 2.围栏尺寸：6400*3750 3.C25混凝土管座 4.镀锌钢管 φ65*4栏杆 5.其他详见图纸、国家相关规范 6.完成本清单项目所需的一切相关工作 |  | 座 | 1 | 10323.82 |  | 10323.82
本页小计 | [8 empty] | 183884.73
注：为计取规费等的使用，可在表中增设其中：“定额人工费”。
表—08
分部分项工程和单价措施项目清单与计价表
工程名称：照明工程（市政工程） |  |  |  | 标段： |  |  |  | 第 3 页 共 7 页
序号 | 项目编码 | 项目名称 | 项目特征描述 |  | 计量单位 | 工程量 | 金额（元）
[7 empty] | 综合单价 |  | 综合合价 | 其中
暂估价
9 | 010501006001 | 设备基础 | 预装式变电站基础 1.强度：C25、C15商品砼 2.钢筋安装 3.槽钢安装 4.具体按设计图纸要求 5.含土方开挖 6.其他详见图纸、国家相关规范 7.完成本清单项目所需的一切相关工作 |  | 座 | 1 | 7371.31 |  | 7371.31
|  | 迁改工程 | [6 empty] | 56354.59
|  | 腾龙大道迁改 | [6 empty] | 43441.25
10 | 030413005003 | 路灯拉线井1160mmx960mmx1200mm | 1.路灯拉线井1160mmx960mmx1200mm(新建) 2.材料品种：Mb10水泥砂浆,MU25砼砖、井壁内1:2水泥砂浆批荡15mm厚 3.垫层及基础：井壁内垫层200mm厚渗水砂、200mm厚C20混凝土基础；井环250mm厚C30混凝土 井环钢筋制作安装；管(基)坑回填砂 4.盖板规格、材质：920×670mm球墨铸铁井盖(含装饰性盖板),球墨铸铁井框 5.井内镀锌圆钢 Φ12接地螺栓孔制作安装；其他详见图纸、国家相关规范 6.完成本清单项目所需的一切相关工作 |  | 套 | 5 | 1413.25 |  | 7066.25
本页小计 | [8 empty] | 14437.56
注：为计取规费等的使用，可在表中增设其中：“定额人工费”。
表—08
分部分项工程和单价措施项目清单与计价表
工程名称：照明工程（市政工程） |  |  |  | 标段： |  |  |  | 第 4 页 共 7 页
序号 | 项目编码 | 项目名称 | 项目特征描述 |  | 计量单位 | 工程量 | 金额（元）
[7 empty] | 综合单价 |  | 综合合价 | 其中
暂估价
11 | 030413005004 | 路灯拉线井1160mmx960mmx1500mm | 1.路灯拉线井1160mmx960mmx1500mm(新建) 2.材料品种：Mb10水泥砂浆,MU25砼砖、井壁内1:2水泥砂浆批荡15mm厚 3.垫层及基础：井壁内垫层200mm厚渗水砂、200mm厚C20混凝土基础；井环250mm厚C30混凝土 井环钢筋制作安装；管(基)坑回填砂 4.盖板规格、材质：920×670mm球墨铸铁井盖(含装饰性盖板),球墨铸铁井框 5.井内镀锌圆钢 Φ12接地螺栓孔制作安装；其他详见图纸、国家相关规范 6.完成本清单项目所需的一切相关工作 |  | 套 | 4 | 1601.06 |  | 6404.24
12 | 040101002015 | 挖沟槽土方 | 1.土壤类别:一、二类土 2.其他详见招标图纸、招标文件、国家相关规范 3.完成本项目清单所需的一切相关工作 |  | m3 | 118.31 | 8.93 |  | 1056.51
13 | 040101002016 | 回填沟槽垫层 | 1. 回填沟槽垫层 2. 土壤类别:综合考虑 3. 材料：C20混凝土垫层 5.其他详见图纸、国家相关规范 6.完成本清单项目所需的一切相关工作 |  | m3 | 27.47 | 471.72 |  | 12958.15
14 | 040103001023 | 回填石屑 | 1.回填部位：基坑、沟槽 2.材料：石屑 3.密实度要求:满足设计要求 4.其他详见图纸、国家相关规范 5.完成本清单项目所需的一切相关工作 |  | m3 | 52.52 | 208.42 |  | 10946.22
本页小计 | [8 empty] | 31365.12
注：为计取规费等的使用，可在表中增设其中：“定额人工费”。
表—08
分部分项工程和单价措施项目清单与计价表
工程名称：照明工程（市政工程） |  |  |  | 标段： |  |  |  | 第 5 页 共 7 页
序号 | 项目编码 | 项目名称 | 项目特征描述 |  | 计量单位 | 工程量 | 金额（元）
[7 empty] | 综合单价 |  | 综合合价 | 其中
暂估价
15 | 040103001024 | 回填原土 | 1.回填部位：基坑、沟槽 2.材料：原土回填 3.密实度要求:满足设计要求 4.其他详见图纸、国家相关规范 5.完成本清单项目所需的一切相关工作 |  | m3 | 22.52 | 19.95 |  | 449.27
16 | 040103002012 | 余方弃置 | 1. 余方弃置 2. 废弃料品种:土方 3. 运距:15km 4.其他详见图纸、国家相关规范 5.完成本清单项目所需的一切相关工作 |  | m3 | 94.9 | 40.28 |  | 3822.57
17 | 040803003005 | 电力电缆埋管（人行道下） | 1.名称:电力电缆埋管（人行道下） 2.规格: 4Φ200*10mm HDPE管电力埋管 3.垫层材质及厚度:C20商品混凝土、10cm 4.电缆管道用线缆保护管封堵器进行封堵 5.其他详见图纸、国家相关规范 6.完成本项目清单所需的一切相关工作 |  | m | 2 | 338.65 |  | 677.3
18 | 030409001004 | 电缆沟内通长接地干线、等电位接地带 | 1.名称:接地母线 2.材质:Φ16热镀锌圆钢 3.其他详见图纸、国家相关规范 4.完成本项目清单所需的一切相关工作 |  | m | 2 | 30.37 |  | 60.74
|  | 东部快速二期迁改 | [6 empty] | 12913.34
本页小计 | [8 empty] | 5009.88
注：为计取规费等的使用，可在表中增设其中：“定额人工费”。
表—08
分部分项工程和单价措施项目清单与计价表
工程名称：照明工程（市政工程） |  |  |  | 标段： |  |  |  | 第 6 页 共 7 页
序号 | 项目编码 | 项目名称 | 项目特征描述 |  | 计量单位 | 工程量 | 金额（元）
[7 empty] | 综合单价 |  | 综合合价 | 其中
暂估价
19 | 030413005005 | 路灯拉线井1160mmx960mmx1200mm | 1.路灯拉线井1160mmx960mmx1200mm(新建) 2.材料品种：Mb10水泥砂浆,MU25砼砖、井壁内1:2水泥砂浆批荡15mm厚 3.垫层及基础：井壁内垫层200mm厚渗水砂、200mm厚C20混凝土基础；井环250mm厚C30混凝土 井环钢筋制作安装 4.盖板规格、材质：920×670mm球墨铸铁井盖(含装饰性盖板),球墨铸铁井框 5.井内镀锌圆钢 Φ12接地螺栓孔制作安装；其他详见图纸、国家相关规范 6.完成本清单项目所需的一切相关工作 |  | 套 | 2 | 1413.16 |  | 2826.32
20 | 040101002017 | 挖沟槽土方 | 1.土壤类别:一、二类土 2.其他详见招标图纸、招标文件、国家相关规范 3.完成本项目清单所需的一切相关工作 |  | m3 | 56.27 | 8.93 |  | 502.49
21 | 040101002018 | 回填沟槽垫层 | 1. 回填沟槽垫层 2. 土壤类别:综合考虑 3. 材料：C20混凝土垫层 5.其他详见图纸、国家相关规范 6.完成本清单项目所需的一切相关工作 |  | m3 | 6.97 | 471.72 |  | 3287.89
22 | 040103001025 | 回填石屑 | 1.回填部位：基坑、沟槽 2.材料：石屑 3.密实度要求:满足设计要求 4.其他详见图纸、国家相关规范 5.完成本清单项目所需的一切相关工作 |  | m3 | 20.9 | 208.42 |  | 4355.98
本页小计 | [8 empty] | 10972.68
注：为计取规费等的使用，可在表中增设其中：“定额人工费”。
表—08
分部分项工程和单价措施项目清单与计价表
工程名称：照明工程（市政工程） |  |  |  | 标段： |  |  |  | 第 7 页 共 7 页
序号 | 项目编码 | 项目名称 | 项目特征描述 |  | 计量单位 | 工程量 | 金额（元）
[7 empty] | 综合单价 |  | 综合合价 | 其中
暂估价
23 | 040103001026 | 回填原土 | 1.回填部位：基坑、沟槽 2.材料：原土回填 3.密实度要求:满足设计要求 4.其他详见图纸、国家相关规范 5.完成本清单项目所需的一切相关工作 |  | m3 | 16.05 | 19.95 |  | 320.2
24 | 040103002013 | 余方弃置 |  |  | m3 | 40.23 | 40.28 |  | 1620.46
|  | 措施项目 | [6 empty] | 2772.61
25 | 041102002006 | 基础模板（含电缆拉线井） | 1.构件类型:基础混凝土的模板 |  | m2 | 49.93 | 55.53 |  | 2772.61
本页小计 | [8 empty] | 4713.27
合 计 | [8 empty] | 327709.89
注：为计取规费等的使用，可在表中增设其中：“定额人工费”。
表—08

## 表-11 总价措施项目清单与计价表
总价措施项目清单与计价表
工程名称：照明工程（市政工程） | [5 empty] | 标段： |  | 第 1 页 共 2 页
序号 | 项目编码 | 项目名称 | 计算基础 | 费率 (%) | 金额 (元) |  | 调整 费率(%) |  | 调整后 金额(元) | 备注
1 | LSSGCSF00009 | 绿色施工安全防护措施费 | 分部分项人工费+分部分项机具费 | 16.5 | 14656.1 |  |  |  |  | 以分部分项的人工费与施工机具费之和为计算基础；以专业工程类型区分不同费率计算；单独场地平整工程费率为4.35%；道路、管网工程费率为16.50%；桥涵、隧道、水处理构筑物工程费率为14.50%；
2 | 粤041109009007 | 文明工地增加费 | 分部分项人工费+分部分项机具费 | 0 | [5 empty] | 以分部分项的人工费与施工机具费之和为计算基础；市级文明工地0.60%；省级文明工地1.20%
3 | 041109002007 | 夜间施工增加费 |  | 20 | [5 empty] | 以夜间施工项目人工费的20%计算
4 | 041109005007 | 交通疏解员增加费 |  | 15 | [5 empty] | 按照项目分部分项人工费的15%计算（有方案的按照方案计算）， 结算时据实结算。
5 | 041108001007 | 地下管线交叉降效费 |  | 0 | [5 empty] | 按实际发生或经批准的施工方案计算
6 | 粤041109008007 | 赶工措施费 | 分部分项人工费+分部分项机具费 | 0 | [5 empty] | 赶工措施费=（1-δ）*分部分项的
编制人（造价人员）： | [5 empty] | 复核人（造价工程师）：
表-11
总价措施项目清单与计价表
工程名称：照明工程（市政工程） | [5 empty] | 标段： |  | 第 2 页 共 2 页
序号 | 项目编码 | 项目名称 | 计算基础 | 费率 (%) | 金额 (元) |  | 调整 费率(%) |  | 调整后 金额(元) | 备注
（人工费+施工机具费）*0.30 （0.8≤δ＜1 式中：δ=合同工期/定额工期）
7 | QTFY00000009 | 其他费用 | [7 empty] | 按实际发生或经批准的施工组织设计方案计算
合 计 |  |  |  |  | 14656.1
编制人（造价人员）： | [5 empty] | 复核人（造价工程师）：
表-11

## 表-12 其他项目清单与计价汇总表
其他项目清单与计价汇总表
工程名称：照明工程（市政工程） |  |  | 标段： |  | 第 1 页 共 1 页
序号 | 项目名称 | 金额（元） |  | 结算金额（元） |  | 备注
1 | 暂列金额 | 32493.73 |  |  |  | 明细详见表-12-1
2 | 暂估价
2.1 | 材料暂估价 | — |  |  |  | 明细详见表-12-2
2.2 | 专业工程暂估价 |  |  |  |  | 明细详见表-12-3
3 | 计日工 |  |  |  |  | 明细详见表-12-4
4 | 总承包服务费 |  |  |  |  | 明细详见表-12-5
5 | 预算包干费 | 5329.49
6 | 工程优质费
7 | 概算幅度差
8 | 现场签证费用
9 | 索赔费用
10 | 其他费用
| 合 计 | 37823.22 |  |  |  | —
注：材料（工程设备）暂估单价进入清单项目综合单价，此处不汇总。
表—12

## 表-13 规费、税金项目清单与计价表
规费、税金项目清单与计价表
工程名称：照明工程（市政工程） |  |  | 标段： |  |  | 第 1 页 共 1 页
序号 | 项目名称 | 计算基础 |  | 计算基数 | 计算费率 (%) |  | 金额(元)
1 | 增值税销项税额 | 分部分项合计+措施合计+其他项目 |  | 380189.21 | 9 |  | 34217.03
合 计 | [6 empty] | 34217.03
编制人（造价人员）： |  |  | 复核人（造价工程师）：
表—13