## 表-04 单位工程招标控制价汇总表
单位工程招标控制价汇总表
工程名称：电力管沟工程 |  |  | 标段： | 第 1 页 共 1 页
序号 | 汇总内容 | 金额:(元) |  |  | 其中：暂估价(元)
1 | 分部分项合计 | 4300484.62
1.1 | 土石方工程 | 714187.22
1.2 | 20kV电力电缆沟及电力井 | 3250526.55
1.3 | 20kv接地系统 | 75407.07
1.4 | 标识系统 | 2083.34
1.5 | 土方外运 | 258280.44
2 | 措施合计 | 709325.87
2.1 | 绿色施工安全防护措施费 | 222914.99
2.2 | 其他措施费 | 486410.88
3 | 其他项目 | 511108.46 |  |  | －
3.1 | 暂列金额 | 430048.46
3.2 | 暂估价
3.3 | 计日工
3.4 | 总承包服务费
3.5 | 预算包干费 | 81060.00
3.6 | 工程优质费
3.7 | 概算幅度差
3.8 | 索赔费用
3.9 | 现场签证费用
3.10 | 其他费用
4 | 税前工程造价 | 5520918.95
5 | 增值税销项税额 | 496882.71 |  |  | －
6 | 总造价 | 6017801.66
7 | 人工费 | 1274134.90
招标控制价合计=1+2+3+5 |  | 6,017,801.66 |  |  | 0.00
注：本表适用于单位工程招标控制价或投标报价的汇总，如无单位工程划分，单项工程也使用本表汇总
表—04

## 表-08 分部分项工程和单价措施项目清单与计价表
分部分项工程和单价措施项目清单与计价表
工程名称：电力管沟工程 |  |  |  | 标段： |  |  |  | 第 1 页 共 8 页
序号 | 项目编码 | 项目名称 | 项目特征描述 |  | 计量单位 | 工程量 | 金额（元）
[7 empty] | 综合单价 |  | 综合合价 | 其中
暂估价
|  | 土石方工程 | [6 empty] | 714187.22
1 | 040101002010 | 挖沟槽土方 | 1.土壤类别:综合考虑（人机配合） 2.挖土深度:综合考虑 3.其他详见图纸、国家相关规范 4.完成本项目清单所需的一切相关工作 |  | m3 | 6610.71 | 9.28 |  | 61347.39
2 | 040103001016 | 回填石屑 | 1.密实度要求:按设计图纸要求 2.填方材料品种:石屑 3.其他详见图纸、国家相关规范 4.完成本项目清单所需的一切相关工作 |  | m3 | 2506.03 | 202.16 |  | 506619.02
3 | 粤040101007003 | 挡土板 | 1.材质:挡土板 2.挡土深度:综合考虑 3.其他详见图纸、国家相关规范 4.完成本项目清单所需的一切相关工作 |  | m2 | 6044.68 | 24.19 |  | 146220.81
|  | 20kV电力电缆沟及电力井 | [6 empty] | 3250526.55
本页小计 | [8 empty] | 714187.22
注：为计取规费等的使用，可在表中增设其中：“定额人工费”。
表—08
分部分项工程和单价措施项目清单与计价表
工程名称：电力管沟工程 |  |  |  | 标段： |  |  |  | 第 2 页 共 8 页
序号 | 项目编码 | 项目名称 | 项目特征描述 |  | 计量单位 | 工程量 | 金额（元）
[7 empty] | 综合单价 |  | 综合合价 | 其中
暂估价
4 | 040803003001 | 20kv单排十六线电力电缆沟 | 1.名称:20kv单排十六线电力电缆沟 2.垫层、基础:10cm C15混凝土垫层 3.盖板材质、规格:预制C30钢筋砼盖板1800*300*100，3mmC型钢包边 4.电缆沟:C25钢筋混凝土，内壁20厚1：2水泥砂浆 5.钢筋种类、规格:HPB300圆钢、HRB400螺纹钢 6.预埋铁件:按设计图纸要求 7.排水:每隔4米设置φ200PVC集水口 8.电缆支架:复合支架 9.其他详见图纸、国家相关规范 10.完成本项目清单所需的一切相关工作 |  | m | 660.37 | 2818.49 |  | 1861246.24
5 | 040803003002 | 电力电缆保护管（车行道下） | 1.名称:电力电缆保护管（车行道下） 2.规格: 12Φ200*10mm HDPE管电力保护管 3.垫层材质及厚度:C15商品混凝土、10cm 4.钢筋砼包封:C30钢筋混凝土 5.电缆管道用线缆保护管封堵器进行封堵 6.钢筋规格:HPB300圆钢、HRB400螺纹钢 7.其他详见图纸、国家相关规范 8.完成本项目清单所需的一切相关工作 |  | m | 137.65 | 1605.58 |  | 221008.09
本页小计 | [8 empty] | 2082254.33
注：为计取规费等的使用，可在表中增设其中：“定额人工费”。
表—08
分部分项工程和单价措施项目清单与计价表
工程名称：电力管沟工程 |  |  |  | 标段： |  |  |  | 第 3 页 共 8 页
序号 | 项目编码 | 项目名称 | 项目特征描述 |  | 计量单位 | 工程量 | 金额（元）
[7 empty] | 综合单价 |  | 综合合价 | 其中
暂估价
6 | 040803003003 | 电力电缆埋管（人行道下） | 1.名称:电力电缆埋管（人行道下） 2.规格: 16Φ200*10mm HDPE管电力埋管 3.垫层材质及厚度:C15商品混凝土、10cm 4.电缆管道用线缆保护管封堵器进行封堵 5.其他详见图纸、国家相关规范 6.完成本项目清单所需的一切相关工作 |  | m | 153.84 | 1254.04 |  | 192921.51
7 | 040803003004 | 电力电缆保护管（车行道下） | 1.名称:电力电缆保护管（车行道下） 2.规格: 24Φ200*10mm HDPE管电力保护管 3.垫层材质及厚度:C15商品混凝土、10cm 4.钢筋砼包封:C30钢筋混凝土 5.电缆管道用线缆保护管封堵器进行封堵 6.钢筋规格:HPB300圆钢、HRB400螺纹钢 7.其他详见图纸、国家相关规范 8.完成本项目清单所需的一切相关工作 |  | m | 127.21 | 2915.41 |  | 370869.31
本页小计 | [8 empty] | 563790.82
注：为计取规费等的使用，可在表中增设其中：“定额人工费”。
表—08
分部分项工程和单价措施项目清单与计价表
工程名称：电力管沟工程 |  |  |  | 标段： |  |  |  | 第 4 页 共 8 页
序号 | 项目编码 | 项目名称 | 项目特征描述 |  | 计量单位 | 工程量 | 金额（元）
[7 empty] | 综合单价 |  | 综合合价 | 其中
暂估价
8 | 040504002032 | 20kv单排十六线电力检查井 | 1.名称:20kv单排十六线电力检查井 2.垫层、基础:10cm C15混凝土垫层 3.盖板材质、规格:预制C30砼盖板1800*300*100，3mmC型钢包边 4.池底、池壁:C25钢筋混凝土，内池底、内壁20厚1：2水泥砂浆 5.钢筋种类、规格:按设计图纸要求 6.预埋铁件:HPB300圆钢、HRB400螺纹钢 7.排水:φ200PVC集水口 8.电缆支架:复合支架 9.其他详见图纸、国家相关规范 10.完成本项目清单所需的一切相关工作 |  | 座 | 26 | 7675.03 |  | 199550.78
9 | 040504002033 | 20kv单排十六线电力工作井 | 1.名称:20kv单排十六线电力工作井 2.垫层、基础:10cm C15混凝土垫层 3.盖板材质、规格:预制C30钢筋砼盖板1800*300*100，3mmC型钢包边 4.池底、池壁:C25钢筋混凝土，内池底、内壁20厚1：2水泥砂浆 5.钢筋种类、规格:HPB300圆钢、HRB400螺纹钢 6.预埋铁件:按设计图纸要求 7.排水:φ200PVC集水口 8.电缆支架:复合支架 9.其他详见图纸、国家相关规范 10.完成本项目清单所需的一切相关工作 |  | 座 | 16 | 13009.39 |  | 208150.24
本页小计 | [8 empty] | 407701.02
注：为计取规费等的使用，可在表中增设其中：“定额人工费”。
表—08
分部分项工程和单价措施项目清单与计价表
工程名称：电力管沟工程 |  |  |  | 标段： |  |  |  | 第 5 页 共 8 页
序号 | 项目编码 | 项目名称 | 项目特征描述 |  | 计量单位 | 工程量 | 金额（元）
[7 empty] | 综合单价 |  | 综合合价 | 其中
暂估价
10 | 040504002034 | 20kv单排十六线电力三通井 | 1.名称:20kv单排十六线电力三通井 2.垫层、基础:10cm C15混凝土垫层 3.盖板材质、规格:预制C30钢筋砼盖板1800*300*100，3mmC型钢包边 4.池底、池壁:C25钢筋混凝土，内池底、内壁20厚1：2水泥砂浆 5.钢筋种类、规格:HPB300圆钢、HRB400螺纹钢 6.预埋铁件:按设计图纸要求 7.排水:φ200PVC集水口 8.电缆支架:复合支架 9.其他详见图纸、国家相关规范 10.完成本项目清单所需的一切相关工作 |  | 座 | 13 | 15001.53 |  | 195019.89
11 | 010402001001 | 电力管沟防火墙 | 1.砌块品种、规格、强度等级:防火环保膨胀块 2.墙体厚度:240mm 3.其他详见图纸、国家相关规范 4.完成本项目清单所需的一切相关工作 |  | m3 | 1.01 | 1743.06 |  | 1760.49
|  | 20kv接地系统 | [6 empty] | 75407.07
12 | 030409001001 | 电缆沟内通长接地干线、等电位接地带 | 1.名称:接地母线 2.材质:Φ16热镀锌圆钢 3.其他详见图纸、国家相关规范 4.完成本项目清单所需的一切相关工作 |  | m | 2115.78 | 29.08 |  | 61526.88
本页小计 | [8 empty] | 258307.26
注：为计取规费等的使用，可在表中增设其中：“定额人工费”。
表—08
分部分项工程和单价措施项目清单与计价表
工程名称：电力管沟工程 |  |  |  | 标段： |  |  |  | 第 6 页 共 8 页
序号 | 项目编码 | 项目名称 | 项目特征描述 |  | 计量单位 | 工程量 | 金额（元）
[7 empty] | 综合单价 |  | 综合合价 | 其中
暂估价
13 | 030409001002 | 电缆沟内通长接地干线、等电位接地带 50*5镀锌扁钢 | 1.名称:电缆沟内通长接地干线、等电位接地带 2.材质:镀锌扁钢 3.规格:50*5 4.土质:综合考虑 5.基础接地形式:明敷 6.其他详见图纸、国家相关规范 7.完成本项目清单所需的一切相关工作 |  | m | 232.1 | 33.86 |  | 7858.91
14 | 030409001003 | 垂直接地极 | 1.名称:接地极 2.规格:L50×50×5 角钢 L=2.5M 3.其他详见图纸、国家相关规范 4.完成本项目清单所需的一切相关工作 |  | 根 | 77 | 55.78 |  | 4295.06
15 | 040807003001 | 接地装置调试 | 1.名称:接地装置调试 2.其他详见图纸、国家相关规范 3.完成本项目清单所需的一切相关工作 |  | 系统 | 1 | 1726.22 |  | 1726.22
|  | 标识系统 | [6 empty] | 2083.34
16 | 031103030001 | 20kv电缆标志牌 | 1.材料种类、规格:不锈钢 2.材质、规格尺寸:按设计图纸要求 3.其他详见图纸、国家相关规范 4.完成本项目清单所需的一切相关工作 |  | 块 | 161 | 12.94 |  | 2083.34
|  | 土方外运 | [6 empty] | 258280.44
17 | 040103002008 | 余方弃置 | 1.品种:土方 2.运距:综合考虑 3.其他详见图纸、国家相关规范 4.完成本项目清单所需的一切相关工作 |  | m3 | 6610.71 | 39.07 |  | 258280.44
|  | 措施项目 | [6 empty] | 486410.88
本页小计 | [8 empty] | 274243.97
注：为计取规费等的使用，可在表中增设其中：“定额人工费”。
表—08
分部分项工程和单价措施项目清单与计价表
工程名称：电力管沟工程 |  |  |  | 标段： |  |  |  | 第 7 页 共 8 页
序号 | 项目编码 | 项目名称 | 项目特征描述 |  | 计量单位 | 工程量 | 金额（元）
[7 empty] | 综合单价 |  | 综合合价 | 其中
暂估价
18 | 041102001005 | 垫层模板 | 1.构件类型:垫层模板 2.其他详见图纸、国家相关规范 3.完成本项目清单所需的一切相关工作 |  | m2 | 287.5 | 39.17 |  | 11261.38
19 | 041102002004 | 包封模板 | 1.构件类型:包封模板 2.其他详见图纸、国家相关规范 3.完成本项目清单所需的一切相关工作 |  | m2 | 511.22 | 53.86 |  | 27534.31
20 | 041102023001 | 电缆沟模板 | 1.构件类型:电缆沟模板 2.其他详见图纸、国家相关规范 3.完成本项目清单所需的一切相关工作 |  | m2 | 5150.89 | 57.28 |  | 295042.98
21 | 041102034002 | 井底模板 | 1.构件类型:井底模板 2.其他详见图纸、国家相关规范 3.完成本项目清单所需的一切相关工作 |  | m2 | 144.18 | 64.36 |  | 9279.42
22 | 041102035003 | 井壁(隔墙)模板 | 1.构件类型:井壁模板 2.其他详见图纸、国家相关规范 3.完成本项目清单所需的一切相关工作 |  | m2 | 1493.38 | 51.66 |  | 77148.01
23 | 041102013002 | 梁模板 | 1.构件类型:圈梁模板 2.其他详见图纸、国家相关规范 3.完成本项目清单所需的一切相关工作 |  | m2 | 224.98 | 69.73 |  | 15687.86
24 | 041101001002 | 墙面脚手架 | 1.部位:现浇混凝土电缆沟 2.其他详见图纸、国家相关规范 3.完成本项目清单所需的一切相关工作 |  | m2 | 4833.91 | 7.96 |  | 38477.92
25 | 041101005003 | 井字架 | 1.井深:4m内 2.其他详见图纸、国家相关规范 3.完成本项目清单所需的一切相关工作 |  | 座 | 55 | 217.8 |  | 11979
本页小计 | [8 empty] | 486410.88
注：为计取规费等的使用，可在表中增设其中：“定额人工费”。
表—08
分部分项工程和单价措施项目清单与计价表
工程名称：电力管沟工程 |  |  |  | 标段： |  |  |  | 第 8 页 共 8 页
合 计 | [8 empty] | 4786895.5
注：为计取规费等的使用，可在表中增设其中：“定额人工费”。
表—08

## 表-11 总价措施项目清单与计价表
总价措施项目清单与计价表
工程名称：电力管沟工程 | [5 empty] | 标段： |  | 第 1 页 共 2 页
序号 | 项目编码 | 项目名称 | 计算基础 | 费率 (%) | 金额 (元) |  | 调整 费率(%) |  | 调整后 金额(元) | 备注
1 | LSSGCSF00006 | 绿色施工安全防护措施费 | 分部分项人工费+分部分项机具费 | 16.5 | 222914.99 |  |  |  |  | 以分部分项的人工费与施工机具费之和为计算基础；以专业工程类型区分不同费率计算；单独场地平整工程费率为4.35%；道路、管网工程费率为16.50%；桥涵、隧道、水处理构筑物工程费率为14.50%；
2 | 粤041109009005 | 文明工地增加费 | 分部分项人工费+分部分项机具费 | 0 | [5 empty] | 以分部分项的人工费与施工机具费之和为计算基础；市级文明工地0.60%；省级文明工地1.20%
3 | 041109002005 | 夜间施工增加费 |  | 20 | [5 empty] | 以夜间施工项目人工费的20%计算
4 | 041109005005 | 交通疏解员增加费 |  | 15 | [5 empty] | 按照项目分部分项人工费的15%计算（有方案的按照方案计算）， 结算时据实结算。
5 | 041108001005 | 地下管线交叉降效费 |  | 0 | [5 empty] | 按实际发生或经批准的施工方案计算
6 | 粤041109008005 | 赶工措施费 | 分部分项人工费+分部分项机具费 | 0 | [5 empty] | 赶工措施费=（1-δ）*分部分项的
编制人（造价人员）： | [5 empty] | 复核人（造价工程师）：
表-11
总价措施项目清单与计价表
工程名称：电力管沟工程 | [5 empty] | 标段： |  | 第 2 页 共 2 页
序号 | 项目编码 | 项目名称 | 计算基础 | 费率 (%) | 金额 (元) |  | 调整 费率(%) |  | 调整后 金额(元) | 备注
（人工费+施工机具费）*0.30 （0.8≤δ＜1 式中：δ=合同工期/定额工期）
7 | QTFY00000006 | 其他费用 | [7 empty] | 按实际发生或经批准的施工组织设计方案计算
合 计 |  |  |  |  | 222914.99
编制人（造价人员）： | [5 empty] | 复核人（造价工程师）：
表-11

## 表-12 其他项目清单与计价汇总表
其他项目清单与计价汇总表
工程名称：电力管沟工程 |  |  | 标段： |  | 第 1 页 共 1 页
序号 | 项目名称 | 金额（元） |  | 结算金额（元） |  | 备注
1 | 暂列金额 | 430048.46 |  |  |  | 明细详见表-12-1
2 | 暂估价
2.1 | 材料暂估价 | — |  |  |  | 明细详见表-12-2
2.2 | 专业工程暂估价 |  |  |  |  | 明细详见表-12-3
3 | 计日工 |  |  |  |  | 明细详见表-12-4
4 | 总承包服务费 |  |  |  |  | 明细详见表-12-5
5 | 预算包干费 | 81060.00
6 | 工程优质费
7 | 概算幅度差
8 | 现场签证费用
9 | 索赔费用
10 | 其他费用
| 合 计 | 511108.46 |  |  |  | —
注：材料（工程设备）暂估单价进入清单项目综合单价，此处不汇总。
表—12

## 表-13 规费、税金项目清单与计价表
规费、税金项目清单与计价表
工程名称：电力管沟工程 |  |  | 标段： |  |  | 第 1 页 共 1 页
序号 | 项目名称 | 计算基础 |  | 计算基数 | 计算费率 (%) |  | 金额(元)
1 | 增值税销项税额 | 分部分项合计+措施合计+其他项目 |  | 5520918.95 | 9 |  | 496882.71
合 计 | [6 empty] | 496882.71
编制人（造价人员）： |  |  | 复核人（造价工程师）：
表—13