## 扉-1 招标工程量清单扉页
| 派潭镇上九陂村北山社、上九陂社人居环境整治 |  |  |  | 工程
招 标 工 程 量 清 单
招 标 人： |  | 广州市增城区派潭镇人民政府 | 造价咨询人： | 中联合创设计有限公司
|  | （单位盖章） |  | (单位资质专用章)
法定代表人 或其授权人： |  |  | 法定代表人 或其授权人：
|  | (签字或盖章) |  | (签字或盖章)
编 制 人： |  |  | 复 核 人：
|  | (造价人员签字盖专用章) |  | (造价工程师签字盖专用章)
编制时间： |  |  | 复核时间：
扉-1

## 表-03 单项工程招标控制价汇总表【派潭镇上九陂村北山社、
单项工程招标控制价汇总表
工程名称：派潭镇上九陂村北山社、上九陂社人居环境整治工程 |  |  |  | 第 1 页 共 1 页
序号 | 单位工程名称 | 金额（元） | 其中：（元）
|  |  | 暂估价 |  | 绿色施工安全防护措施费 | 规费
1 | 园建工程
2 | 绿化工程
3 | 安装工程
4 | 祠堂工程
合计
注：本表适用于单项工程招标控制价或投标报价的汇总。暂估价包括分部分项工程中的暂估价和专业工程工程暂估价。
表—03

## 表-04 单位工程招标控制价汇总表【园建工程】
单位工程招标控制价汇总表
工程名称：园建工程 |  | 标段： |  | 第 1 页 共 1 页
序号 | 汇总内容 |  | 金额:(元) |  | 其中：暂估价(元)
1 | 分部分项合计
1.1 | J1-1入口节点
1.2 | J2-J3分平
1.3 | J4-J5分平
2 | 措施合计
2.1 | 绿色施工安全防护措施费
2.2 | 其他措施费
3 | 其他项目
3.1 | 暂列金额
3.2 | 暂估价
3.3 | 计日工
3.4 | 总承包服务费
3.5 | 预算包干费
3.6 | 工程优质费
3.7 | 概算幅度差
3.8 | 索赔费用
3.9 | 现场签证费用
3.10 | 其他费用
4 | 税前工程造价
5 | 增值税销项税额
6 | 总造价
7 | 人工费
招标控制价合计=1+2+3+5
注：本表适用于单位工程招标控制价或投标报价的汇总，如无单位工程划分，单项工程也使用本表汇总
表—04

## 表-08 分部分项工程和单价措施项目清单与计价表【园建工程】
分部分项工程和单价措施项目清单与计价表
工程名称：园建工程 |  |  |  | 标段： |  |  |  | 第 1 页 共 14 页
序号 | 项目编码 | 项目名称 | 项目特征描述 |  | 计量单位 | 工程量 | 金额（元）
[7 empty] | 综合单价 |  | 综合合价 | 其中
暂估价
J1-1入口节点
夯土漆混泥土牌坊墙
1 | 040101002003 | 挖沟槽土方(利用回填) | 1.土壤类别:一、二类土 |  | m3 | 8.81
2 | 040101002005 | 挖装沟槽土方 | 1.土壤类别:一、二类土 |  | m3 | 1.82
3 | 040103001006 | 回填方 | 1.填方材料品种:一、二类土 |  | m3 | 7.67
4 | 040103002003 | 余方弃置 | 1.废弃料品种:一、二类土 2.运距：5km |  | m3 | 1.82
5 | 040305004001 | 砖砌体 | 1.材料品种、规格:M7.5水泥砂浆砌MU10砖 |  | m3 | 4.98
6 | 040305001003 | 垫层 | 1.材料品种、规格:石粉垫层，掺7%水泥 2.厚度:100mm |  | m3 | 0.68
7 | 010502002001 | 构造柱 | 1.混凝土强度等级:C20 |  | m3 | 0.63
8 | 010507005001 | 压顶 | 1.混凝土强度等级:C20 |  | m3 | 0.6
9 | 011406001001 | 抹灰面油漆 | 1.油漆品种、刷漆遍数:面油批深色和浅色夯土漆混合料+上抗碱封闭底漆 |  | m2 | 28.38
10 | 011201001001 | 墙面一般抹灰 | 1.底层厚度、砂浆配合比:20厚1：2.5水泥砂浆 |  | m2 | 43.35
11 | 011406001002 | 抹灰面油漆 | 1.油漆品种、刷漆遍数:深灰色真石漆 |  | m2 | 7.51
12 | 011508004001 | 金属字 | 1.镌字材料品种、颜色:1.5厚古铜色不锈钢字体拉丝面，背发光 2.字体规格:（500*400） |  | 个 | 3
13 | 040901001003 | 现浇构件钢筋 | 1.钢筋规格:钢筋制作、安装 带肋钢筋 φ10-25mm |  | t | 0.121
14 | 040901001004 | 现浇构件钢筋 | 1.钢筋规格:钢筋制作、安装 圆钢 φ10mm以内 |  | t | 0.004
15 | 040901001005 | 现浇构件钢筋 | 1.钢筋规格:现浇构件箍筋 圆钢 φ10以内 |  | t | 0.063
夯土漆混泥土牌坊墙合计
框架景墙
16 | 040101002006 | 挖沟槽土方(利用回填) | 1.土壤类别:一、二类土 |  | m3 | 6.68
本页小计
注：为计取规费等的使用，可在表中增设其中：“定额人工费”。
表—08
分部分项工程和单价措施项目清单与计价表
工程名称：园建工程 |  |  |  | 标段： |  |  |  | 第 2 页 共 14 页
序号 | 项目编码 | 项目名称 | 项目特征描述 |  | 计量单位 | 工程量 | 金额（元）
[7 empty] | 综合单价 |  | 综合合价 | 其中
暂估价
17 | 040101002007 | 挖装沟槽土方 | 1.土壤类别:一、二类土 |  | m3 | 2.58
18 | 040103001003 | 回填方 | 1.填方材料品种:一、二类土 |  | m3 | 5.81
19 | 040103002002 | 余方弃置 | 1.废弃料品种:一、二类土 2.运距：5km |  | m3 | 2.59
20 | 040305001002 | 垫层 | 1.材料品种、规格:石粉垫层，掺7%水泥 2.厚度:150mm |  | m3 | 1.39
21 | 010501002001 | 带形基础 | 1.混凝土强度等级:C25 |  | m3 | 1.32
22 | 040901001001 | 现浇构件钢筋 | 1.钢筋规格:钢筋制作、安装 带肋钢筋 φ10-25mm |  | t | 0.412
23 | 040901001002 | 现浇构件钢筋 | 1.钢筋规格:钢筋制作、安装 圆钢 φ10mm以内 |  | t | 0.044
24 | 040901009001 | 预埋铁件 | 1.材料规格:350X10厚钢板、φ8@300 |  | t | 0.375
25 | 010606012001 | 钢支架 | 1.钢材品种、规格:300X200X2、300X100X3、300X100X2镀锌钢管 |  | t | 0.92
26 | 010606012002 | 钢支架油漆 | 1.油漆要求:喷深灰色漆、环氧煤 |  | m2 | 36.48
27 | 010606012003 | 透明防水漆 | 1油漆要求:透明防水漆 |  | m2 | 1.92
28 | 040103001004 | 回填方 | 1.填方材料品种:100厚细沙，填充密实 2.10厚硅酮耐候胶 |  | m3 | 0.19
29 | 040103001005 | 回填方 | 1.填方材料品种:50厚φ10-20陶粒，面抹透明防水漆 |  | m3 | 0.1
30 | 050302002001 | 原木(带树皮)墙 | 1.原木直(梢)径(不含树皮厚度):原木树干，防腐处理，地径少于150mm |  | m2 | 39.04
框架景墙合计
石笼墙
31 | 040101002008 | 挖沟槽土方(利用回填) | 1.土壤类别:一、二类土 |  | m3 | 3.57
32 | 040101002009 | 挖装沟槽土方 | 1.土壤类别:一、二类土 |  | m3 | 1.7
33 | 040103001001 | 回填方 | 1.填方材料品种:一、二类土 |  | m3 | 3.1
34 | 040103002001 | 余方弃置 | 1.废弃料品种:一、二类土 |  | m3 | 1.7
本页小计
注：为计取规费等的使用，可在表中增设其中：“定额人工费”。
表—08
分部分项工程和单价措施项目清单与计价表
工程名称：园建工程 |  |  |  | 标段： |  |  |  | 第 3 页 共 14 页
序号 | 项目编码 | 项目名称 | 项目特征描述 |  | 计量单位 | 工程量 | 金额（元）
[7 empty] | 综合单价 |  | 综合合价 | 其中
暂估价
35 | 040305001008 | 垫层 | 1.材料品种、规格:石粉垫层，掺7%水泥 2.厚度:100mm |  | m3 | 0.75
36 | 040103001002 | 卵石填充 | 1.填方材料品种:φ30-50褐色鹅卵石 |  | m3 | 7.08
37 | 010607004001 | 不锈钢网 | 1.材料品种、规格:φ4不锈钢网，孔20X20 |  | m2 | 30
38 | 010607004002 | 角钢架 | 1.材料品种、规格:L50*5角钢架 |  | t | 0.326
石笼墙合计
J1-1入口节点合计
J2-J3分平
停车场部分
39 | 040204004001 | 安砌侧(平、缘)石 | 1.材料品种、规格:600X250X150厚芝麻灰火烧面立道牙 2.砌筑砂浆:30厚1：3干硬性水泥砂浆 3.基础、垫层:材料品种、厚度:C15素砼 |  | m | 156.65
40 | 040204002001 | 人行道块料铺设 | 1.块料品种、规格:400X300X80厚井字型植草砖灰色 2.找平层:30厚1：3干硬性水泥砂浆 3.基础、垫层:材料品种、厚度:100厚C20混凝土基层+200厚5%水泥15%石粉80%碎石（直径<30）垫层 |  | m2 | 732.44
41 | 040204002002 | 人行道块料铺设 | 1.块料品种、规格:100X100X50厚芝麻灰火烧面 2.找平层:30厚1：3干硬性水泥砂浆 3.基础、垫层:材料品种、厚度:120厚C20混凝土基层+200厚5%水泥15%石粉80%碎石（直径<30）垫层 |  | m2 | 168
本页小计
注：为计取规费等的使用，可在表中增设其中：“定额人工费”。
表—08
分部分项工程和单价措施项目清单与计价表
工程名称：园建工程 |  |  |  | 标段： |  |  |  | 第 4 页 共 14 页
序号 | 项目编码 | 项目名称 | 项目特征描述 |  | 计量单位 | 工程量 | 金额（元）
[7 empty] | 综合单价 |  | 综合合价 | 其中
暂估价
42 | 040205018001 | 车挡器 | 1.类型:钢管车挡器 2.规格、型号:长2000X高100X直径760X壁厚2mm |  | 根 | 40
停车场部分合计
月池景观区部分
43 | 011107001001 | 花岗岩人行园路 | 1.面层材料品种、规格、颜色:1200X370X100厚芝麻黑菠萝面 2.粘结材料种类:30厚1:2.5水泥砂浆 3.垫层材料种类:100厚C20素砼+100厚掺6%水泥石粉垫层 |  | m2 | 7.68
44 | 011107001002 | 花岗岩人行园路 | 1.面层材料品种、规格、颜色:1200X450X20厚芝麻灰火烧面 2.粘结材料种类:30厚1:2.5水泥砂浆 3.垫层材料种类:100厚C20素砼+100厚掺6%水泥石粉垫层 |  | m2 | 18.96
45 | 011102001001 | 花岗岩车行道 | 1.面层材料品种、规格、颜色:600X600X50厚芝麻灰火烧面 2.粘结材料种类:30厚1:2.5水泥砂浆 3.垫层材料种类200厚C25钢筋砼+200厚掺7%水泥石粉垫层 |  | m2 | 454.97
46 | 011102001006 | 车行道钢筋网 | 1.规格、尺寸:φ10钢筋网 |  | t | 3.705
47 | 040204007001 | 花基 | 1.花基 2.材料品种、规格:M7.5水泥砂浆砌MU10砖 3.抹灰材料品种:20厚1：2.5防水水泥砂浆 面压光，喷白色瓷化膜 4.材料:种植土回填 |  | m | 14.78
48 | 040204007002 | 花基填土 | 1.材料:种植土回填 |  | m3 | 3.5
49 | 011104002001 | 竹、木(复合)地板 | 1.面层材料品种、规格、颜色:40厚重压耐候竹木 |  | m2 | 218.43
本页小计
注：为计取规费等的使用，可在表中增设其中：“定额人工费”。
表—08
分部分项工程和单价措施项目清单与计价表
工程名称：园建工程 |  |  |  | 标段： |  |  |  | 第 5 页 共 14 页
序号 | 项目编码 | 项目名称 | 项目特征描述 |  | 计量单位 | 工程量 | 金额（元）
[7 empty] | 综合单价 |  | 综合合价 | 其中
暂估价
50 | 011104002006 | 竹、木(复合)地板钢骨架 | 1种类、规格、铺设间距:50*50*3镀锌钢管、10*100*5镀锌钢管 |  | t | 3.86
51 | 040305003001 | 浆砌块料 | 1.材料品种、规格:山石或河石φ300~1500 2.砂浆强度等级:1:2.5水泥砂浆砌筑 3.固定方式:φ6钢钉@500钉固 |  | m3 | 288.14
52 | 040101005001 | 挖淤泥、流砂 | 1.挖掘深度:平均1m 2.淤泥外运：5km |  | m3 | 1945.72
53 | 040101005003 | 回填土 | 1.材料:回填土方 2.取土运距:5km |  | m3 | 1945.72
54 | 070105002001 | 池塘底 | 1.300厚黑色砾石粗砂层 2.120厚C25钢筋砼地板 3.澎润土防水毯 4.100厚C15砼垫层 5.500厚毛石垫层（φ200-500） |  | m2 | 1945.72
55 | 070105002002 | 池塘底铺土工格栅 | 1.规格、种类PP土工格栅 |  | m2 | 5837.16
56 | 011102001007 | 池塘底钢筋网 | 1.规格、尺寸:φ6钢筋网 |  | t | 5.7
57 | 040205012001 | 矮护栏 | 1.类型:矮护栏 2.材料品种:φ20麻绳 3.材料品种:φ150木桩，面刨光，面漆同重压竹木 4.预埋铁件:50X50X3厚镀锌钢板、160X160X3厚镀锌钢板、M8螺栓 |  | m | 147.98
58 | 040204004006 | 安砌侧(平、缘)石 | 1.材料品种、规格:600X250X150厚芝麻灰火烧面立道牙 2.砌筑砂浆:30厚1：3干硬性水泥砂浆 3.基础、垫层:材料品种、厚度:C15素砼 |  | m | 22.83
59 | 041001001001 | 拆除路面 | 1.材质:清拆混凝土路面 2.厚度:200厚 |  | m2 | 455
本页小计
注：为计取规费等的使用，可在表中增设其中：“定额人工费”。
表—08
分部分项工程和单价措施项目清单与计价表
工程名称：园建工程 |  |  |  | 标段： |  |  |  | 第 6 页 共 14 页
序号 | 项目编码 | 项目名称 | 项目特征描述 |  | 计量单位 | 工程量 | 金额（元）
[7 empty] | 综合单价 |  | 综合合价 | 其中
暂估价
60 | 041001003001 | 拆除基层 | 1.材质:清拆石粉垫层 2.厚度:200厚 3.外运：5km |  | m2 | 455
61 | 040103002005 | 余方弃置 | 1.废弃料品种:砼碎块碎渣 |  | m3 | 91
月池景观区部分合计
木平台一部分
62 | 040301002001 | 预制钢筋混凝土管桩 | 1.送桩深度、桩长:φ300预制桩，C25钢筋砼，L=6000 |  | m | 12
63 | 010505001001 | 有梁板 | 1.混凝土强度等级:C25 |  | m3 | 4.28
64 | 040901001006 | 现浇构件钢筋 | 1.钢筋规格:钢筋制作、安装 带肋钢筋 φ10-25mm |  | t | 0.303
65 | 040901001007 | 现浇构件钢筋 | 1.钢筋规格:钢筋制作、安装 圆钢 φ10mm以内 |  | t | 0.366
66 | 011104002002 | 竹、木(复合)地板 | 1.面层材料品种、规格、颜色:40厚重压耐候竹木 2.龙骨材料种类、规格、铺设间距:50X50防腐木龙骨@500X500 |  | m2 | 21.78
67 | 040205012009 | 矮护栏 | 1.类型:矮护栏 2.材料品种:φ20麻绳 3.材料品种:φ150木桩，面刨光，面漆同重压竹木 4.预埋铁件:50X50X3厚镀锌钢板、160X160X3厚镀锌钢板、M8螺栓 |  | m | 12.89
68 | 040901008001 | 钢钉 | 1.材料种类:φ6钢钉@500钉固 |  | 根 | 14
木平台一部分合计
木平台二部分
69 | 010505001002 | 有梁板 | 1.混凝土强度等级:C25 |  | m3 | 3.94
70 | 040901001008 | 现浇构件钢筋 | 1.钢筋规格:钢筋制作、安装 带肋钢筋 φ10-25mm |  | t | 0.151
71 | 040901001009 | 现浇构件钢筋 | 1.钢筋规格:钢筋制作、安装 圆钢 φ10mm以内 |  | t | 0.391
本页小计
注：为计取规费等的使用，可在表中增设其中：“定额人工费”。
表—08
分部分项工程和单价措施项目清单与计价表
工程名称：园建工程 |  |  |  | 标段： |  |  |  | 第 7 页 共 14 页
序号 | 项目编码 | 项目名称 | 项目特征描述 |  | 计量单位 | 工程量 | 金额（元）
[7 empty] | 综合单价 |  | 综合合价 | 其中
暂估价
72 | 011104002003 | 竹、木(复合)地板 | 1.面层材料品种、规格、颜色:40厚重压耐候竹木 2.龙骨材料种类、规格、铺设间距:50X50防腐木龙骨@500X500 3.基层材料种类、规格:100厚6%水泥石粉垫层 |  | m2 | 26.32
73 | 040205012010 | 矮护栏 | 1.类型:矮护栏 2.材料品种:φ20麻绳 3.材料品种:φ150木桩，面刨光，面漆同重压竹木 4.预埋铁件:50X50X3厚镀锌钢板、160X160X3厚镀锌钢板、M8螺栓 |  | m | 11.55
74 | 040901008004 | 钢钉 | 1.材料种类:φ6钢钉@500钉固 |  | 根 | 12
木平台二部分合计
木平台三部分
75 | 010505001003 | 有梁板 | 1.混凝土强度等级:C25 |  | m3 | 8.2
76 | 040901001010 | 现浇构件钢筋 | 1.钢筋规格:钢筋制作、安装 带肋钢筋 φ10-25mm |  | t | 0.426
77 | 040901001011 | 现浇构件钢筋 | 1.钢筋规格:钢筋制作、安装 圆钢 φ10mm以内 |  | t | 0.677
78 | 011104002004 | 竹、木(复合)地板 | 1.面层材料品种、规格、颜色:40厚重压耐候竹木 2.龙骨材料种类、规格、铺设间距:50X50防腐木龙骨@500X500 3.基层材料种类、规格:100厚6%水泥石粉垫层 |  | m2 | 45.35
79 | 040205012011 | 矮护栏 | 1.类型:矮护栏 2.材料品种:φ20麻绳 3.材料品种:φ150木桩，面刨光，面漆同重压竹木 4.预埋铁件:50X50X3厚镀锌钢板、160X160X3厚镀锌钢板、M8螺栓 |  | m | 16.41
80 | 040901008005 | 钢钉 | 1.材料种类:φ6钢钉@500钉固 |  | 根 | 29
本页小计
注：为计取规费等的使用，可在表中增设其中：“定额人工费”。
表—08
分部分项工程和单价措施项目清单与计价表
工程名称：园建工程 |  |  |  | 标段： |  |  |  | 第 8 页 共 14 页
序号 | 项目编码 | 项目名称 | 项目特征描述 |  | 计量单位 | 工程量 | 金额（元）
[7 empty] | 综合单价 |  | 综合合价 | 其中
暂估价
81 | 040305004002 | 砖砌座凳 | 1.部位:座凳段 2.材料品种、规格:M7.5水泥砂浆砌MU10砖 3.面层:20厚1：2.5防水水泥砂浆，面压光+可见面喷白色瓷化膜漆+50厚重压竹木 4.L50X3厚镀锌角钢 |  | m | 6
木平台三部分合计
戏水池部分
82 | 011107001003 | 石材台阶面 | 1.台阶 2.面层材料品种、规格、颜色:1200X350X100厚芝麻灰荔枝面 3.粘结材料种类:30厚1：3干硬性水泥砂浆 4.台阶材料种类:C20素砼 5.垫层材料种类、厚度:100厚6%水泥石粉垫层 |  | m2 | 9.88
83 | 011107001004 | 石材地面 | 1.石材地面 2.面层材料品种、规格、颜色:1200X650X100厚芝麻灰荔枝面 3.粘结材料种类:30厚1：3干硬性水泥砂浆 4.台阶材料种类:100厚C20素砼 |  | m2 | 5.02
84 | 011107001006 | 砖基础 | 1.材料品种、规格:M7.5水泥砂浆砌MU10砖 |  | m3 | 1.99
85 | 040101005002 | 挖淤泥、流砂 | 1.运距:5km |  | m3 | 5.71
86 | 040103002008 | 余方弃置 | 1.废弃料品种:淤泥土 |  | m3 | 5.71
87 | 040305001004 | 垫层 | 1.材料品种、规格:毛石垫层（φ200-500） 2.厚度:500厚 |  | m3 | 5.71
88 | 040202010001 | 卵石 | 1.石料规格:φ30~50杂色卵石散置 2.厚度:100厚 |  | m2 | 4.91
89 | 040305001005 | 垫层 | 1.材料品种、规格:100厚C15素砼 |  | m3 | 0.49
本页小计
注：为计取规费等的使用，可在表中增设其中：“定额人工费”。
表—08
分部分项工程和单价措施项目清单与计价表
工程名称：园建工程 |  |  |  | 标段： |  |  |  | 第 9 页 共 14 页
序号 | 项目编码 | 项目名称 | 项目特征描述 |  | 计量单位 | 工程量 | 金额（元）
[7 empty] | 综合单价 |  | 综合合价 | 其中
暂估价
戏水池部分合计
标识牌
90 | 040101003001 | 挖基坑土方 | 1.土壤类别:一、二类土 |  | m3 | 18.8
91 | 040103001007 | 回填方 | 1.填方材料品种:一、二类土 |  | m3 | 13.24
92 | 040103002009 | 余方弃置 | 1.废弃料品种:一、二类土 |  | m3 | 3.57
93 | 040305001006 | 垫层 | 1.材料品种、规格:碎石垫层 2.厚度:300厚 |  | m3 | 1.06
94 | 040303001001 | 混凝土垫层 | 1.100厚C20混凝土垫层 |  | m3 | 0.28
95 | 010501003001 | 独立基础 | 1.混凝土强度等级:C30 |  | m3 | 1.57
96 | 040901001012 | 现浇构件钢筋 | 1.钢筋规格:钢筋制作、安装 带肋钢筋 φ10-25mm |  | t | 0.057
97 | 040901009002 | 预埋铁件 | 1.材料规格:3φ8、1850x550x10钢板、-80x160x8钢肋板 |  | t | 0.215
98 | 04B001 | 标识牌(暂定价) | 1.骨架:120X100X6厚不锈钢管立柱，120X60X5厚不锈钢管龙骨横向、80x80x6厚不锈钢管 2.外包:3厚不锈钢板外包,表面白色烤漆 3.30厚精工不锈钢字、20厚精工不锈钢字 4.装饰条:3厚不锈钢板、2厚不锈钢板、4厚不锈钢板 5.刷漆:黑色氟碳漆 |  | 个 | 1
标识牌合计
J2-J3分平合计
J4-J5分平
景观广场铺装
99 | 050201013001 | 石汀步 | 1.石料种类、规格:150X300X100厚芝麻灰 2.找平层:30厚1:2.5水泥砂浆 3.垫层种类:100厚C20素砼 |  | m2 | 11.57
本页小计
注：为计取规费等的使用，可在表中增设其中：“定额人工费”。
表—08
分部分项工程和单价措施项目清单与计价表
工程名称：园建工程 |  |  |  | 标段： |  |  |  | 第 10 页 共 14 页
序号 | 项目编码 | 项目名称 | 项目特征描述 |  | 计量单位 | 工程量 | 金额（元）
[7 empty] | 综合单价 |  | 综合合价 | 其中
暂估价
100 | 050201013002 | 石汀步 | 1.石料种类、规格:500X300X100厚芝麻灰 2.找平层:30厚1:2.5水泥砂浆 3.垫层种类:100厚C20素砼 |  | m2 | 3.15
101 | 050201013003 | 石汀步 | 1.石料种类、规格:750X300X100厚芝麻灰 2.找平层:30厚1:2.5水泥砂浆 3.垫层种类:100厚C20素砼 |  | m2 | 3.6
102 | 050201013005 | 石汀步C20垫层 | 1.垫层种类:100厚C20素砼 |  | m2 | 18.32
103 | 050201013004 | 石汀步 | 1.台阶 2.石料种类、规格:150X300X100厚芝麻灰 3.找平层:30厚1:2.5水泥砂浆 4.垫层种类:100厚C20素砼 |  | m2 | 9.45
104 | 050201013006 | 台阶 | 1.垫层种类:100厚C20素砼 |  | m2 | 9.45
105 | 011107001005 | 石材台阶面 | 1.面层材料品种、规格、颜色:600X370X100厚芝麻黑菠萝面 2.粘结材料种类:30厚1:2.5水泥砂浆 3.垫层材料种类:100厚C20素砼+100厚掺7%水泥石粉垫层 |  | m2 | 3.92
106 | 011102001002 | 拼花石材地面 | 1.面层材料品种、规格、颜色:15厚黄木纹火烧面 2.结合层厚度、砂浆配合比:30厚1：3干硬性水泥砂浆 3.垫层材料种类:100厚C20素砼+100厚石粉垫层，掺6%水泥 |  | m2 | 38.72
107 | 011102001003 | 石材楼地面 | 1.面层材料品种、规格、颜色:芝麻黑火烧面(波打线） 2.结合层厚度、砂浆配合比:30厚1：3干硬性水泥砂浆 3.垫层材料种类:100厚C20素砼+100厚石粉垫层，掺6%水泥 |  | m2 | 11.28
本页小计
注：为计取规费等的使用，可在表中增设其中：“定额人工费”。
表—08
分部分项工程和单价措施项目清单与计价表
工程名称：园建工程 |  |  |  | 标段： |  |  |  | 第 11 页 共 14 页
序号 | 项目编码 | 项目名称 | 项目特征描述 |  | 计量单位 | 工程量 | 金额（元）
[7 empty] | 综合单价 |  | 综合合价 | 其中
暂估价
108 | 050201001001 | 鹅卵石园路 | 1.路床土石类别:φ30-50褐色鹅卵石 2.结合层厚度、砂浆配合比:30厚1：3干硬性水泥砂浆 3.垫层厚度、宽度、材料种类:100厚C20素砼+100厚石粉垫层，掺6%水泥 |  | m2 | 7.02
109 | 040309010001 | 防水层 | 1.部位:墙脚加做防水 2.材料品种、规格:防水涂剂 |  | m2 | 9.2
110 | 011102001008 | 花岗岩车行道 | 1.面层材料品种、规格、颜色:600X300X50厚芝麻灰火烧面 2.粘结材料种类:30厚1:2.5水泥砂浆 3.垫层材料种类200厚C25钢筋砼+200厚掺7%水泥石粉垫层 |  | m2 | 454.97
111 | 011102001009 | 车行道钢筋网 | 1.规格、尺寸:φ10钢筋网 |  | t | 3.865
112 | 040204004004 | 安砌侧(平、缘)石 | 1.材料品种、规格:600X200X50厚芝麻黑火烧面 2.砌筑砂浆:30厚1：3干硬性水泥砂浆 3.基础、垫层:材料品种、厚度:C15素砼 |  | m | 278.38
113 | 040204004007 | 安砌侧(平、缘)石 | 1.材料品种、规格:600X250X150厚芝麻灰火烧面立道牙 2.砌筑砂浆:30厚1：3干硬性水泥砂浆 3.基础、垫层:材料品种、厚度:C15素砼 |  | m | 290.51
114 | 04B002 | 石磨（暂定价） | 1.直径700X高100mm |  | 个 | 17
115 | 011104002005 | 竹、木(复合)地板 | 1.面层材料品种、规格、颜色:145X40厚户外高耐竹木 |  | m2 | 78.06
116 | 010603002001 | 钢柱 | 1.柱类型:钢柱 2.钢材品种、规格:100X100X5厚镀锌钢管 |  | t | 0.955
本页小计
注：为计取规费等的使用，可在表中增设其中：“定额人工费”。
表—08
分部分项工程和单价措施项目清单与计价表
工程名称：园建工程 |  |  |  | 标段： |  |  |  | 第 12 页 共 14 页
序号 | 项目编码 | 项目名称 | 项目特征描述 |  | 计量单位 | 工程量 | 金额（元）
[7 empty] | 综合单价 |  | 综合合价 | 其中
暂估价
117 | 010604001001 | 钢梁 | 1.梁类型:钢梁 2.钢材品种、规格:100X100X5厚镀锌钢管 |  | t | 1.775
118 | 010602004001 | 钢平台 | 1.类型:钢平台 2.钢材品种、规格:50X50X3厚镀锌钢管@500X500 |  | t | 1.026
119 | 040101003002 | 挖基坑土方 | 1.土壤类别:一、二类土 |  | m3 | 108.16
120 | 040103001008 | 回填方 | 1.填方材料品种:一、二类土 |  | m3 | 94.24
121 | 010501003002 | 独立基础 | 1.混凝土强度等级:C20 |  | m3 | 10
122 | 040305001007 | 垫层 | 1.材料品种、规格:掺7%水泥石粉垫层 2.厚度:100厚 |  | m3 | 0.39
123 | 040901009003 | 预埋铁件 | 1.材料种类:预埋铁件 |  | t | 0.275
124 | 041001001003 | 拆除路面 | 1.材质:清拆混凝土路面 2.厚度:100厚沥青+200厚混凝土 |  | m2 | 504
125 | 041001003003 | 拆除基层 | 1.材质:清拆石粉垫层 2.厚度:200厚 3.外运：5km |  | m2 | 504
126 | 040103002011 | 余方弃置 | 1.废弃料品种:砼碎块碎渣 |  | m3 | 151.2
景观广场铺装合计
挡土墙
127 | 040103001009 | 回填方 | 1.填方材料品种:一、二类土 |  | m3 | 77.28
128 | 040101002010 | 挖沟槽土方(利用回填) | 1.土壤类别:一、二类土 |  | m3 | 88.87
129 | 040101002011 | 挖装沟槽土方 | 1.土壤类别:一、二类土 |  | m3 | 22.46
130 | 040103002013 | 余方弃置 | 1.废弃料品种:一、二类土 |  | m3 | 22.46
131 | 040303001002 | 混凝土垫层 | 1.混凝土强度等级:C15 |  | m3 | 7.78
132 | 010503004001 | 圈梁 | 1.混凝土强度等级:C25 |  | m3 | 4.71
133 | 040305004003 | 砖砌体 | 1.材料品种、规格:MU10砖 2.砂浆强度等级:M7.5水泥砂浆 |  | m3 | 23.63
本页小计
注：为计取规费等的使用，可在表中增设其中：“定额人工费”。
表—08
分部分项工程和单价措施项目清单与计价表
工程名称：园建工程 |  |  |  | 标段： |  |  |  | 第 13 页 共 14 页
序号 | 项目编码 | 项目名称 | 项目特征描述 |  | 计量单位 | 工程量 | 金额（元）
[7 empty] | 综合单价 |  | 综合合价 | 其中
暂估价
134 | 040303015001 | 混凝土挡墙墙身 | 1.混凝土强度等级:C25 2.泄水孔材料品种、规格:DN60PVC管 3.滤水层要求:φ10陶粒,外包350g／m²土工布两层 4.伸缩缝要求:伸缩缝内沥青麻丝嵌缝 |  | m3 | 20.86
135 | 040305004004 | 安装泄水孔 | 1.材料品种、规格:PVC40 |  | m3 | 14.9
136 | 040305004005 | 安装泄水孔 | 1.材料品种、规格:PVC60 |  | m3 | 8.62
137 | 040305004006 | 陶粒滤层 | 1.材料品种、规格:陶粒 |  | m3 | 0.55
138 | 040901001013 | 现浇构件钢筋 | 1.钢筋规格:钢筋制作、安装 带肋钢筋 φ10-25mm |  | t | 1.374
139 | 040901001014 | 现浇构件钢筋 | 1.钢筋规格: 圆钢 φ10mm以内 |  | t | 0.035
140 | 040901001015 | 现浇构件钢筋 | 1.钢筋规格:箍筋圆钢 φ10mm以内 |  | t | 0.803
141 | 011206001001 | 石材零星项目 | 1.面层材料品种、规格、颜色:50厚芝麻灰机切面,侧面为自然面 |  | m2 | 12.79
142 | 040308001001 | 水泥砂浆抹面 | 1.砂浆配合比:20厚1：2.5防水水泥砂浆 |  | m2 | 79.09
143 | 011406001003 | 抹灰面油漆 | 1.油漆品种、刷漆遍数:面油批深色和浅色夯土漆混合料+上抗碱封闭底漆 |  | m2 | 79.09
144 | 011503001001 | 金属栏杆 | 1.栏杆材料种类、规格:50X10厚镀锌钢板、80X50X10厚镀锌钢板、50X10厚镀锌钢板、10X5厚镀锌钢板 |  | t | 1.45
145 | 011503001002 | 金属油漆 | 1.油漆材料种类:深灰色氟碳漆面 |  | m2 | 94.25
挡土墙合计
J4-J5分平合计
分部分项合计
措施项目
146 | 041101001001 | 墙面脚手架 | 1.搭设高度:单排脚手架10m以内 |  | m2 | 63.65
本页小计
注：为计取规费等的使用，可在表中增设其中：“定额人工费”。
表—08
分部分项工程和单价措施项目清单与计价表
工程名称：园建工程 |  |  |  | 标段： |  |  |  | 第 14 页 共 14 页
序号 | 项目编码 | 项目名称 | 项目特征描述 |  | 计量单位 | 工程量 | 金额（元）
[7 empty] | 综合单价 |  | 综合合价 | 其中
暂估价
147 | 041101001002 | 墙面脚手架 | 1.搭设高度:综合脚手架4.5m以内 |  | m2 | 35.17
148 | 011702001001 | 基础模板 | 1.基础类型:带形基础模板 |  | m2 | 5.28
149 | 011702003001 | 构造柱模板 | 1.构件类型:构造柱模板 |  | m2 | 5.63
150 | 041102018001 | 压顶模板 | 1.构件类型:压顶模板 |  | m2 | 8.94
151 | 041102001001 | 垫层模板 | 1.构件类型:后座模板 |  | m2 | 91.57
152 | 011702006001 | 矩形梁模板 | 1.支撑高度:矩形梁模板 |  | m2 | 51.79
153 | 011702008001 | 圈梁模板 | 1.构件类型:圈梁模板 |  | m2 | 30.81
154 | 011702014001 | 有梁板模板 | 1.支撑高度:有梁板模板 |  | m2 | 95.24
155 | 011702001002 | 基础模板 | 1.基础类型:垫层模板 |  | m2 | 14.5
156 | 011702001003 | 基础模板 | 1.基础类型:独立基础模板 |  | m2 | 90.29
157 | 041102017001 | 挡墙模板 | 1.构件类型:挡墙模板 |  | m2 | 108.41
单价措施合计
本页小计
合 计
注：为计取规费等的使用，可在表中增设其中：“定额人工费”。
表—08

## 表-09 综合单价分析表【园建工程】
综合单价分析表
工程名称： | [6 empty] | 标段： |  |  |  | 第 页 共 页
项目编码 |  |  |  | 项目名称 |  |  |  |  | 计量单位 |  |  | 工程量
清单综合单价组成明细
定额编号 | 定额项目名称 | 定额 单位 | 数量 | 单价 |  |  |  |  | 合价
|  |  |  | 人工费 | 材料费 | 机具费 |  | 管理费 和利润 | 人工费 | 材料费 |  | 机具费 | 管理费 和利润
人工单价 |  | 小计
元/工日 |  | 未计价材料费
清单项目综合单价
材 料 费 明 细 | 主要材料名称、规格、型号 |  |  |  |  | 单位 |  | 数量 | 单价（元） | 合价（元） |  | 暂估单价 （元） | 暂估合价 （元）
| 其他材料费 | [7 empty] | - |  |  | -
| 材料费小计 | [7 empty] | - |  |  | -
注：1.如不使用省级或行业建设主管部门发布的计价依据，可不填定额编码、名称等； 2.招标文件提供了暂估单价的材料，按暂估的单价填入表内“暂估单价”栏及“暂估合价”栏。
表-09

## 表-11 总价措施项目清单与计价表【园建工程】
总价措施项目清单与计价表
工程名称：园建工程 |  |  |  |  | 标段： |  |  | 第 1 页 共 2 页
序号 | 项目编码 | 项目名称 | 计算基础 | 费率 (%) |  | 金额 (元) | 调整费率 (%) |  | 调整后金额 (元) | 备注
1 | LSSGCSF00001 | 绿色施工安全防护措施费 | 分部分项人工费+分部分项机具费 | 16.5 | [5 empty] | 以分部分项的人工费与施工机具费之和为计算基础；以专业工程类型 区分不同费率计算； 单独场地平整工程费率为4.35%； 道路、管网工程费率为16.50%； 桥涵、隧道、水处理构筑物工程费率为14.50%； 分部分项工程总费用在300 万元以内（含300 万元）的项目按基本费率乘以1.20；
2 | 粤041109009001 | 文明工地增加费 | 分部分项人工费+分部分项机具费 | 0 | [5 empty] | 以分部分项的人工费与施工机具费之和为计算基础；市级文明工地0.60%；省级文明工地1.20%
3 | 041109002001 | 夜间施工增加费 |  | 20 | [5 empty] | 以夜间施工项目人工费的20%计算
4 | 041109005001 | 交通疏解员增加费 |  | 15 | [5 empty] | 按照项目分部分项人工费的15%计算（有方案的按照方案计算），
编制人（造价人员）： |  |  |  |  | 复核人（造价工程师）：
表-11
总价措施项目清单与计价表
工程名称：园建工程 |  |  |  |  | 标段： |  |  | 第 2 页 共 2 页
序号 | 项目编码 | 项目名称 | 计算基础 | 费率 (%) |  | 金额 (元) | 调整费率 (%) |  | 调整后金额 (元) | 备注
结算时据实结算。
5 | 041108001001 | 地下管线交叉降效费 |  | 0 | [5 empty] | 按实际发生或经批准的施工方案计算
6 | 粤041109008001 | 赶工措施费 | 分部分项人工费+分部分项机具费 | 0 | [5 empty] | 赶工措施费=（1-δ）*分部分项的（人工费+施工机具费）*0.30 （0.8≤δ＜1 式中：δ=合同工期/定额工期）
合 计
编制人（造价人员）： |  |  |  |  | 复核人（造价工程师）：
表-11

## 表-12 其他项目清单与计价汇总表【园建工程】
其他项目清单与计价汇总表
工程名称：园建工程 |  |  | 标段： |  | 第 1 页 共 1 页
序号 | 项目名称 | 金额（元） |  | 结算金额（元） |  | 备注
1 | 暂列金额 | 0.00 |  |  |  | 明细详见表-12-1
2 | 暂估价 | 0.00
2.1 | 材料暂估价 | — |  |  |  | 明细详见表-12-2
2.2 | 专业工程暂估价 | 0.00 |  |  |  | 明细详见表-12-3
3 | 计日工 |  |  |  |  | 明细详见表-12-4
4 | 总承包服务费 |  |  |  |  | 明细详见表-12-5
5 | 预算包干费
6 | 工程优质费
7 | 概算幅度差
8 | 现场签证费用
9 | 索赔费用
10 | 其他费用
合 计 | [5 empty] | —
注：材料（工程设备）暂估单价进入清单项目综合单价，此处不汇总。
表—12

## 表-13 规费、税金项目清单与计价表【园建工程】
规费、税金项目清单与计价表
工程名称：园建工程 |  |  | 标段： |  | 第 1 页 共 1 页
序号 | 项目名称 | 计算基础 | 计算基数 | 计算费率 (%) |  | 金额(元)
1 | 增值税销项税额 | 分部分项合计+措施合计+其他项目 |  | 9
合 计
编制人（造价人员）： |  |  | 复核人（造价工程师）：
表—13

## 5.1-1单位工程人材机汇总表【园建工程】
单位工程人材机汇总表
工程名称：园建工程 | [5 empty] | 第 页 共 页
序号 | 编码 | 名称及规格 | 单位 | 数量 | 单价 （元） |  | 合价 （元）
汇总

## 表-04 单位工程招标控制价汇总表【绿化工程】
单位工程招标控制价汇总表
工程名称：绿化工程 |  | 标段： |  | 第 1 页 共 1 页
序号 | 汇总内容 |  | 金额:(元) |  | 其中：暂估价(元)
1 | 分部分项合计
2 | 措施合计
2.1 | 绿色施工安全防护措施费
2.2 | 其他措施费
3 | 其他项目
3.1 | 暂列金额
3.2 | 暂估价
3.3 | 计日工
3.4 | 总承包服务费
3.5 | 预算包干费
3.6 | 工程优质费
3.7 | 概算幅度差
3.8 | 索赔费用
3.9 | 现场签证费用
3.10 | 其他费用
4 | 税前工程造价
5 | 增值税销项税额
6 | 总造价
7 | 人工费
招标控制价合计=1+2+3+5
注：本表适用于单位工程招标控制价或投标报价的汇总，如无单位工程划分，单项工程也使用本表汇总
表—04

## 表-08 分部分项工程和单价措施项目清单与计价表【绿化工程】
分部分项工程和单价措施项目清单与计价表
工程名称：绿化工程 |  |  |  | 标段： |  |  |  | 第 1 页 共 6 页
序号 | 项目编码 | 项目名称 | 项目特征描述 |  | 计量单位 | 工程量 | 金额（元）
[7 empty] | 综合单价 |  | 综合合价 | 其中
暂估价
整个项目
1 | 050101010001 | 清除杂草 | 1.清表厚度:10cm |  | m2 | 2215
2 | 粤050101016001 | 迁移荔枝树 | 1.苗木种类:迁移荔枝树 2.苗木规格:H2.5-3.0m,B2.5m 3.养护期:6个月 |  | 株 | 57
3 | 粤050101016003 | 迁移灰莉球 | 1.苗木种类:迁移灰莉球 2.苗木规格:H1.3m,B1.3m 3.养护期:6个月 |  | 株 | 5
4 | 050101009001 | 种植土回填 | 1.回填厚度:30公分 |  | m3 | 782.85
5 | 050102002001 | 栽植灌木 | 1.冠丛高:H2.0-2.2m,B1.5m 2.养护期:6个月 3.种类:银合欢（拼种） |  | 株 | 21
6 | 050102001002 | 栽植乔木 | 1.胸径或干径:φ40-45cm 2.株高、冠径:H8.0-9.0m,B5.0-5.5m 3.种类:朴树A(特选） 4.养护期:6个月 |  | 株 | 2
7 | 050102002002 | 栽植灌木 | 1.冠丛高:H1.2-1.3m,B1.3m 2.养护期:6个月 3.种类:黄榕球A |  | 株 | 8
8 | 050102002003 | 栽植灌木 | 1.冠丛高:H1.0-1.2m,B1.2m 2.养护期:6个月 3.种类:红继木球 |  | 株 | 11
9 | 050102001005 | 栽植乔木 | 1.胸径或干径:φ13-15cm 2.株高、冠径:H4.0-4.5m,B2.5-3.0m 3.种类:宫粉紫荆 4.养护期:6个月 |  | 株 | 26
10 | 050102002004 | 栽植灌木 | 1.冠丛高:H1.3-1.5m,B1.5m 2.养护期:6个月 3.种类:琴叶珊瑚 |  | 株 | 37
11 | 050102001007 | 栽植乔木 | 1.胸径或干径:φ10-12cm 2.株高、冠径:H4.0-4.5m,B2.5m 3.种类:大叶紫薇 4.养护期:6个月 |  | 株 | 7
本页小计
注：为计取规费等的使用，可在表中增设其中：“定额人工费”。
表—08
分部分项工程和单价措施项目清单与计价表
工程名称：绿化工程 |  |  |  | 标段： |  |  |  | 第 2 页 共 6 页
序号 | 项目编码 | 项目名称 | 项目特征描述 |  | 计量单位 | 工程量 | 金额（元）
[7 empty] | 综合单价 |  | 综合合价 | 其中
暂估价
12 | 050102001008 | 栽植乔木 | 1.胸径或干径:φ12-13cm 2.株高、冠径:H3.0-3.5m,B3.5m 3.种类:红花鸡蛋花A(特选） 4.养护期:6个月 |  | 株 | 7
13 | 050102001009 | 栽植乔木 | 1.胸径或干径:φ8-10cm 2.株高、冠径:H2.0-2.5m,B2.5m 3.种类:红花鸡蛋花B(特选） 4.养护期:6个月 |  | 株 | 3
14 | 050102001010 | 栽植乔木 | 1.胸径或干径:φ40-45cm 2.株高、冠径:H8.0-9.0m,B5.0-5.5m 3.种类:秋枫A(特选） 4.养护期:6个月 |  | 株 | 5
15 | 050102002005 | 栽植灌木 | 1.冠丛高:H1.5m,B1.5-1.6m 2.养护期:6个月 3.种类:灰莉球A |  | 株 | 12
16 | 050102002006 | 栽植灌木 | 1.冠丛高:H3.0-3.5m,B2.0m 2.养护期:6个月 3.种类:散尾葵 |  | 株 | 7
17 | 050102002007 | 栽植灌木 | 1.冠丛高:H1.6-1.8m,B1.5m 2.养护期:6个月 3.种类:细叶紫薇 |  | 株 | 15
18 | 050102002008 | 栽植灌木 | 1.冠丛高:H2.5-3.0m,B2.2m 2.养护期:6个月 3.种类:细叶紫薇A(特选） |  | 株 | 1
19 | 050102001015 | 栽植乔木 | 1.胸径或干径:φ38-40cm 2.株高、冠径:H7.0-8.0m,B4.8-5.0m 3.种类:红果冬青(特选） 4.养护期:6个月 |  | 株 | 2
20 | 050102001016 | 栽植乔木 | 1.胸径或干径:φ40-45cm 2.株高、冠径:H5.5-6.0m,B4.5m 3.种类:造型铁冬青(特选） 4.养护期:6个月 |  | 株 | 2
本页小计
注：为计取规费等的使用，可在表中增设其中：“定额人工费”。
表—08
分部分项工程和单价措施项目清单与计价表
工程名称：绿化工程 |  |  |  | 标段： |  |  |  | 第 3 页 共 6 页
序号 | 项目编码 | 项目名称 | 项目特征描述 |  | 计量单位 | 工程量 | 金额（元）
[7 empty] | 综合单价 |  | 综合合价 | 其中
暂估价
21 | 050102001017 | 栽植乔木 | 1.胸径或干径:φ16-18cm 2.株高、冠径:H5.0-5.5m,B3.5m 3.种类:人面子 4.养护期:6个月 |  | 株 | 9
22 | 050102001018 | 栽植乔木 | 1.胸径或干径:φ16-18cm 2.株高、冠径:H2.0-2.5m,B2.5m 3.种类:桃花 4.养护期:6个月 |  | 株 | 29
23 | 050102001019 | 栽植乔木 | 1.胸径或干径:φ16-18cm 2.株高、冠径:H7.0-8.0m,B3.5-4.0m 3.种类:细叶榄仁 4.养护期:6个月 |  | 株 | 5
24 | 050102001020 | 栽植乔木 | 1.胸径或干径:φ22-25cm 2.株高、冠径:H6.0-7.0m,B4.5m 3.种类:红花楹A(特选） 4.养护期:6个月 |  | 株 | 2
25 | 050102001021 | 栽植乔木 | 1.胸径或干径:φ40-45cm 2.株高、冠径:H8.0-9.0m,B5.0-5.5m 3.种类:香樟A(特选） 4.养护期:6个月 |  | 株 | 1
26 | 050102002009 | 栽植灌木 | 1.冠丛高:H1.2-1.3m,B1.3m 2.养护期:6个月 3.种类:灰莉球B |  | 株 | 8
27 | 050102001023 | 栽植乔木 | 1.胸径或干径:φ13-15cm 2.株高、冠径:H4.0-4.5m,B2.5-3.0m 3.种类:红花紫荆 4.养护期:6个月 |  | 株 | 5
28 | 050102008001 | 栽植花卉 | 1.花卉种类:银边山菅兰 2.单位面积株数:36株/m2 3.株高或蓬径:H0.25-0.3m，B0.2-0.5m 4.养护期:6个月 |  | m2 | 410
本页小计
注：为计取规费等的使用，可在表中增设其中：“定额人工费”。
表—08
分部分项工程和单价措施项目清单与计价表
工程名称：绿化工程 |  |  |  | 标段： |  |  |  | 第 4 页 共 6 页
序号 | 项目编码 | 项目名称 | 项目特征描述 |  | 计量单位 | 工程量 | 金额（元）
[7 empty] | 综合单价 |  | 综合合价 | 其中
暂估价
29 | 050102008003 | 栽植花卉 | 1.花卉种类:双色马缨丹 2.单位面积株数:36株/m2 3.株高或蓬径:H0.2-0.25m，B0.2-0.5m 4.养护期:6个月 |  | m2 | 47
30 | 050102008004 | 栽植花卉 | 1.花卉种类:羽绒狼尾草 2.单位面积株数:16株/m2 3.株高或蓬径:H0.5-0.6m,B0.3-0.35m 4.养护期:6个月 |  | m2 | 389
31 | 050102008005 | 栽植花卉 | 1.花卉种类:硬枝黄蝉 2.单位面积株数:25株/m2 3.株高或蓬径:H0.4-0.45m,B0.25-0.3m 4.养护期:6个月 |  | m2 | 111
32 | 050102008006 | 栽植花卉 | 1.花卉种类:鸭脚木 2.单位面积株数:36株/m2 3.株高或蓬径:H0.25-0.3m，B0.2-0.5m 4.养护期:6个月 |  | m2 | 29
33 | 050102008007 | 栽植花卉 | 1.花卉种类:琴叶珊瑚 2.单位面积株数:9株/m2 3.株高或蓬径:H0.5-0.6m,B0.45-0.5m 4.养护期:6个月 |  | m2 | 38
34 | 050102008008 | 栽植花卉 | 1.花卉种类:紫花马缨丹 2.单位面积株数:36株/m2 3.株高或蓬径:H0.2-0.25m，B0.2-0.25m 4.养护期:6个月 |  | m2 | 271
35 | 050102008009 | 栽植花卉 | 1.花卉种类:亮叶朱蕉 2.单位面积株数:25株/m2 3.株高或蓬径:H0.4-0.45m,B0.25-0.3m 4.养护期:6个月 |  | m2 | 17
36 | 050102008010 | 栽植花卉 | 1.花卉种类:黄连翘 2.单位面积株数:36株/m2 3.株高或蓬径:H0.2-0.25m，B0.2-0.25m 4.养护期:6个月 |  | m2 | 173
本页小计
注：为计取规费等的使用，可在表中增设其中：“定额人工费”。
表—08
分部分项工程和单价措施项目清单与计价表
工程名称：绿化工程 |  |  |  | 标段： |  |  |  | 第 5 页 共 6 页
序号 | 项目编码 | 项目名称 | 项目特征描述 |  | 计量单位 | 工程量 | 金额（元）
[7 empty] | 综合单价 |  | 综合合价 | 其中
暂估价
37 | 050102008011 | 栽植花卉 | 1.花卉种类:海南洒金 2.单位面积株数:25株/m2 3.株高或蓬径:H0.35-0.4m,B0.25-0.3m 4.养护期:6个月 |  | m2 | 29
38 | 050102008012 | 栽植花卉 | 1.花卉种类:紫花满天星 2.单位面积株数:49株/m2 3.株高或蓬径:H0.2-0.25m，B0.15-0.2m 4.养护期:6个月 |  | m2 | 263
39 | 050102009001 | 栽植水生植物 | 1.单位面积株数:16株/m2 2.养护期:6个月 3.株高或蓬径或芽数/株:H0.5-0.6m，B0.3-0.35m 4.植物种类:水生美人蕉 |  | m2 | 91
40 | 050102009005 | 栽植水生植物 | 1.单位面积株数:9株/m2 2.养护期:6个月 3.株高或蓬径或芽数/株:H0.7-0.8m,B0.45-0.5m 4.植物种类:矮蒲苇 |  | m2 | 65
41 | 050102009002 | 栽植水生植物 | 1.单位面积株数:36株/m2 2.养护期:6个月 3.株高或蓬径或芽数/株:H0.25-0.3m，B0.2-0.25m 4.植物种类:睡莲 |  | m2 | 207
42 | 050102009004 | 栽植水生植物 | 1.单位面积株数:36株/m2 2.养护期:6个月 3.株高或蓬径或芽数/株:H0.2-0.25m，B0.2-0.25m 4.植物种类:肾蕨 |  | m2 | 52
43 | 050102009006 | 栽植水生植物 | 1.单位面积株数:25株/m2 2.养护期:6个月 3.株高或蓬径或芽数/株:H0.4-0.45m,B0.25-0.3m 4.植物种类:黄菖蒲 |  | m2 | 58
本页小计
注：为计取规费等的使用，可在表中增设其中：“定额人工费”。
表—08
分部分项工程和单价措施项目清单与计价表
工程名称：绿化工程 |  |  |  | 标段： |  |  |  | 第 6 页 共 6 页
序号 | 项目编码 | 项目名称 | 项目特征描述 |  | 计量单位 | 工程量 | 金额（元）
[7 empty] | 综合单价 |  | 综合合价 | 其中
暂估价
44 | 050102009003 | 栽植水生植物 | 1.单位面积株数:25株/m2 2.养护期:6个月 3.株高或蓬径或芽数/株:H0.4-0.45m，B0.25-0.3m 4.植物种类:千屈菜 |  | m2 | 26
45 | 050102008015 | 栽植花卉 | 1.花卉种类:紫花翠芦莉 2.单位面积株数:36株/m2 3.株高或蓬径:H0.25-0.3m，B0.2-0.25m 4.养护期:6个月 |  | m2 | 118
46 | 050102008016 | 栽植花卉 | 1.花卉种类:花叶良姜 2.单位面积株数:25株/m2 3.株高或蓬径:H0.4-0.45m,B0.25-0.3m 4.养护期:6个月 |  | m2 | 7
47 | 050102008017 | 栽植花卉 | 1.花卉种类:希美丽 2.单位面积株数:25株/m2 3.株高或蓬径:H0.4-0.45m,B0.25-0.3m 4.养护期:6个月 |  | m2 | 51
48 | 050102008018 | 栽植花卉 | 1.花卉种类:紫花野牡丹 2.单位面积株数:25株/m2 3.株高或蓬径:H0.4-0.45m,B0.25-0.3m 4.养护期:6个月 |  | m2 | 1
49 | 050102012001 | 铺种草皮 | 1.养护期:6个月 2.草皮种类:台湾青卷草 |  | m2 | 154
50 | 050102006001 | 栽植攀缘植物 | 1.养护期:6个月 2.株长或地径:L1.0m，B0.2m 3.植物种类:常春藤 |  | m2 | 1
分部分项合计
措施项目
单价措施合计
本页小计
合 计
注：为计取规费等的使用，可在表中增设其中：“定额人工费”。
表—08

## 表-09 综合单价分析表【绿化工程】
综合单价分析表
工程名称： | [6 empty] | 标段： |  |  |  | 第 页 共 页
项目编码 |  |  |  | 项目名称 |  |  |  |  | 计量单位 |  |  | 工程量
清单综合单价组成明细
定额编号 | 定额项目名称 | 定额 单位 | 数量 | 单价 |  |  |  |  | 合价
|  |  |  | 人工费 | 材料费 | 机具费 |  | 管理费 和利润 | 人工费 | 材料费 |  | 机具费 | 管理费 和利润
人工单价 |  | 小计
元/工日 |  | 未计价材料费
清单项目综合单价
材 料 费 明 细 | 主要材料名称、规格、型号 |  |  |  |  | 单位 |  | 数量 | 单价（元） | 合价（元） |  | 暂估单价 （元） | 暂估合价 （元）
| 其他材料费 | [7 empty] | - |  |  | -
| 材料费小计 | [7 empty] | - |  |  | -
注：1.如不使用省级或行业建设主管部门发布的计价依据，可不填定额编码、名称等； 2.招标文件提供了暂估单价的材料，按暂估的单价填入表内“暂估单价”栏及“暂估合价”栏。
表-09

## 表-11 总价措施项目清单与计价表【绿化工程】
总价措施项目清单与计价表
工程名称：绿化工程 |  |  |  |  | 标段： |  |  | 第 1 页 共 1 页
序号 | 项目编码 | 项目名称 | 计算基础 | 费率 (%) |  | 金额 (元) | 调整费率 (%) |  | 调整后金额 (元) | 备注
1 | LSSGCSF00001 | 绿色施工安全防护措施费 | 分部分项人工费+分部分项机具费 | 10 | [5 empty] | 以分部分项的人工费与施工机具费之和为计算基础，按10%计算
2 | 粤050405010001 | 文明工地增加费 | 分部分项人工费+分部分项机具费 | 0 | [5 empty] | 以分部分项的人工费与施工机具费之和为计算基础；市级文明工地0.61%；省级文明工地1.20%
3 | 050405002001 | 夜间施工增加费 |  | 20 | [5 empty] | 以夜间施工项目人工费的20%计算
4 | 粤050405009001 | 赶工措施费 | 分部分项人工费+分部分项机具费 | 0 | [5 empty] | 赶工措施费=（1-δ）*分部分项的（人工费+施工机具费）*0.58 （0.8≤δ＜1 式中：δ=合同工期/定额工期）
5 | 050405006001 | 反季节栽植影响措施 | [7 empty] | 按实际发生或经批准的施工方案计算
6 | QTFY00000001 | 其他费用 | [7 empty] | 按经批准的专项施工组织方案计算
合 计
编制人（造价人员）： |  |  |  |  | 复核人（造价工程师）：
表-11

## 表-12 其他项目清单与计价汇总表【绿化工程】
其他项目清单与计价汇总表
工程名称：绿化工程 |  |  | 标段： |  | 第 1 页 共 1 页
序号 | 项目名称 | 金额（元） |  | 结算金额（元） |  | 备注
1 | 暂列金额 | 0.00 |  |  |  | 明细详见表-12-1
2 | 暂估价 | 0.00
2.1 | 材料暂估价 | — |  |  |  | 明细详见表-12-2
2.2 | 专业工程暂估价 | 0.00 |  |  |  | 明细详见表-12-3
3 | 计日工 |  |  |  |  | 明细详见表-12-4
4 | 总承包服务费 |  |  |  |  | 明细详见表-12-5
5 | 预算包干费
6 | 工程优质费
7 | 概算幅度差
8 | 现场签证费用
9 | 索赔费用
10 | 其他费用
合 计 | [5 empty] | —
注：材料（工程设备）暂估单价进入清单项目综合单价，此处不汇总。
表—12

## 表-13 规费、税金项目清单与计价表【绿化工程】
规费、税金项目清单与计价表
工程名称：绿化工程 |  |  | 标段： |  | 第 1 页 共 1 页
序号 | 项目名称 | 计算基础 | 计算基数 | 计算费率 (%) |  | 金额(元)
1 | 增值税销项税额 | 分部分项合计+措施合计+其他项目 |  | 9
合 计
编制人（造价人员）： |  |  | 复核人（造价工程师）：
表—13

## 5.1-1单位工程人材机汇总表【绿化工程】
单位工程人材机汇总表
工程名称：绿化工程 | [5 empty] | 第 页 共 页
序号 | 编码 | 名称及规格 | 单位 | 数量 | 单价 （元） |  | 合价 （元）
汇总

## 表-04 单位工程招标控制价汇总表【安装工程】
单位工程招标控制价汇总表
工程名称：安装工程 |  | 标段： |  | 第 1 页 共 1 页
序号 | 汇总内容 |  | 金额:(元) |  | 其中：暂估价(元)
1 | 分部分项合计
1.1 | 强电部分
1.2 | 给排水部分
2 | 措施合计
2.1 | 绿色施工安全防护措施费
2.2 | 其他措施费
3 | 其他项目
3.1 | 暂列金额
3.2 | 暂估价
3.3 | 计日工
3.4 | 总承包服务费
3.5 | 预算包干费
3.6 | 工程优质费
3.7 | 概算幅度差
3.8 | 索赔费用
3.9 | 现场签证费用
3.10 | 其他费用
4 | 税前工程造价
5 | 增值税销项税额
6 | 总造价
7 | 人工费
招标控制价合计=1+2+3+5
注：本表适用于单位工程招标控制价或投标报价的汇总，如无单位工程划分，单项工程也使用本表汇总
表—04

## 表-08 分部分项工程和单价措施项目清单与计价表【安装工程】
分部分项工程和单价措施项目清单与计价表
工程名称：安装工程 |  |  |  | 标段： |  |  |  | 第 1 页 共 4 页
序号 | 项目编码 | 项目名称 | 项目特征描述 |  | 计量单位 | 工程量 | 金额（元）
[7 empty] | 综合单价 |  | 综合合价 | 其中
暂估价
强电部分
1 | 030404017001 | 配电箱 | 1.名称:不锈钢配电箱AL1 2.基础形式、材质、规格:配电箱基座 |  | 台 | 1
2 | 030411001001 | 配管 | 1.名称:配管 2.材质、规格:PC-DN50 |  | m | 50
3 | 030411001002 | 配管 | 1.名称:配管 2.材质、规格:PC-DN32 |  | m | 2174.72
4 | 030411001003 | 配管 | 1.名称:配管 2.材质、规格:PC-DN16 |  | m | 874.91
5 | 030408001001 | 电力电缆 | 1.名称:电力电缆 2.型号、规格:YJV-5X6 |  | m | 50
6 | 030408001002 | 电力电缆 | 1.名称:电力电缆 2.型号、规格:YJV-KV3*4 |  | m | 2222.93
7 | 030408001003 | 电力电缆 | 1.名称:电力电缆 2.型号、规格:YJV-KV3*2.5 |  | m | 271.68
8 | 030408001004 | 电力电缆 | 1.名称:防水电缆 2.型号、规格:JHS-KV3*4 |  | m | 44.65
9 | 030408001005 | 电力电缆 | 1.名称:防水电缆 2.型号、规格:JHS-KV3*2.5 |  | m | 642.6
10 | 030412004001 | 装饰灯 | 1.名称:步道灯 2.规格:5W LED DC 24V |  | 套 | 45
11 | 030412004003 | 装饰灯 | 1.名称:草坪灯 2.规格:12W LED 3.基础:C25基础350x350x350 mm |  | 套 | 8
12 | 030412004004 | 装饰灯 | 1.名称:插泥射灯 2.规格:9W LED |  | 套 | 11
13 | 030412004005 | 装饰灯 | 1.名称:泛光灯 2.规格:24W LED 3.基础:C15垫层300x200x100 |  | 套 | 21
14 | 030412004006 | 装饰灯 | 1.名称:埋地星灯 2.规格:1W LED DC 12V |  | 套 | 38
15 | 030412004007 | 装饰灯 | 1.名称:3.5m高特色灯柱 2.规格:30W LED |  | 套 | 26
本页小计
注：为计取规费等的使用，可在表中增设其中：“定额人工费”。
表—08
分部分项工程和单价措施项目清单与计价表
工程名称：安装工程 |  |  |  | 标段： |  |  |  | 第 2 页 共 4 页
序号 | 项目编码 | 项目名称 | 项目特征描述 |  | 计量单位 | 工程量 | 金额（元）
[7 empty] | 综合单价 |  | 综合合价 | 其中
暂估价
16 | 030412004008 | 庭院路灯 | 1.名称:6m高庭院灯 2.规格:30W LED *2 3.基础:C25素砼块650*650*600厚 4.垫层:100厚6%水泥石粉垫层 |  | 套 | 15
17 | 030412004009 | 装饰灯 | 1.名称:投光灯100W |  | 套 | 5
18 | 030412004010 | 装饰灯 | 1.名称:洗墙灯 2.规格:18W LED |  | 套 | 37
19 | 030412004011 | 装饰灯 | 1.名称:LED灯带 2.规格:4W/m LED 12V |  | m | 78.7
20 | 040205001001 | 人(手)孔井 | 1.材料品种:砖砌手孔井500X500X700H，150mm后C15垫层，1.08*1.08*0.002m不锈钢盖板 |  | 座 | 5
21 | 040801002001 | 防水变压器 | 1.名称:防水变压器 2.容量(KV·A):AC220V/DC24V |  | 台 | 5
22 | 040801002003 | 防水变压器 | 1.名称:防水变压器 2.容量(KV·A):、AC220V/DC12V |  | 台 | 1
23 | 040801002002 | 防水变压器 | 1.名称:防水恒压器 2.容量(KV·A):AC220V/DC12V |  | 台 | 6
24 | 030412001001 | 更换灯头 | 1.名称:原有基础和灯杆,需换12V60W LED光源灯头 |  | 套 | 40
25 | 030412001002 | 更换灯头 | 1.名称:特色矮灯柱灯具修复,需换12V24W LED光源灯头 |  | 套 | 35
26 | 040103001001 | 回填方 | 1.填方材料品种:一、二类土 |  | m3 | 25.86
27 | 040101002003 | 挖沟槽土方(利用回填) | 1.土壤类别:一、二类土 |  | m3 | 29.74
28 | 040101002004 | 挖装沟槽土方 | 1.土壤类别:一、二类土 |  | m3 | 3.77
29 | 040103002001 | 余方弃置 | 1.废弃料品种:一、二类土 |  | m3 | 3.77
强电部分合计
给排水部分
30 | 031001006001 | 塑料管 | 1.安装部位:室外 2.介质:给水管 3.材质、规格:UPVC-DN60 |  | m | 74.31
本页小计
注：为计取规费等的使用，可在表中增设其中：“定额人工费”。
表—08
分部分项工程和单价措施项目清单与计价表
工程名称：安装工程 |  |  |  | 标段： |  |  |  | 第 3 页 共 4 页
序号 | 项目编码 | 项目名称 | 项目特征描述 |  | 计量单位 | 工程量 | 金额（元）
[7 empty] | 综合单价 |  | 综合合价 | 其中
暂估价
31 | 031001006002 | 塑料管 | 1.安装部位:室外 2.介质:给水管 3.材质、规格:UPVC-DN40 |  | m | 35.88
32 | 031001006003 | 塑料管 | 1.安装部位:室外 2.介质:给水管 3.材质、规格:UPVC-DN32 |  | m | 66.96
33 | 031001006004 | 塑料管 | 1.安装部位:室外 2.介质:给水管 3.材质、规格:UPVC-DN25 |  | m | 264.37
34 | 031003001001 | 螺纹阀门 | 1.类型: 止回阀 2.材质:DN60 |  | 个 | 1
35 | 031003001002 | 螺纹阀门 | 1.类型:截止阀 2.规格、压力等级:DN60 |  | 个 | 1
36 | 031004014001 | 给、排水附(配)件 | 1.材质:快速取水口 |  | 个 | 11
37 | 031001006005 | 塑料管 | 1.介质:雨水排水管 2.材质、规格:UPVC-DN200 |  | m | 233.21
38 | 031004014002 | 给、排水附(配)件 | 1.材质:地漏 |  | 个 | 3
39 | 040501001001 | 混凝土管 | 1.管座材质:φ600 RCP水泥管重新埋设（旧管拆除） |  | m | 2.76
40 | 040504001001 | 砌筑井 | 1.新增园林雨水检查井φ1000 |  | 座 | 1
41 | 040504009001 | 雨水口 | 1.雨水篦子及圈口材质、型号、规格:平箅雨水口500x300 |  | 座 | 15
42 | 040103001002 | 回填方 | 1.填方材料品种:一、二类土 |  | m3 | 39.82
43 | 040101002005 | 挖沟槽土方(利用回填) | 1.土壤类别:一、二类土 |  | m3 | 45.79
44 | 040101002006 | 挖装沟槽土方 | 1.土壤类别:一、二类土 |  | m3 | 9.86
45 | 040103002002 | 余方弃置 | 1.废弃料品种:一、二类土 |  | m3 | 9.86
给排水部分合计
分部分项合计
措施项目
46 | 031302007001 | 高层施工增加 |  |  | 项 | 1
47 | 031301017001 | 垫层模板 | 1.构件类型：垫层模板 |  | m2 | 44.48
单价措施合计
本页小计
注：为计取规费等的使用，可在表中增设其中：“定额人工费”。
表—08
分部分项工程和单价措施项目清单与计价表
工程名称：安装工程 |  |  |  | 标段： |  |  |  | 第 4 页 共 4 页
合 计
注：为计取规费等的使用，可在表中增设其中：“定额人工费”。
表—08

## 表-09 综合单价分析表【安装工程】
综合单价分析表
工程名称： | [6 empty] | 标段： |  |  |  | 第 页 共 页
项目编码 |  |  |  | 项目名称 |  |  |  |  | 计量单位 |  |  | 工程量
清单综合单价组成明细
定额编号 | 定额项目名称 | 定额 单位 | 数量 | 单价 |  |  |  |  | 合价
|  |  |  | 人工费 | 材料费 | 机具费 |  | 管理费 和利润 | 人工费 | 材料费 |  | 机具费 | 管理费 和利润
人工单价 |  | 小计
元/工日 |  | 未计价材料费
清单项目综合单价
材 料 费 明 细 | 主要材料名称、规格、型号 |  |  |  |  | 单位 |  | 数量 | 单价（元） | 合价（元） |  | 暂估单价 （元） | 暂估合价 （元）
| 其他材料费 | [7 empty] | - |  |  | -
| 材料费小计 | [7 empty] | - |  |  | -
注：1.如不使用省级或行业建设主管部门发布的计价依据，可不填定额编码、名称等； 2.招标文件提供了暂估单价的材料，按暂估的单价填入表内“暂估单价”栏及“暂估合价”栏。
表-09

## 表-11 总价措施项目清单与计价表【安装工程】
总价措施项目清单与计价表
工程名称：安装工程 |  |  |  |  | 标段： |  |  | 第 1 页 共 2 页
序号 | 项目编码 | 项目名称 | 计算基础 | 费率 (%) |  | 金额 (元) | 调整费率 (%) |  | 调整后金额 (元) | 备注
1 | LSSGCSF00001 | 绿色施工安全防护措施费 | 分部分项人工费+分部分项机具费 | 35.77 | [5 empty] | 以分部分项的人工费与施工机具费之和为计算基础，费率35.77%
2 | 031301010001 | 安装与生产同时进行增加费用 | 分部分项人工费 | 0 | [5 empty] | 按人工费的10%计算
3 | 031301011001 | 在有害身体健康环境中施工增加费 | 分部分项人工费 | 0 | [5 empty] | 按人工费的10%计算
4 | TSSGBWZJF001 | 在地下（暗）室、设备及大口径管道内等特殊施工部位进行施工增加费 |  | 30 | [5 empty] | 按该部分人工费的30%计算
5 | 粤031302008001 | 赶工措施费 | 分部分项人工费+分部分项机具费 | 0 | [5 empty] | 赶工措施费=（1-δ）*分部分项（人工费+施工机具费）*0.344 （0.8≤δ＜1 式中：δ=合同工期/定额工期）
6 | 031302002001 | 夜间施工增加费 |  | 20 | [5 empty] | 按其夜间施工项目人工费的20%计算
7 | JTGRSGZJF001 | 交通干扰工程施工增加费 |  | 10 | [5 empty] | 按在市政道路上施工项目人工费的10%计算
8 | 粤031302009001 | 文明工地增加费 | 分部分项人工费+分部分项机具费 | 0 | [5 empty] | 以分部分项的人工费与施工机具费之和为计算基础；市级文明工地1.00%；省级文明工地2.00%
9 | DXGXJCJXF001 | 地下管线交叉降效费 | [7 empty] | 按实际发生或经批准的施工方案计算
编制人（造价人员）： |  |  |  |  | 复核人（造价工程师）：
表-11
总价措施项目清单与计价表
工程名称：安装工程 |  |  |  |  | 标段： |  |  | 第 2 页 共 2 页
序号 | 项目编码 | 项目名称 | 计算基础 | 费率 (%) |  | 金额 (元) | 调整费率 (%) |  | 调整后金额 (元) | 备注
10 | QTFY00000001 | 其他费用 | [7 empty] | 按实际发生或经批准的施工组织设计方案计算
合 计
编制人（造价人员）： |  |  |  |  | 复核人（造价工程师）：
表-11

## 表-12 其他项目清单与计价汇总表【安装工程】
其他项目清单与计价汇总表
工程名称：安装工程 |  |  | 标段： |  | 第 1 页 共 1 页
序号 | 项目名称 | 金额（元） |  | 结算金额（元） |  | 备注
1 | 暂列金额 | 0.00 |  |  |  | 明细详见表-12-1
2 | 暂估价 | 0.00
2.1 | 材料暂估价 | — |  |  |  | 明细详见表-12-2
2.2 | 专业工程暂估价 | 0.00 |  |  |  | 明细详见表-12-3
3 | 计日工 |  |  |  |  | 明细详见表-12-4
4 | 总承包服务费 |  |  |  |  | 明细详见表-12-5
5 | 预算包干费
6 | 工程优质费
7 | 概算幅度差
8 | 现场签证费用
9 | 索赔费用
10 | 其他费用
合 计 | [5 empty] | —
注：材料（工程设备）暂估单价进入清单项目综合单价，此处不汇总。
表—12

## 表-13 规费、税金项目清单与计价表【安装工程】
规费、税金项目清单与计价表
工程名称：安装工程 |  |  | 标段： |  | 第 1 页 共 1 页
序号 | 项目名称 | 计算基础 | 计算基数 | 计算费率 (%) |  | 金额(元)
1 | 增值税销项税额 | 分部分项合计+措施合计+其他项目 |  | 9
合 计
编制人（造价人员）： |  |  | 复核人（造价工程师）：
表—13

## 5.1-1单位工程人材机汇总表【安装工程】
单位工程人材机汇总表
工程名称：安装工程 | [5 empty] | 第 页 共 页
序号 | 编码 | 名称及规格 | 单位 | 数量 | 单价 （元） |  | 合价 （元）
汇总

## 表-04 单位工程招标控制价汇总表【祠堂工程】
单位工程招标控制价汇总表
工程名称：祠堂工程 |  | 标段： |  | 第 1 页 共 1 页
序号 | 汇总内容 |  | 金额:(元) |  | 其中：暂估价(元)
1 | 分部分项合计
1.1 | 文化共享中心土建
1.2 | 挡土墙
2 | 措施合计
2.1 | 绿色施工安全防护措施费
2.2 | 其他措施费
3 | 其他项目
3.1 | 暂列金额
3.2 | 暂估价
3.3 | 计日工
3.4 | 总承包服务费
3.5 | 预算包干费
3.6 | 工程优质费
3.7 | 概算幅度差
3.8 | 索赔费用
3.9 | 现场签证费用
3.10 | 其他费用
4 | 税前工程造价
5 | 增值税销项税额
6 | 总造价
7 | 人工费
招标控制价合计=1+2+3+5
注：本表适用于单位工程招标控制价或投标报价的汇总，如无单位工程划分，单项工程也使用本表汇总
表—04

## 表-08 分部分项工程和单价措施项目清单与计价表【祠堂工程】
分部分项工程和单价措施项目清单与计价表
工程名称：祠堂工程 |  |  |  | 标段： |  |  |  | 第 1 页 共 4 页
序号 | 项目编码 | 项目名称 | 项目特征描述 |  | 计量单位 | 工程量 | 金额（元）
[7 empty] | 综合单价 |  | 综合合价 | 其中
暂估价
文化共享中心土建
1 | 粤R1-1-96 | 机械整体拆除 | 1.名称：拆除旧木砖 |  | m2 | 1150
2 | 010101001001 | 平整场地 | 1.土壤类别:一、二类土 |  | m2 | 2011.4
3 | 040101002001 | 挖沟槽土方(利用回填) | 1.土壤类别:一、二类土 |  | m3 | 1546.42
4 | 040101002002 | 挖装沟槽土方 | 1.土壤类别:一、二类土 |  | m3 | 364.28
5 | 010101004001 | 挖基坑土方 | 1.土壤类别:一、二类土 |  | m3 | 330.48
6 | 010103001001 | 回填方 | 1.填方材料品种:一、二类土 |  | m3 | 1344.71
7 | 010103002001 | 余方弃置 | 1.废弃料品种:一、二类土 2.运距:5km |  | m3 | 694.76
8 | 010103002002 | 余方弃置 | 1.废弃料品种:拆除建筑垃圾 2.运距:5km |  | m3 | 345
9 | 010501001001 | 垫层 | 1.混凝土强度等级:C10 |  | m3 | 38.25
10 | 010501002001 | 基础梁 | 1.混凝土强度等级:C30 |  | m3 | 54.89
11 | 010501003001 | 独立基础 | 1.混凝土强度等级:C30 |  | m3 | 147.72
12 | 010502001001 | 矩形柱 | 1.混凝土强度等级:C25 |  | m3 | 3.76
13 | 010502001002 | 异形柱 | 1.混凝土强度等级:C25 |  | m3 | 58.94
14 | 010502001003 | 构造柱 | 1.混凝土强度等级:C25 |  | m3 | 9.64
15 | 010503005001 | 过梁 | 1.混凝土强度等级:C20 |  | m3 | 4.04
16 | 010505002001 | 有梁板（斜） | 1.混凝土强度等级:C25 |  | m3 | 236.28
17 | 010505002002 | 有梁板 | 1.混凝土强度等级:C25 |  | m3 | 56.69
18 | 010506001001 | 直形楼梯 | 1.混凝土强度等级:C20 |  | m3 | 4.32
19 | 010515001001 | 现浇构件钢筋 | 1.钢筋种类、规格:圆钢 φ10内 |  | t | 19.6
20 | 010515001002 | 现浇构件钢筋 | 1.钢筋种类、规格:箍筋 圆钢 φ10以内 |  | t | 10.853
21 | 010515001003 | 现浇构件钢筋 | 1.钢筋种类、规格:带肋钢筋 φ25以内 |  | t | 35.461
22 | 010515001005 | 钢筋接头 | 1.接头类型:电力压力焊接 |  | 个 | 1145
23 | 010402001001 | 砌块墙 | 1.砌块品种、规格、强度等级:加气混凝土砌块墙 2.墙体类型:200mm厚外墙 3.砂浆强度等级:水泥砂浆M7.5 |  | m3 | 320.47
本页小计
注：为计取规费等的使用，可在表中增设其中：“定额人工费”。
表—08
分部分项工程和单价措施项目清单与计价表
工程名称：祠堂工程 |  |  |  | 标段： |  |  |  | 第 2 页 共 4 页
序号 | 项目编码 | 项目名称 | 项目特征描述 |  | 计量单位 | 工程量 | 金额（元）
[7 empty] | 综合单价 |  | 综合合价 | 其中
暂估价
24 | 010402001002 | 砌块墙 | 1.砌块品种、规格、强度等级:加气混凝土砌块墙 2.墙体类型:200mm厚内墙 3.砂浆强度等级:水泥砂浆M7.5 |  | m3 | 87.86
25 | 010401013001 | 砖散水 | 1.砖品种、规格、强度等级:1600*490*60厚尺四方砖 2.结合层厚度、砂浆配合比:30厚掺灰泥 3.垫层材料种类、厚度:150厚3:7灰土向外找坡5% |  | m2 | 86.94
26 | 011406001001 | 外墙抹灰面油漆 | 1.油漆品种、刷漆遍数:外墙漆 2.找平层厚度、砂浆配合比:12厚1:3水泥砂浆+8厚1:2水泥砂浆面 3.抗裂保护层:3厚抗裂砂浆复合玻纤网格布保护层 4.基层处理厚度、砂浆配合比:5厚界面砂浆 |  | m2 | 2060.42
27 | 011204003001 | 卵石墙裙 | 1.面层材料品种、规格、颜色:卵石墙裙 2.找平层厚度、砂浆配合比:12厚1:3水泥砂浆+8厚1:2水泥砂浆面 3.抗裂保护层:3厚抗裂砂浆复合玻纤网格布保护层 4.基层处理厚度、砂浆配合比:5厚界面砂浆 |  | m2 | 182.57
28 | 010901001001 | 瓦屋面 | 1.瓦品种、规格:小青瓦屋面 2.粘结层砂浆的配合比:25厚1:3水泥砂浆,满铺1厚钢板网,菱形孔15X40搭接处用18#锌镀钢丝绑扎并与预埋直径φ10钢筋头绑牢 3.找平层厚度及材料种类:35厚C20细石混凝土(ρ=2300)找平层(内配4@150X150钢筋网) 4.找平层厚度及材料种类:25厚1:2水泥砂浆找平层 5.基层材料种类:20厚木望板 |  | m2 | 1599.94
本页小计
注：为计取规费等的使用，可在表中增设其中：“定额人工费”。
表—08
分部分项工程和单价措施项目清单与计价表
工程名称：祠堂工程 |  |  |  | 标段： |  |  |  | 第 3 页 共 4 页
序号 | 项目编码 | 项目名称 | 项目特征描述 |  | 计量单位 | 工程量 | 金额（元）
[7 empty] | 综合单价 |  | 综合合价 | 其中
暂估价
29 | 010901001002 | 屋面防水 | 1.品种、规格:1.2+1.2厚双层三元乙丙橡胶防水卷材 |  | m2 | 1714.18
30 | 020602011001 | 屋脊正吻 | 1.类型、规格尺寸:小青瓦堆砌正吻 |  | 只 | 14
31 | 020602002001 | 屋面正脊 | 1.脊件类型、规格尺寸:小青瓦竖砌正脊 |  | m | 139.77
32 | 010702003001 | 木檩 | 1.构件规格尺寸:φ180檩条 2.木材种类:樟子松 |  | m3 | 34.46
33 | 010702005001 | 其他木构件 | 1.构件规格尺寸:60*60木制椽条 2.木材种类:樟子松 |  | m3 | 14.11
34 | 010801001001 | 木质门 | 1.门框、扇材质:樟子松木门 |  | m2 | 56.01
35 | 010806001001 | 木质窗 | 1.框、扇材质:樟子松木窗 |  | m2 | 27
36 | 010802001001 | 金属门 | 1.门框、扇材质:仿木铝合金门 2.玻璃品种、厚度:8厚钢化玻璃 |  | m2 | 128.17
37 | 010807001001 | 金属窗 | 1.框、扇材质:仿木铝合金窗 2.玻璃品种、厚度:8厚钢化玻璃 |  | m2 | 34.83
38 | 010401007001 | 镂空景墙 | 1.墙体类型:筒瓦堆砌造型 |  | m2 | 128.04
39 | 020501003001 | 方柱 | 1.构件名称、类别:100X100木装饰柱 |  | m3 | 1.2
文化共享中心土建合计
挡土墙
40 | 040101002007 | 挖沟槽土方(利用回填) | 1.土壤类别:一、二类土 |  | m3 | 483.51
41 | 040101002008 | 挖装沟槽土方 | 1.土壤类别:一、二类土 |  | m3 | 693.95
42 | 010103001004 | 回填方 | 1.填方材料品种:一、二类土 |  | m3 | 420.44
43 | 010103002005 | 余方弃置 | 1.废弃料品种:一、二类土 2.运距:5km |  | m3 | 57.19
44 | 010501001002 | 垫层 | 1.混凝土强度等级:C15 |  | m3 | 23.92
45 | 010501001003 | C30挡土墙 | 1.混凝土强度等级:C30 |  | m3 | 152.26
46 | 010515001004 | 现浇构件钢筋 | 1.钢筋种类、规格:带肋钢筋 φ25以内 |  | t | 8.935
本页小计
注：为计取规费等的使用，可在表中增设其中：“定额人工费”。
表—08
分部分项工程和单价措施项目清单与计价表
工程名称：祠堂工程 |  |  |  | 标段： |  |  |  | 第 4 页 共 4 页
序号 | 项目编码 | 项目名称 | 项目特征描述 |  | 计量单位 | 工程量 | 金额（元）
[7 empty] | 综合单价 |  | 综合合价 | 其中
暂估价
挡土墙合计
分部分项合计
措施项目
47 | 粤011701008001 | 综合钢脚手架 | 1.搭设高度:12.5m以内 |  | m2 | 2249.98
48 | 粤011701011001 | 里脚手架（不含室内安装） | 1.搭设高度:3.6m以内 |  | m2 | 772.5
49 | 011702001005 | 基础模板 | 1.基础类型:垫层模板 |  | m2 | 66.96
50 | 011702001006 | 基础模板 | 1.基础类型:独立基础模板 |  | m2 | 201.87
51 | 011702003003 | 构造柱模板 | 1.模板周长：1.2m以内 |  | m2 | 114.62
52 | 011702002001 | 矩形柱模板 | 1.模板周长：1.8m以内 |  | m2 | 48.28
53 | 011702004001 | 异形柱模板 | 1.异形柱模板 |  | m2 | 701.46
54 | 011702005001 | 基础梁模板 | 1.梁截面形状:矩形 |  | m2 | 631.11
55 | 011702006001 | 矩形梁模板 | 1.矩形梁模板 |  | m2 | 178.21
56 | 011702006002 | 矩形斜梁模板 | 1.矩形斜梁模板 |  | m2 | 947.89
57 | 011702014001 | 有梁板模板 | 1.有梁板模板 |  | m2 | 276.67
58 | 011702014002 | 有梁斜板模板 | 1.有梁斜板模板 |  | m2 | 1282.08
59 | 011702009002 | 过梁模板 | 1.构件类型：过梁模板 |  | m2 | 62.47
60 | 011702024002 | 楼梯模板 | 1.类型:楼梯模板 直形 |  | m2 | 14.4
61 | 011702001003 | 挡土墙垫层模板 | 1.基础类型:垫层模板 |  | m2 | 17.02
62 | 011702001004 | 挡土墙模板 | 1.基础类型:垫层模板 |  | m2 | 441.6
63 | 011703001001 | 垂直运输 | 1.建筑物建筑类型及结构形式:现浇框架结构 |  | m2 | 1240
单价措施合计
本页小计
合 计
注：为计取规费等的使用，可在表中增设其中：“定额人工费”。
表—08

## 表-09 综合单价分析表【祠堂工程】
综合单价分析表
工程名称： | [6 empty] | 标段： |  |  |  | 第 页 共 页
项目编码 |  |  |  | 项目名称 |  |  |  |  | 计量单位 |  |  | 工程量
清单综合单价组成明细
定额编号 | 定额项目名称 | 定额 单位 | 数量 | 单价 |  |  |  |  | 合价
|  |  |  | 人工费 | 材料费 | 机具费 |  | 管理费 和利润 | 人工费 | 材料费 |  | 机具费 | 管理费 和利润
人工单价 |  | 小计
元/工日 |  | 未计价材料费
清单项目综合单价
材 料 费 明 细 | 主要材料名称、规格、型号 |  |  |  |  | 单位 |  | 数量 | 单价（元） | 合价（元） |  | 暂估单价 （元） | 暂估合价 （元）
| 其他材料费 | [7 empty] | - |  |  | -
| 材料费小计 | [7 empty] | - |  |  | -
注：1.如不使用省级或行业建设主管部门发布的计价依据，可不填定额编码、名称等； 2.招标文件提供了暂估单价的材料，按暂估的单价填入表内“暂估单价”栏及“暂估合价”栏。
表-09

## 表-11 总价措施项目清单与计价表【祠堂工程】
总价措施项目清单与计价表
工程名称：祠堂工程 |  |  |  |  | 标段： |  |  | 第 1 页 共 1 页
序号 | 项目编码 | 项目名称 | 计算基础 | 费率 (%) |  | 金额 (元) | 调整费率 (%) |  | 调整后金额 (元) | 备注
1 | LSSGCSF00001 | 绿色施工安全防护措施费 | 分部分项人工费+分部分项机具费 | 19 | [5 empty] | 以分部分项的人工费与施工机具费之和为计算基础，费率19%
2 | WMGDZJF00001 | 文明工地增加费 | 分部分项人工费+分部分项机具费 | 0 | [5 empty] | 以分部分项的人工费与施工机具费之和为计算基础，市级文明工地为1.20%；省级文明工地为2.10%
3 | 011707002001 | 夜间施工增加费 |  | 20 | [5 empty] | 以夜间施工项目人工费的20%计算
4 | GGCSF0000001 | 赶工措施费 | 分部分项人工费+分部分项机具费 | 0 | [5 empty] | 赶工措施费=（1-δ）*分部分项的（人工费+施工机具费）*0.3 （0.8≤δ＜1 式中：δ=合同工期/定额工期）
5 | QTFY00000001 | 其他费用 | [7 empty] | 按经批准的专项施工组织方案计算
合 计
编制人（造价人员）： |  |  |  |  | 复核人（造价工程师）：
表-11

## 表-12 其他项目清单与计价汇总表【祠堂工程】
其他项目清单与计价汇总表
工程名称：祠堂工程 |  |  | 标段： |  | 第 1 页 共 1 页
序号 | 项目名称 | 金额（元） |  | 结算金额（元） |  | 备注
1 | 暂列金额 | 0.00 |  |  |  | 明细详见表-12-1
2 | 暂估价 | 0.00
2.1 | 材料暂估价 | — |  |  |  | 明细详见表-12-2
2.2 | 专业工程暂估价 | 0.00 |  |  |  | 明细详见表-12-3
3 | 计日工 |  |  |  |  | 明细详见表-12-4
4 | 总承包服务费 |  |  |  |  | 明细详见表-12-5
5 | 预算包干费
6 | 工程优质费
7 | 概算幅度差
8 | 现场签证费用
9 | 索赔费用
10 | 其他费用
合 计 | [5 empty] | —
注：材料（工程设备）暂估单价进入清单项目综合单价，此处不汇总。
表—12

## 表-13 规费、税金项目清单与计价表【祠堂工程】
规费、税金项目清单与计价表
工程名称：祠堂工程 |  |  | 标段： |  | 第 1 页 共 1 页
序号 | 项目名称 | 计算基础 | 计算基数 | 计算费率 (%) |  | 金额(元)
1 | 增值税销项税额 | 分部分项合计+措施合计+其他项目 |  | 9
合 计
编制人（造价人员）： |  |  | 复核人（造价工程师）：
表—13

## 5.1-1单位工程人材机汇总表【祠堂工程】
单位工程人材机汇总表
工程名称：祠堂工程 | [5 empty] | 第 页 共 页
序号 | 编码 | 名称及规格 | 单位 | 数量 | 单价 （元） |  | 合价 （元）
汇总