## 表-04 单位工程招标控制价汇总表
单位工程招标控制价汇总表
工程名称：交通工程 |  |  | 标段： | 第 1 页 共 1 页
序号 | 汇总内容 | 金额:(元) |  |  | 其中：暂估价(元)
1 | 分部分项合计 | 491707.10
1.1 | 标线 | 62810.98
1.2 | 交通标志 | 85042.35
1.3 | 其它 | 343853.77
2 | 措施合计 | 23453.69
2.1 | 绿色施工安全防护措施费 | 14500.19
2.2 | 其他措施费 | 8953.50
3 | 其他项目 | 54443.51 |  |  | －
3.1 | 暂列金额 | 49170.71
3.2 | 暂估价
3.3 | 计日工
3.4 | 总承包服务费
3.5 | 预算包干费 | 5272.80
3.6 | 工程优质费
3.7 | 概算幅度差
3.8 | 索赔费用
3.9 | 现场签证费用
3.10 | 其他费用
4 | 税前工程造价 | 569604.30
5 | 增值税销项税额 | 51264.39 |  |  | －
6 | 总造价 | 620868.69
7 | 人工费 | 58920.07
招标控制价合计=1+2+3+5 |  | 620,868.69 |  |  | 0.00
注：本表适用于单位工程招标控制价或投标报价的汇总，如无单位工程划分，单项工程也使用本表汇总
表—04

## 表-08 分部分项工程和单价措施项目清单与计价表
分部分项工程和单价措施项目清单与计价表
工程名称：交通工程 |  |  |  | 标段： |  |  |  | 第 1 页 共 12 页
序号 | 项目编码 | 项目名称 | 项目特征描述 |  | 计量单位 | 工程量 | 金额（元）
[7 empty] | 综合单价 |  | 综合合价 | 其中
暂估价
|  | 标线 | [6 empty] | 62810.98
1 | 040205007001 | 直行箭头（3m） | 1.材料品种:双组份反光环保材料 2.类型:直行箭头 3.规格尺寸:长3m 4.其他详见招标图纸、招标文件、国家相关规范 5.完成本项目清单所需的一切相关工作 |  | 个 | 36 | 58.32 |  | 2099.52
2 | 040205007002 | 左/右转箭头（3m） | 1.材料品种:双组份反光环保材料 2.类型:左/右转箭头 3.规格尺寸:长3m 4.其他详见招标图纸、招标文件、国家相关规范 5.完成本项目清单所需的一切相关工作 |  | 个 | 8 | 75.49 |  | 603.92
3 | 040205007003 | 直行+左、右转箭头（3m） | 1.材料品种:双组份反光环保材料 2.类型:直行+左/右转箭头 3.规格尺寸:长3m 4.其他详见招标图纸、招标文件、国家相关规范 5.完成本项目清单所需的一切相关工作 |  | 个 | 4 | 100.97 |  | 403.88
4 | 040205007004 | 非机动车地面标识 | 1.材料品种:双组份反光环保材料 2.类型:文字 3.其他详见招标图纸、招标文件、国家相关规范 4.完成本项目清单所需的一切相关工作 |  | 个 | 17 | 82.47 |  | 1401.99
5 | 040205007005 | 地面文字 | 1.材料品种:液态双组份反光环保材料 2.规格尺寸:2.5m*1m 3.其他详见招标图纸、招标文件、国家相关规范 4.完成本项目清单所需的一切相关工作 |  | 个 | 35 | 223.14 |  | 7809.9
本页小计 | [8 empty] | 12319.21
注：为计取规费等的使用，可在表中增设其中：“定额人工费”。
表—08
分部分项工程和单价措施项目清单与计价表
工程名称：交通工程 |  |  |  | 标段： |  |  |  | 第 2 页 共 12 页
序号 | 项目编码 | 项目名称 | 项目特征描述 |  | 计量单位 | 工程量 | 金额（元）
[7 empty] | 综合单价 |  | 综合合价 | 其中
暂估价
6 | 040205007006 | 地面文字（礼让行人） | 1.材料品种:液态双组份反光环保材料 2.规格尺寸:2m*1.5m 3.其他详见招标图纸、招标文件、国家相关规范 4.完成本项目清单所需的一切相关工作 |  | 个 | 4 | 267.77 |  | 1071.08
7 | 040205007007 | 人行横道预告标识线 | 1.材料品种:液态双组份反光环保材料 2.规格尺寸:3m*1.5m 3.其他详见招标图纸、招标文件、国家相关规范 4.完成本项目清单所需的一切相关工作 |  | 个 | 3 | 229.39 |  | 688.17
8 | 040205006001 | 人行横道线 | 1.位置:人行横道线 2.线型:双组份反光环保材料 3.线厚:2mm 4.其他详见招标图纸、招标文件、国家相关规范 5.完成本项目清单所需的一切相关工作 |  | m2 | 85.59 | 103.45 |  | 8854.29
9 | 040205006002 | 标线 | 1.名称:交通标线（车行道、分界线、停止线、公交站台等） 2.线型:液态双组份反光型涂料 3.线厚:2mm 4.其他详见招标图纸、招标文件、国家相关规范 5.完成本项目清单所需的一切相关工作 |  | m2 | 375.23 | 100.98 |  | 37890.73
10 | 040205006003 | 公交站彩色薄层抗滑 | 1. 材料品种：高分子聚合物透明罩面+深绿色0.5cm色薄层抗滑材料进行涂刷 2.其他详见招标图纸、招标文件、国家相关规范 3.完成本项目清单所需的一切相关工作 |  | m2 | 30 | 66.25 |  | 1987.5
|  | 交通标志 | [6 empty] | 85042.35
本页小计 | [8 empty] | 50491.77
注：为计取规费等的使用，可在表中增设其中：“定额人工费”。
表—08
分部分项工程和单价措施项目清单与计价表
工程名称：交通工程 |  |  |  | 标段： |  |  |  | 第 3 页 共 12 页
序号 | 项目编码 | 项目名称 | 项目特征描述 |  | 计量单位 | 工程量 | 金额（元）
[7 empty] | 综合单价 |  | 综合合价 | 其中
暂估价
11 | 040205004002 | 标志板 | 1.类型:交通标志板 2.材质、规格尺寸:4mm厚铝合金板，八边形80cm 3.板面反光膜等级:V类反光膜 4.其他详见招标图纸、招标文件、国家相关规范 5.完成本项目清单所需的一切相关工作 |  | 块 | 3 | 527.26 |  | 1581.78
12 | 040205004003 | 标志板 | 1.类型:交通标志板 2.材质、规格尺寸:4mm厚铝合金板，D=80cm 3.板面反光膜等级:V类反光膜 4.其他详见招标图纸、招标文件、国家相关规范 5.完成本项目清单所需的一切相关工作 |  | 块 | 16 | 559.49 |  | 8951.84
13 | 040205004004 | 标志板 | 1.类型:交通标志板 2.材质、规格尺寸:4mm厚铝合金板，80×40cm 3.板面反光膜等级:V类反光膜 4.其他详见招标图纸、招标文件、国家相关规范 5.完成本项目清单所需的一切相关工作 |  | 块 | 2 | 447.32 |  | 894.64
14 | 040205004005 | 标志板 | 1.类型:交通标志板 2.材质、规格尺寸:4mm厚铝合金板40×60cm 3.板面反光膜等级:V类反光膜 4.其他详见招标图纸、招标文件、国家相关规范 5.完成本项目清单所需的一切相关工作 |  | 块 | 13 | 398.12 |  | 5175.56
15 | 040205004006 | 标志板 | 1.类型:交通标志板 2.材质、规格尺寸:4mm厚铝合金板80×80cm 3.板面反光膜等级:V类反光膜 4.其他详见招标图纸、招标文件、国家相关规范 5.完成本项目清单所需的一切相关工作 |  | 块 | 5 | 644.11 |  | 3220.55
本页小计 | [8 empty] | 19824.37
注：为计取规费等的使用，可在表中增设其中：“定额人工费”。
表—08
分部分项工程和单价措施项目清单与计价表
工程名称：交通工程 |  |  |  | 标段： |  |  |  | 第 4 页 共 12 页
序号 | 项目编码 | 项目名称 | 项目特征描述 |  | 计量单位 | 工程量 | 金额（元）
[7 empty] | 综合单价 |  | 综合合价 | 其中
暂估价
16 | 040205004007 | 标志板 | 1.类型:交通标志板 2.材质、规格尺寸:4mm厚铝合金板44×64cm 3.板面反光膜等级:V类反光膜 4.其他详见招标图纸、招标文件、国家相关规范 5.完成本项目清单所需的一切相关工作 |  | 块 | 5 | 423.7 |  | 2118.5
17 | 040205004008 | 标志板 | 1.类型:交通标志板 2.材质、规格尺寸:4mm厚铝合金板，A=90cm 3.板面反光膜等级:V类反光膜 4.其他详见招标图纸、招标文件、国家相关规范 5.完成本项目清单所需的一切相关工作 |  | 块 | 6 | 499.59 |  | 2997.54
18 | 040205004009 | 标志板 | 1.类型:交通标志板 2.材质、规格尺寸:4mm厚铝合金板80×100cm 3.板面反光膜等级:V类反光膜 4.其他详见招标图纸、招标文件、国家相关规范 5.完成本项目清单所需的一切相关工作 |  | 块 | 1 | 423.7 |  | 423.7
19 | 040205004010 | 标志板 | 1.类型:交通标志板 2.材质、规格尺寸:4mm厚铝合金板，A=110cm 3.板面反光膜等级:V类反光膜 4.其他详见招标图纸、招标文件、国家相关规范 5.完成本项目清单所需的一切相关工作 |  | 块 | 3 | 625.66 |  | 1876.98
20 | 040205004011 | 标志板 | 1.类型:交通标志板 2.材质、规格尺寸:4mm厚铝合金板，120×120cm 3.板面反光膜等级:V类反光膜 4.其他详见招标图纸、招标文件、国家相关规范 5.完成本项目清单所需的一切相关工作 |  | 块 | 2 | 1880.23 |  | 3760.46
本页小计 | [8 empty] | 11177.18
注：为计取规费等的使用，可在表中增设其中：“定额人工费”。
表—08
分部分项工程和单价措施项目清单与计价表
工程名称：交通工程 |  |  |  | 标段： |  |  |  | 第 5 页 共 12 页
序号 | 项目编码 | 项目名称 | 项目特征描述 |  | 计量单位 | 工程量 | 金额（元）
[7 empty] | 综合单价 |  | 综合合价 | 其中
暂估价
21 | 040205004012 | 标志板 | 1.类型:交通标志板 2.材质、规格尺寸:4mm厚铝合金板，50×130cm 3.板面反光膜等级:V类反光膜 4.其他详见招标图纸、招标文件、国家相关规范 5.完成本项目清单所需的一切相关工作 |  | 块 | 1 | 650.26 |  | 650.26
22 | 040205003001 | 单立柱标志杆Φ89x4.5x3350mm | 1.类型:单立柱标志杆 2.材质:镀锌钢管 3.规格尺寸:Φ89x4.5x3350mm 4.基础、垫层:材料品种、厚度:C25 700*900*800;基座保护层C15 700*90*200 5.油漆品种:热浸镀锌防腐处理,其表面各喷涂二遍环氧富锌底漆和银色调和漆,镀锌量600g/m2 6.含标杆制安、土方挖填及外运 7.其他详见招标图纸、招标文件、国家相关规范 8.完成本项目清单所需的一切相关工作 |  | 根 | 3 | 1170.71 |  | 3512.13
23 | 040205003002 | 单立柱标志杆Φ89x4.5x3400mm | 1.类型:单立柱标志杆 2.材质:镀锌钢管 3.规格尺寸:Φ89x4.5x3400mm 4.基础、垫层:材料品种、厚度:C25 700*900*800;基座保护层C15 700*900*200 5.油漆品种:热浸镀锌防腐处理,其表面各喷涂二遍环氧富锌底漆和银色调和漆,镀锌量600g/m2 6.含标杆制安、土方挖填及外运 7.其他详见招标图纸、招标文件、国家相关规范 8.完成本项目清单所需的一切相关工作 |  | 根 | 4 | 1208 |  | 4832
本页小计 | [8 empty] | 8994.39
注：为计取规费等的使用，可在表中增设其中：“定额人工费”。
表—08
分部分项工程和单价措施项目清单与计价表
工程名称：交通工程 |  |  |  | 标段： |  |  |  | 第 6 页 共 12 页
序号 | 项目编码 | 项目名称 | 项目特征描述 |  | 计量单位 | 工程量 | 金额（元）
[7 empty] | 综合单价 |  | 综合合价 | 其中
暂估价
24 | 040205003003 | 单立柱标志杆Φ140x4.5x4950mm | 1.类型:单立柱标志杆 2.材质:镀锌钢管 3.规格尺寸:Φ140x4.5x4950mm 4.基础、垫层:材料品种、厚度:C25 1000*1200*1400mm;基座保护层C15 1000*1200*350mm 5.油漆品种:热浸镀锌防腐处理,其表面各喷涂二遍环氧富锌底漆和银色调和漆,镀锌量600g/m2 6.含标杆制安、土方挖填及外运 7.其他详见招标图纸、招标文件、国家相关规范 8.完成本项目清单所需的一切相关工作 |  | 根 | 6 | 3482.49 |  | 20894.94
25 | 040205003004 | 单立柱标志杆Φ89x4.5x3200mm | 1.类型:单立柱标志杆 2.材质:镀锌钢管 3.规格尺寸:Φ89x4.5x3200mm 4.基础、垫层:材料品种、厚度:C25 700*900*800;基座保护层C15 700*900*200 5.油漆品种:热浸镀锌防腐处理,其表面各喷涂二遍环氧富锌底漆和银色调和漆,镀锌量600g/m2 6.含标杆制安、土方挖填及外运 7.其他详见招标图纸、招标文件、国家相关规范 8.完成本项目清单所需的一切相关工作 |  | 根 | 1 | 1177.69 |  | 1177.69
本页小计 | [8 empty] | 22072.63
注：为计取规费等的使用，可在表中增设其中：“定额人工费”。
表—08
分部分项工程和单价措施项目清单与计价表
工程名称：交通工程 |  |  |  | 标段： |  |  |  | 第 7 页 共 12 页
序号 | 项目编码 | 项目名称 | 项目特征描述 |  | 计量单位 | 工程量 | 金额（元）
[7 empty] | 综合单价 |  | 综合合价 | 其中
暂估价
26 | 040205003005 | 单立柱标志杆Φ89x4.5x2700mm | 1.类型:单立柱标志杆 2.材质:镀锌钢管 3.规格尺寸:Φ89x4.5x2700mm 4.基础、垫层:材料品种、厚度:C25 700*900*800;基座保护层C15 700*900*200 5.油漆品种:热浸镀锌防腐处理,其表面各喷涂二遍环氧富锌底漆和银色调和漆,镀锌量600g/m2 6.含标杆制安、土方挖填及外运 7.其他详见招标图纸、招标文件、国家相关规范 8.完成本项目清单所需的一切相关工作 |  | 根 | 5 | 1025.31 |  | 5126.55
27 | 040205003006 | 单立柱标志杆Φ89x4.5x4080mm | 1.类型:单立柱标志杆 2.材质:镀锌钢管 3.规格尺寸:Φ89x4.5x4080mm 4.基础、垫层:材料品种、厚度:C25 700*900*800;基座保护层C15 700*900*200 5.油漆品种:热浸镀锌防腐处理,其表面各喷涂二遍环氧富锌底漆和银色调和漆,镀锌量600g/m2 6.含标杆制安、土方挖填及外运 7.其他详见招标图纸、招标文件、国家相关规范 8.完成本项目清单所需的一切相关工作 |  | 根 | 1 | 1234.4 |  | 1234.4
本页小计 | [8 empty] | 6360.95
注：为计取规费等的使用，可在表中增设其中：“定额人工费”。
表—08
分部分项工程和单价措施项目清单与计价表
工程名称：交通工程 |  |  |  | 标段： |  |  |  | 第 8 页 共 12 页
序号 | 项目编码 | 项目名称 | 项目特征描述 |  | 计量单位 | 工程量 | 金额（元）
[7 empty] | 综合单价 |  | 综合合价 | 其中
暂估价
28 | 040205003007 | 单立柱标志杆Φ89x4.5x3300mm | 1.类型:单立柱标志杆 2.材质:镀锌钢管 3.规格尺寸:Φ89x4.5x3300mm 4.基础、垫层:材料品种、厚度:C25 700*900*800;基座保护层C15 700*900*200 5.油漆品种:热浸镀锌防腐处理,其表面各喷涂二遍环氧富锌底漆和银色调和漆,镀锌量600g/m2 6.含标杆制安、土方挖填及外运 7.其他详见招标图纸、招标文件、国家相关规范 8.完成本项目清单所需的一切相关工作 |  | 根 | 3 | 1227.79 |  | 3683.37
29 | 040205003008 | 单立柱标志杆Φ219x8x4750mm | 1.类型:单立柱标志杆 2.材质:镀锌钢管 3.规格尺寸:Φ219x8x4750mm 4.基础、垫层:材料品种、厚度:C25 1000x1500x2200mm;基座保护层C15 1000x1500x350mm 5.油漆品种:热浸镀锌防腐处理,其表面各喷涂二遍环氧富锌底漆和银色调和漆,镀锌量600g/m2 6.含标杆制安、土方挖填及外运 7.其他详见招标图纸、招标文件、国家相关规范 8.完成本项目清单所需的一切相关工作 |  | 根 | 2 | 6464.73 |  | 12929.46
|  | 其它 | [6 empty] | 343853.77
本页小计 | [8 empty] | 16612.83
注：为计取规费等的使用，可在表中增设其中：“定额人工费”。
表—08
分部分项工程和单价措施项目清单与计价表
工程名称：交通工程 |  |  |  | 标段： |  |  |  | 第 9 页 共 12 页
序号 | 项目编码 | 项目名称 | 项目特征描述 |  | 计量单位 | 工程量 | 金额（元）
[7 empty] | 综合单价 |  | 综合合价 | 其中
暂估价
30 | 040205018001 | 车止石 | 1.材料品种、规格:φ25*80cm 花岗岩车止石 2.基础:M10水泥砂浆 4.挖土方 3.其他详见招标图纸、招标文件、国家相关规范 4.完成本项目清单所需的一切相关工作 |  | 根 | 6 | 381.69 |  | 2290.14
31 | 040205012004 | 人行道护栏 | 1.类型:H=1150mm，人行道方钢护栏（立柱100*100*4*mm、上下横梁60*40*3mm、侧杆60*40*3*830mm）竖杆30*30*3mm） 2.基础:C25混凝土 3.方钢材质,要用热镀锌进行防锈处理,厚度要达到0.05mm,)表面喷涂黑色氟碳漆,需喷涂两层, 4.栏杆喷漆之前,必须把底材处理干净,除油污,打磨一遍,做一道环氧磷酸锌底漆,再做氟碳漆, 5.其他详见招标图纸、招标文件、国家相关规范 6.完成本项目清单所需的一切相关工作 |  | m | 219 | 280.27 |  | 61379.13
32 | 040205012005 | 机非分隔护栏 | 1.类型:非机动车分隔栏杆 2.规格、型号:高50cm 3.材料品种:铸铁底座 4.横梁槽钢、立柱方钢80*60*4，栅栏 圆钢φ16 5.其他详见招标图纸、招标文件、国家相关规范 6.完成本项目清单所需的一切相关工作 |  | m | 744 | 164.88 |  | 122670.72
本页小计 | [8 empty] | 186339.99
注：为计取规费等的使用，可在表中增设其中：“定额人工费”。
表—08
分部分项工程和单价措施项目清单与计价表
工程名称：交通工程 |  |  |  | 标段： |  |  |  | 第 10 页 共 12 页
序号 | 项目编码 | 项目名称 | 项目特征描述 |  | 计量单位 | 工程量 | 金额（元）
[7 empty] | 综合单价 |  | 综合合价 | 其中
暂估价
33 | 040205018002 | 道口柱 | 1.类型:道口柱 2.材质:钢管 3.规格尺寸:Φ114*4*1600mm 4.基础、垫层:材料品种、厚度:C25 400X400X500mm 5.油漆品种:热浸镀锌防腐处理,其表面各喷涂二遍环氧富锌底漆和银色调和漆,镀锌量600g/m2 6.含道口柱制安及焊接构件、土方挖填及外运 7.IV类反光膜粘贴 8.其他详见招标图纸、招标文件、国家相关规范 9.完成本项目清单所需的一切相关工作 |  | 根 | 20 | 204.39 |  | 4087.8
34 | 040205014001 | 太阳能黄闪灯 | 1.类型:太阳能黄闪灯 2.信号灯规格、型号:LED，单灯外形450mm*450mm 3.组数:1个灯头 4.其他详见招标图纸、招标文件、国家相关规范 5.完成本项目清单所需的一切相关工作 |  | 根 | 2 | 597.17 |  | 1194.34
35 | 040205003009 | 立柱式标杆 | 1.类型:立柱式标杆 2.材质:钢管 3.规格尺寸:Φ76X3.5X4100mm 4.基础、垫层:材料品种、厚度:C20 500X500X500;基座保护层水泥砂浆M20 500X500X200 5.油漆品种:热浸镀锌防腐处理,其表面各喷涂二遍环氧富锌底漆和银色调和漆,镀锌量600g/m2 6.含预埋件（基础法兰板’地脚螺栓）、标杆制安、土方挖填及外运 7.其他详见招标图纸、招标文件、国家相关规范 8.完成本项目清单所需的一切相关工作 |  | 根 | 2 | 549.93 |  | 1099.86
本页小计 | [8 empty] | 6382
注：为计取规费等的使用，可在表中增设其中：“定额人工费”。
表—08
分部分项工程和单价措施项目清单与计价表
工程名称：交通工程 |  |  |  | 标段： |  |  |  | 第 11 页 共 12 页
序号 | 项目编码 | 项目名称 | 项目特征描述 |  | 计量单位 | 工程量 | 金额（元）
[7 empty] | 综合单价 |  | 综合合价 | 其中
暂估价
36 | 040205012006 | 波形梁护栏Gr-B-2E | 1.名称:波形梁护栏Gr-B-2E 2.所有钢构件均应进行金属防腐处理，一般采用热浸镀锌的方法，镀层厚度及工艺所有钢构件均应进行金属防腐处理，一般采用热浸镀锌的方法，镀层厚度及工艺。 3.油漆品种、工艺要求:成品护栏除锈、热镀锌处理，表面烘喷锌漆。 4.立杆安装要求:所以钢护栏立柱基础1.5m范围内填土密实度必须达到公路工程技术要求 5.其他详见招标图纸、招标文件、国家相关规范 6.完成本项目清单所需的一切相关工作 |  | m | 312 | 198.87 |  | 62047.44
37 | 040205012007 | 波形梁护栏Gr-B-1B1 | 1.名称:波形梁护栏Gr-B-1B1 2.所有钢构件均应进行金属防腐处理，一般采用热浸镀锌的方法，镀层厚度及工艺所有钢构件均应进行金属防腐处理，一般采用热浸镀锌的方法，镀层厚度及工艺。 3.油漆品种、工艺要求:成品护栏除锈、热镀锌处理，表面烘喷锌漆。 4.其他详见招标图纸、招标文件、国家相关规范 5.完成本项目清单所需的一切相关工作 |  | m | 170 | 213.43 |  | 36283.1
38 | 040303002004 | 混凝土基础 | 1.波形梁护栏Gr-B-1B1混凝土基础C25 2.钢筋制安，所有钢护栏立柱均需预埋PVC管、钢底板255×255×5，间隔1m一处（结合道路图纸） 3.其他详见招标图纸、招标文件、国家相关规范 4.完成本项目清单所需的一切相关工作 |  | m3 | 70.49 | 749.06 |  | 52801.24
|  | 措施项目 | [6 empty] | 8953.5
本页小计 | [8 empty] | 151131.78
注：为计取规费等的使用，可在表中增设其中：“定额人工费”。
表—08
分部分项工程和单价措施项目清单与计价表
工程名称：交通工程 |  |  |  | 标段： |  |  |  | 第 12 页 共 12 页
序号 | 项目编码 | 项目名称 | 项目特征描述 |  | 计量单位 | 工程量 | 金额（元）
[7 empty] | 综合单价 |  | 综合合价 | 其中
暂估价
39 | 041102002006 | 基础模板 | 1.基础模板 2.其他详见招标图纸、招标文件、国家相关规范 3.完成本项目清单所需的一切相关工作 |  | m2 | 167.7 | 53.39 |  | 8953.5
本页小计 | [8 empty] | 8953.5
合 计 | [8 empty] | 500660.6
注：为计取规费等的使用，可在表中增设其中：“定额人工费”。
表—08

## 表-11 总价措施项目清单与计价表
总价措施项目清单与计价表
工程名称：交通工程 | [5 empty] | 标段： |  | 第 1 页 共 2 页
序号 | 项目编码 | 项目名称 | 计算基础 | 费率 (%) | 金额 (元) |  | 调整 费率(%) |  | 调整后 金额(元) | 备注
1 | LSSGCSF00003 | 绿色施工安全防护措施费 | 分部分项人工费+分部分项机具费 | 16.5 | 14500.19 |  |  |  |  | 以分部分项的人工费与施工机具费之和为计算基础；以专业工程类型 区分不同费率计算； 单独场地平整工程费率为4.35%； 道路、管网工程费率为16.50%； 桥涵、隧道、水处理构筑物工程费率为14.50%； 分部分项工程总费用在300 万元以内（含300 万元）的项目按基本费率乘以1.20；
2 | 粤041109009002 | 文明工地增加费 | 分部分项人工费+分部分项机具费 | 0 | [5 empty] | 以分部分项的人工费与施工机具费之和为计算基础；市级文明工地0.60%；省级文明工地1.20%
3 | 041109002002 | 夜间施工增加费 |  | 20 | [5 empty] | 以夜间施工项目人工费的20%计算
4 | 041109005002 | 交通疏解员增加费 |  | 15 | [5 empty] | 按照项目分部分项人工费的15%计算（有方案的按照方案计算），
编制人（造价人员）： | [5 empty] | 复核人（造价工程师）：
表-11
总价措施项目清单与计价表
工程名称：交通工程 | [5 empty] | 标段： |  | 第 2 页 共 2 页
序号 | 项目编码 | 项目名称 | 计算基础 | 费率 (%) | 金额 (元) |  | 调整 费率(%) |  | 调整后 金额(元) | 备注
结算时据实结算。
5 | 041108001002 | 地下管线交叉降效费 |  | 0 | [5 empty] | 按实际发生或经批准的施工方案计算
6 | 粤041109008002 | 赶工措施费 | 分部分项人工费+分部分项机具费 | 0 | [5 empty] | 赶工措施费=（1-δ）*分部分项的（人工费+施工机具费）*0.30 （0.8≤δ＜1 式中：δ=合同工期/定额工期）
7 | QTFY00000003 | 其他费用 | [7 empty] | 按实际发生或经批准的施工组织设计方案计算
合 计 |  |  |  |  | 14500.19
编制人（造价人员）： | [5 empty] | 复核人（造价工程师）：
表-11

## 表-12 其他项目清单与计价汇总表-1
其他项目清单与计价汇总表
工程名称：交通工程 |  |  | 标段： |  | 第 1 页 共 1 页
序号 | 项目名称 | 金额（元） |  | 结算金额（元） |  | 备注
1 | 暂列金额 | 49170.71 |  |  |  | 明细详见表-12-1
2 | 暂估价
2.1 | 材料暂估价 | —
2.2 | 专业工程暂估价
3 | 计日工
4 | 总承包服务费
5 | 预算包干费 | 5272.80
6 | 工程优质费
7 | 概算幅度差
8 | 现场签证费用
9 | 索赔费用
10 | 其他费用
| 合 计 | 54443.51 |  |  |  | —
注：材料（工程设备）暂估单价进入清单项目综合单价，此处不汇总。
表—12

## 表-12-1 暂列金额表
暂列金额明细表
工程名称：交通工程 |  |  | 标段： |  | 第 1 页 共 1 页
序号 | 名称 | 计量单位 |  | 暂定金额（元） |  | 备注
1 | 暂列金额 | 项 |  | 49170.71
合 计 |  |  |  | 49170.71 |  | —
注：此表由招标人填写，如不能详列，也可只列暂列金额总额，投标人应将上述暂列金额计入投标总价中。
表—12—1

## 表-13 规费、税金项目清单与计价表
规费、税金项目清单与计价表
工程名称：交通工程 |  |  | 标段： |  |  | 第 1 页 共 1 页
序号 | 项目名称 | 计算基础 |  | 计算基数 | 计算费率 (%) |  | 金额(元)
1 | 增值税销项税额 | 分部分项合计+措施合计+其他项目 |  | 569604.3 | 9 |  | 51264.39
合 计 | [6 empty] | 51264.39
编制人（造价人员）： |  |  | 复核人（造价工程师）：
表—13