## 表-04 单位工程招标控制价汇总表
单位工程招标控制价汇总表
工程名称：排水工程 |  |  | 标段： | 第 1 页 共 1 页
序号 | 汇总内容 | 金额:(元) |  |  | 其中：暂估价(元)
1 | 分部分项合计 | 1765181.00
1.1 | 污水工程 | 1054505.79
1.2 | 雨水工程 | 710675.21
2 | 措施合计 | 176005.11
2.1 | 绿色施工安全防护措施费 | 111322.35
2.2 | 其他措施费 | 64682.76
3 | 其他项目 | 216998.95 |  |  | －
3.1 | 暂列金额 | 176518.10
3.2 | 暂估价
3.3 | 计日工
3.4 | 总承包服务费
3.5 | 预算包干费 | 40480.85
3.6 | 工程优质费
3.7 | 概算幅度差
3.8 | 索赔费用
3.9 | 现场签证费用
3.10 | 其他费用
4 | 税前工程造价 | 2158185.06
5 | 增值税销项税额 | 194236.66 |  |  | －
6 | 总造价 | 2352421.72
7 | 人工费 | 427386.74
招标控制价合计=1+2+3+5 |  | 2,352,421.72 |  |  | 0.00
注：本表适用于单位工程招标控制价或投标报价的汇总，如无单位工程划分，单项工程也使用本表汇总
表—04

## 表-08 分部分项工程和单价措施项目清单与计价表
分部分项工程和单价措施项目清单与计价表
工程名称：排水工程 |  |  |  | 标段： |  |  |  | 第 1 页 共 13 页
序号 | 项目编码 | 项目名称 | 项目特征描述 |  | 计量单位 | 工程量 | 金额（元）
[7 empty] | 综合单价 |  | 综合合价 | 其中
暂估价
|  | 污水工程 | [6 empty] | 1054505.79
|  | 污水工程土方开挖及回填 | [6 empty] | 651752.41
1 | 040101002004 | 挖沟槽土方 | 1.土壤类别:一、二类土 2.挖土深度:综合考虑 3.挖装土 4.其他详见招标图纸、招标文件、国家相关规范 5.完成本项目清单所需的一切相关工作 |  | m3 | 1368.84 | 9.38 |  | 12839.72
2 | 040103001009 | 回填石屑 | 1.密实度要求:按规范及图纸要求 2.填方材料品种:石屑 3..填方粒径要求:满足规范及图纸要求 4.其他详见招标图纸、招标文件、国家相关规范 5.完成本项目清单所需的一切相关工作 |  | m3 | 460.45 | 202.16 |  | 93084.57
3 | 粤040101007001 | 挡土板 | 1.材质:支密板挡土板 双面 2.其他详见招标图纸、招标文件、国家相关规范 3.完成本项目清单所需的一切相关工作 |  | m2 | 175.12 | 24.42 |  | 4276.43
4 | 粤040101006001 | 打拔钢板桩 | 1.型号:[25C槽钢钢板桩 2.桩长:4m 3.槽宽:4m以内 4.木横撑(横截面160x160),水平方向间隔3m设置 5.其他详见招标图纸、招标文件、国家相关规范 6.完成本项目清单所需的一切相关工作 |  | t | 11.28 | 714.62 |  | 8060.91
5 | 040103001010 | 回填方 | 1.填方材料品种:回填土 2.填方粒径要求:综合考虑 3.其他详见招标图纸、招标文件、国家相关规范 4.完成本项目清单所需的一切相关工作 |  | m3 | 616.85 | 19.35 |  | 11936.05
本页小计 | [8 empty] | 130197.68
注：为计取规费等的使用，可在表中增设其中：“定额人工费”。
表—08
分部分项工程和单价措施项目清单与计价表
工程名称：排水工程 |  |  |  | 标段： |  |  |  | 第 2 页 共 13 页
序号 | 项目编码 | 项目名称 | 项目特征描述 |  | 计量单位 | 工程量 | 金额（元）
[7 empty] | 综合单价 |  | 综合合价 | 其中
暂估价
6 | 粤040101006002 | 打拔钢板桩 | 1.型号:Ⅲ型拉森钢板桩 2.桩长:6m 3.槽宽:4m以外 4.钢板桩支撑安、拆 5.其他详见招标图纸、招标文件、国家相关规范 6.完成本项目清单所需的一切相关工作 |  | t | 430.2 | 1156.51 |  | 497530.6
7 | 040103002004 | 余方弃置 | 1.废弃料品种:土方 2.运距:15km 3.其他详见招标图纸、招标文件、国家相关规范 4.完成本项目清单所需的一切相关工作 |  | m3 | 659.46 | 36.43 |  | 24024.13
|  | 污水管道工程 | [6 empty] | 298415.86
8 | 040501008001 | 牵引管 | 1.土壤类别:按地质勘察报告 2.材质及规格:离心球墨铸铁管 DN500 3.接口方式:T型滑入式橡胶圈接口 4.管道检验及试验要求:闭水试验 5.集中防腐运距:管道防腐：管道内涂层采用高铝水泥砂浆，其中氧化铝含量大于 50%，水泥砂浆内衬应符 合 GB/T17457。管道外涂层采用外表面带终饰层的沥青漆 6.其他详见招标图纸、招标文件、国家相关规范 7.完成本项目清单所需的一切相关工作 |  | m | 27 | 1303.37 |  | 35190.99
本页小计 | [8 empty] | 556745.72
注：为计取规费等的使用，可在表中增设其中：“定额人工费”。
表—08
分部分项工程和单价措施项目清单与计价表
工程名称：排水工程 |  |  |  | 标段： |  |  |  | 第 3 页 共 13 页
序号 | 项目编码 | 项目名称 | 项目特征描述 |  | 计量单位 | 工程量 | 金额（元）
[7 empty] | 综合单价 |  | 综合合价 | 其中
暂估价
9 | 040501003001 | 球墨铸铁管 DN500 | 1.垫层、基础材质及厚度:中粗砂垫层 200mm 2.材质及规格:离心球墨铸铁管 DN500 3.管道检验及试验要求:闭水试验 4.集中防腐运距:管道防腐：管道内涂层采用高铝水泥砂浆，其中氧化铝含量大于 50%，水泥砂浆内衬应符 合 GB/T17457。管道外涂层采用外表面带终饰层的沥青漆 5.其他详见招标图纸、招标文件、国家相关规范 6.完成本项目清单所需的一切相关工作 |  | m | 479 | 549.53 |  | 263224.87
|  | 污水管道附属构筑物 | [6 empty] | 104337.52
10 | 040504002001 | 预制装配式钢筋混凝土污水沉砂井Φ1000 | 1.井规格:预制装配式钢筋混凝土排水为沉砂井 φ1000 2.混凝土强度等级:C35抗掺P6 3.井深:平均井深2.93米 4.图集号:预制装配式钢筋混凝土排水检查井标准图集 5.井盖、井圈材质及规格:广州市《井盖设施建设技术规范》DBJ440100/T 160-2013 6.配套:标识铭牌、防坠网、混凝土井环 φ1180×250H、装饰井盖 7.垫层:1：1碎石砂100mm,C20混凝土100mm 8.其他详见招标图纸、招标文件、国家相关规范 9.完成本项目清单所需的一切相关工作 |  | 座 | 3 | 5397.56 |  | 16192.68
本页小计 | [8 empty] | 279417.55
注：为计取规费等的使用，可在表中增设其中：“定额人工费”。
表—08
分部分项工程和单价措施项目清单与计价表
工程名称：排水工程 |  |  |  | 标段： |  |  |  | 第 4 页 共 13 页
序号 | 项目编码 | 项目名称 | 项目特征描述 |  | 计量单位 | 工程量 | 金额（元）
[7 empty] | 综合单价 |  | 综合合价 | 其中
暂估价
11 | 040504002002 | 预制装配式钢筋混凝土污水检查井Φ1000 | 1.井规格:预制装配式钢筋混凝土排水检查井 φ1000 2.混凝土强度等级:C35抗掺P6 3.井深:平均井深2.94米 4.图集号:预制装配式钢筋混凝土排水检查井标准图集 5.井盖、井圈材质及规格:广州市《井盖设施建设技术规范》DBJ440100/T 160-2013 6.配套:标识铭牌、防坠网、混凝土井环 φ1180×250H、装饰井盖 7.垫层:1：1碎石砂100mm,C20混凝土100mm 8.其他详见招标图纸、招标文件、国家相关规范 9.完成本项目清单所需的一切相关工作 |  | 座 | 11 | 5271.55 |  | 57987.05
12 | 040504001002 | 预制装配式钢筋混凝土污水检查井Φ1200 | 1.井规格:预制装配式钢筋混凝土排水为检查井 φ1200 2.混凝土强度等级:C35抗掺P6 3.井深:平均井深1.92米 4.图集号:预制装配式钢筋混凝土排水检查井标准图集 5.井盖、井圈材质及规格:广州市《井盖设施建设技术规范》DBJ440100/T 160-2013 6.配套:标识铭牌、防坠网、混凝土井环 φ1180×250H、装饰井盖 7.垫层:1：1碎石砂100mm,C20混凝土100mm 8.其他详见招标图纸、招标文件、国家相关规范 9.完成本项目清单所需的一切相关工作 |  | 座 | 1 | 5109.74 |  | 5109.74
本页小计 | [8 empty] | 63096.79
注：为计取规费等的使用，可在表中增设其中：“定额人工费”。
表—08
分部分项工程和单价措施项目清单与计价表
工程名称：排水工程 |  |  |  | 标段： |  |  |  | 第 5 页 共 13 页
序号 | 项目编码 | 项目名称 | 项目特征描述 |  | 计量单位 | 工程量 | 金额（元）
[7 empty] | 综合单价 |  | 综合合价 | 其中
暂估价
13 | 040504001003 | 预制装配式钢筋混凝土污水沉砂井Φ1200 | 1.井规格:预制装配式钢筋混凝土排水为检查井 φ1200 2.混凝土强度等级:C35抗掺P6 3.井深:平均井深1.92米 4.图集号:预制装配式钢筋混凝土排水检查井标准图集 5.井盖、井圈材质及规格:广州市《井盖设施建设技术规范》DBJ440100/T 160-2013 6.配套:标识铭牌、防坠网、混凝土井环 φ1180×250H、装饰井盖 7.垫层:1：1碎石砂100mm,C20混凝土100mm 8.其他详见招标图纸、招标文件、国家相关规范 9.完成本项目清单所需的一切相关工作 |  | 座 | 1 | 5109.74 |  | 5109.74
14 | 040504002003 | 消能井 | 1.井类:钢筋混凝土消能井3000×3000mm 2.井体采用C30砼,抗渗等级P6,基础垫层采用C20素砼。 3钢筋制安：HRB300圆钢、 HRB400 4.井深:4.41米 5.井盖、井圈材质及规格:ф700球墨铸铁井盖 6.其它:防坠网、井盖铭牌等 7.其他详见招标图纸、招标文件、国家相关规范 8.完成本项目清单所需的一切相关工作 |  | 座 | 1 | 19938.31 |  | 19938.31
|  | 雨水工程 | [6 empty] | 710675.21
|  | 雨水工程土方开挖及回填 | [6 empty] | 266457.66
本页小计 | [8 empty] | 25048.05
注：为计取规费等的使用，可在表中增设其中：“定额人工费”。
表—08
分部分项工程和单价措施项目清单与计价表
工程名称：排水工程 |  |  |  | 标段： |  |  |  | 第 6 页 共 13 页
序号 | 项目编码 | 项目名称 | 项目特征描述 |  | 计量单位 | 工程量 | 金额（元）
[7 empty] | 综合单价 |  | 综合合价 | 其中
暂估价
15 | 040101002005 | 挖沟槽土方 | 1.土壤类别:一、二类土 2.挖土深度:综合考虑 3.挖装土 4.其他详见招标图纸、招标文件、国家相关规范 5.完成本项目清单所需的一切相关工作 |  | m3 | 1008.59 | 9.38 |  | 9460.57
16 | 040103001011 | 回填石屑 | 1.密实度要求:按规范及图纸要求 2.填方材料品种:石屑 3..填方粒径要求:满足规范及图纸要求 4.其他详见招标图纸、招标文件、国家相关规范 5.完成本项目清单所需的一切相关工作 |  | m3 | 587.79 | 202.16 |  | 118827.63
17 | 040103001012 | 回填方 | 1.填方材料品种:回填土(利用土） 2.填方粒径要求:综合考虑 3.其他详见招标图纸、招标文件、国家相关规范 4.完成本项目清单所需的一切相关工作 |  | m3 | 141.9 | 19.35 |  | 2745.77
18 | 粤040101007002 | 挡土板 | 1.材质:支密板挡土板 双面 2.其他详见招标图纸、招标文件、国家相关规范 3.完成本项目清单所需的一切相关工作 |  | m2 | 509.52 | 24.42 |  | 12442.48
19 | 粤040101006003 | 打拔钢板桩 | 1.型号:[25C槽钢钢板桩 2.桩长:4m 3.槽宽:4m以内 4.木横撑(横截面160x160),水平方向间隔3m设置 5.其他详见招标图纸、招标文件、国家相关规范 6.完成本项目清单所需的一切相关工作 |  | t | 42.88 | 714.62 |  | 30642.91
本页小计 | [8 empty] | 174119.36
注：为计取规费等的使用，可在表中增设其中：“定额人工费”。
表—08
分部分项工程和单价措施项目清单与计价表
工程名称：排水工程 |  |  |  | 标段： |  |  |  | 第 7 页 共 13 页
序号 | 项目编码 | 项目名称 | 项目特征描述 |  | 计量单位 | 工程量 | 金额（元）
[7 empty] | 综合单价 |  | 综合合价 | 其中
暂估价
20 | 粤040101006004 | 打拔钢板桩（支护宽4m以内） | 1.型号:Ⅲ型拉森钢板桩 2.桩长:6m 3.槽宽:4m以内 4.钢板桩支撑安、拆 5.其他详见招标图纸、招标文件、国家相关规范 6.完成本项目清单所需的一切相关工作 |  | t | 59.4 | 1156.51 |  | 68696.69
21 | 040103002005 | 余方弃置 | 1.废弃料品种:土方 2.运距:15km 3.其他详见招标图纸、招标文件、国家相关规范 4.完成本项目清单所需的一切相关工作 |  | m3 | 648.96 | 36.43 |  | 23641.61
|  | 雨水管道工程 | [6 empty] | 205078.56
22 | 040501001001 | 混凝土管 | 1.基础混凝土强度等级:180°混凝土 基础 2.规格:II级钢筋混凝土管d300 4.接口方式:橡胶承插口 5.其他详见招标图纸、招标文件、国家相关规范 6.完成本项目清单所需的一切相关工作 |  | m | 183 | 178.01 |  | 32575.83
23 | 040501001002 | 混凝土管 | 1.基础混凝土强度等级:180°C20混凝土基础 2.规格:II级钢筋混凝土管D600 4.接口方式:橡胶承插口 5.其他详见招标图纸、招标文件、国家相关规范 6.完成本项目清单所需的一切相关工作 |  | m | 69 | 382.49 |  | 26391.81
本页小计 | [8 empty] | 151305.94
注：为计取规费等的使用，可在表中增设其中：“定额人工费”。
表—08
分部分项工程和单价措施项目清单与计价表
工程名称：排水工程 |  |  |  | 标段： |  |  |  | 第 8 页 共 13 页
序号 | 项目编码 | 项目名称 | 项目特征描述 |  | 计量单位 | 工程量 | 金额（元）
[7 empty] | 综合单价 |  | 综合合价 | 其中
暂估价
24 | 040501001003 | 混凝土管 | 1.基础混凝土强度等级:180°C20混凝土基础 2.规格:II级钢筋混凝土管D800 4.接口方式:橡胶承插口 5.其他详见招标图纸、招5.其他详见招标图纸、招标文件、国家相关规范 6.完成本项目清单所需的一切相关工作 |  | m | 122 | 629.13 |  | 76753.86
25 | 040501001004 | 混凝土管 | 1.基础混凝土强度等级:180°C20混凝土基础 2.规格:II级钢筋混凝土管D1000 4.接口方式:橡胶承插口 5.其他详见招标图纸、招标文件、国家相关规范 6.完成本项目清单所需的一切相关工作 |  | m | 43 | 723.85 |  | 31125.55
26 | 040501001005 | 混凝土管 | 1.基础混凝土强度等级:180°C20混凝土基础 2.规格:II级钢筋混凝土管D1200 4.接口方式:橡胶承插口 5.其他详见招标图纸、招标文件、国家相关规范 6.完成本项目清单所需的一切相关工作 |  | m | 7 | 1341.61 |  | 9391.27
27 | 040501001006 | 混凝土管 | 1.基础混凝土强度等级:180°C20混凝土基础 2.规格:II级钢筋混凝土管D1500 4.接口方式:橡胶承插口 5.其他详见招标图纸、招标文件、国家相关规范 6.完成本项目清单所需的一切相关工作 |  | m | 13 | 2218.48 |  | 28840.24
|  | 雨水管道附属构筑物 | [6 empty] | 239138.99
本页小计 | [8 empty] | 146110.92
注：为计取规费等的使用，可在表中增设其中：“定额人工费”。
表—08
分部分项工程和单价措施项目清单与计价表
工程名称：排水工程 |  |  |  | 标段： |  |  |  | 第 9 页 共 13 页
序号 | 项目编码 | 项目名称 | 项目特征描述 |  | 计量单位 | 工程量 | 金额（元）
[7 empty] | 综合单价 |  | 综合合价 | 其中
暂估价
28 | 040504001004 | 预制装配式钢筋混凝土雨水检查井Φ1200 | 1.井类:预制装配式钢筋混凝土雨水检查井Φ1200 2.混凝土强度等级:C35抗掺P6 3.井深:平均井深1.65米 4.图集号:预制装配式钢筋混凝土排水检查井标准图集 5.井盖、井圈材质及规格:广州市《井盖设施建设技术规范》DBJ440100/T 160-2013 6.配套:标识铭牌、防坠网、混凝土井环 φ1180×250H 7.垫层:1：1碎石砂100mm,C20混凝土100mm 8.其他详见招标图纸、招标文件、国家相关规范 9.完成本项目清单所需的一切相关工作 |  | 座 | 3 | 4693.61 |  | 14080.83
29 | 040504002004 | 预制装配式钢筋混凝土雨水检查井Φ1600 | 1.井类:预制装配式钢筋混凝土雨水检查井Φ1600 2.混凝土强度等级:C35抗掺P6 3.井深:平均井深2.2米 4.图集号:预制装配式钢筋混凝土排水检查井标准图集 5.井盖、井圈材质及规格:广州市《井盖设施建设技术规范》DBJ440100/T 160-2013 6.配套:标识铭牌、防坠网、混凝土井环 φ1180×250H 7.垫层:1：1碎石砂100mm,C20混凝土100mm 8.其他详见招标图纸、招标文件、国家相关规范 9.完成本项目清单所需的一切相关工作 |  | 座 | 4 | 5597.36 |  | 22389.44
本页小计 | [8 empty] | 36470.27
注：为计取规费等的使用，可在表中增设其中：“定额人工费”。
表—08
分部分项工程和单价措施项目清单与计价表
工程名称：排水工程 |  |  |  | 标段： |  |  |  | 第 10 页 共 13 页
序号 | 项目编码 | 项目名称 | 项目特征描述 |  | 计量单位 | 工程量 | 金额（元）
[7 empty] | 综合单价 |  | 综合合价 | 其中
暂估价
30 | 040504002005 | 预制装配式 井Φ1600雨水沉砂井 | 1.井类:预制装配式钢筋混凝土雨水沉砂井井Φ1600 2.混凝土强度等级:C35抗掺P6 3.井深:平均井深3.7米 4.图集号:预制装配式钢筋混凝土排水检查井标准图集 5.井盖、井圈材质及规格:广州市《井盖设施建设技术规范》DBJ440100/T 160-2013 6.配套:标识铭牌、防坠网、混凝土井环 φ1180×250H、装饰井盖 7.垫层:1：1碎石砂100mm,C20混凝土100mm 8.其他详见招标图纸、招标文件、国家相关规范 9.完成本项目清单所需的一切相关工作 |  | 座 | 1 | 9715.98 |  | 9715.98
31 | 040504002006 | 预制装配式 1600×1600雨水沉砂井 | 1.井类:预制装配式钢筋混凝土雨水沉砂井 1600×1600 2.混凝土强度等级:C35抗掺P6 3.井深:平均井深2.1米 4.图集号:预制装配式钢筋混凝土排水检查井标准图集 5.井盖、井圈材质及规格:广州市《井盖设施建设技术规范》DBJ440100/T 160-2013 6.配套:标识铭牌、防坠网、混凝土井环 φ1180×250H、装饰井盖 7.垫层:1：1碎石砂100mm,C20混凝土100mm 8.其他详见招标图纸、招标文件、国家相关规范 9.完成本项目清单所需的一切相关工作 |  | 座 | 2 | 9948.09 |  | 19896.18
本页小计 | [8 empty] | 29612.16
注：为计取规费等的使用，可在表中增设其中：“定额人工费”。
表—08
分部分项工程和单价措施项目清单与计价表
工程名称：排水工程 |  |  |  | 标段： |  |  |  | 第 11 页 共 13 页
序号 | 项目编码 | 项目名称 | 项目特征描述 |  | 计量单位 | 工程量 | 金额（元）
[7 empty] | 综合单价 |  | 综合合价 | 其中
暂估价
32 | 040504009001 | 预制装配式立式、平式雨水口 爽口 | 1.图集号:预制装配式钢筋混凝土雨水口标准图集 2.混凝土强度等级:C30 3.垫层、基础材质及厚度:C15素混凝土垫层100mm 4.其它:钢筋HPB300、HRB400，截污挂篮及支架等 5.雨水篦子及圈口材质、型号、规格:广州市地方技术规范《井盖设施建设技术规范》DBJ440100/T 160--2013-PS-006 6.其他详见招标图纸、招标文件、国家相关规范 7.完成本项目清单所需的一切相关工作 |  | 座 | 39 | 2872.92 |  | 112043.88
33 | 040504002007 | 沟接检查井 | 1.井类:竖沟接检查井1000×1500mm 2.踏步的安装做法参考20S515页332 3.井平均深:3.17米 4.底板井身混凝土强度等级:C30 S6 5.C15垫层 6.安装格栅 7.井盖、井圈材质及规格:ф700球墨铸铁井盖 8.其它:防坠网、井盖铭牌等 9.其他详见招标图纸、招标文件、国家相关规范 10.完成本项目清单所需的一切相关工作 |  | 座 | 4 | 4047.42 |  | 16189.68
本页小计 | [8 empty] | 128233.56
注：为计取规费等的使用，可在表中增设其中：“定额人工费”。
表—08
分部分项工程和单价措施项目清单与计价表
工程名称：排水工程 |  |  |  | 标段： |  |  |  | 第 12 页 共 13 页
序号 | 项目编码 | 项目名称 | 项目特征描述 |  | 计量单位 | 工程量 | 金额（元）
[7 empty] | 综合单价 |  | 综合合价 | 其中
暂估价
34 | 040504002008 | 消能井 | 1.井类:钢筋混凝土消能井3000×3000mm 2.井体采用C30砼,抗渗等级P6,基础垫层采用C20素砼。 3钢筋制安：HRB300圆钢、 HRB400 4.井深:4.25米 5.井盖、井圈材质及规格:ф700球墨铸铁井盖 6.其它:防坠网、井盖铭牌等 7.其他详见招标图纸、招标文件、国家相关规范 8.完成本项目清单所需的一切相关工作 |  | 座 | 2 | 19699.4 |  | 39398.8
35 | 040504002009 | 沉泥井 | 1.井类:沉泥井2200x1100mm 2.井墙及井筒砌砖 3.C15垫层 4.底板钢筋C30 4.井深:4.34米 5.井盖、井圈材质及规格:ф700球墨铸铁井盖 6.其它:防坠网、井盖铭牌等 7.其他详见招标图纸、招标文件、国家相关规范 8.完成本项目清单所需的一切相关工作 |  | 座 | 1 | 5424.2 |  | 5424.2
|  | 措施项目 | [6 empty] | 64682.76
36 | 041102002007 | 管（渠）道管座模板 | 1.管、渠道及其他管座模板 2.其他详见招标图纸、招标文件、国家相关规范 3.完成本项目清单所需的一切相关工作 |  | m2 | 550.35 | 61.29 |  | 33730.95
37 | 041102001003 | 垫层模板 | 1.构件类型:井垫层模板 2.其他详见招标图纸、招标文件、国家相关规范 3.完成本项目清单所需的一切相关工作 |  | m2 | 8.16 | 39.19 |  | 319.79
38 | 041102034001 | 池底模板 | 1.构件类型:井底板模板 2.其他详见招标图纸、招标文件、国家相关规范 3.完成本项目清单所需的一切相关工作 |  | m2 | 19.4 | 64.37 |  | 1248.78
本页小计 | [8 empty] | 80122.52
注：为计取规费等的使用，可在表中增设其中：“定额人工费”。
表—08
分部分项工程和单价措施项目清单与计价表
工程名称：排水工程 |  |  |  | 标段： |  |  |  | 第 13 页 共 13 页
序号 | 项目编码 | 项目名称 | 项目特征描述 |  | 计量单位 | 工程量 | 金额（元）
[7 empty] | 综合单价 |  | 综合合价 | 其中
暂估价
39 | 041102035001 | 池壁(隔墙)模板 | 1.构件类型:井壁模板 2.其他详见招标图纸、招标文件、国家相关规范 3.完成本项目清单所需的一切相关工作 |  | m2 | 414.89 | 53.83 |  | 22333.53
40 | 041102033001 | 井顶(盖)板模板 | 1.构件类型:井顶(盖)板模板 2.其他详见招标图纸、招标文件、国家相关规范 3.完成本项目清单所需的一切相关工作 |  | m2 | 27 | 74.41 |  | 2009.07
41 | 041101005001 | 井字架 | 1.井深:2m以内 2.其他详见招标图纸、招标文件、国家相关规范 |  | 座 | 8 | 129.8 |  | 1038.4
42 | 041101005002 | 井字架 | 1.井深:4m以内 2.其他详见招标图纸、招标文件、国家相关规范 |  | 座 | 16 | 250.14 |  | 4002.24
本页小计 | [8 empty] | 29383.24
合 计 | [8 empty] | 1829863.76
注：为计取规费等的使用，可在表中增设其中：“定额人工费”。
表—08

## 表-11 总价措施项目清单与计价表
总价措施项目清单与计价表
工程名称：排水工程 | [5 empty] | 标段： |  | 第 1 页 共 2 页
序号 | 项目编码 | 项目名称 | 计算基础 | 费率 (%) | 金额 (元) |  | 调整 费率(%) |  | 调整后 金额(元) | 备注
1 | LSSGCSF00004 | 绿色施工安全防护措施费 | 分部分项人工费+分部分项机具费 | 16.5 | 111322.35 |  |  |  |  | 以分部分项的人工费与施工机具费之和为计算基础；以专业工程类型 区分不同费率计算； 单独场地平整工程费率为4.35%； 道路、管网工程费率为16.50%； 桥涵、隧道、水处理构筑物工程费率为14.50%； 分部分项工程总费用在300 万元以内（含300 万元）的项目按基本费率乘以1.20；
2 | 粤041109009003 | 文明工地增加费 | 分部分项人工费+分部分项机具费 | 0 | [5 empty] | 以分部分项的人工费与施工机具费之和为计算基础；市级文明工地0.60%；省级文明工地1.20%
3 | 041109002003 | 夜间施工增加费 |  | 20 | [5 empty] | 以夜间施工项目人工费的20%计算
4 | 041109005003 | 交通疏解员增加费 |  | 15 | [5 empty] | 按照项目分部分项人工费的15%计算（有方案的按照方案计算），
编制人（造价人员）： | [5 empty] | 复核人（造价工程师）：
表-11
总价措施项目清单与计价表
工程名称：排水工程 | [5 empty] | 标段： |  | 第 2 页 共 2 页
序号 | 项目编码 | 项目名称 | 计算基础 | 费率 (%) | 金额 (元) |  | 调整 费率(%) |  | 调整后 金额(元) | 备注
结算时据实结算。
5 | 041108001003 | 地下管线交叉降效费 |  | 0 | [5 empty] | 按实际发生或经批准的施工方案计算
6 | 粤041109008003 | 赶工措施费 | 分部分项人工费+分部分项机具费 | 0 | [5 empty] | 赶工措施费=（1-δ）*分部分项的（人工费+施工机具费）*0.30 （0.8≤δ＜1 式中：δ=合同工期/定额工期）
7 | QTFY00000004 | 其他费用 | [7 empty] | 按实际发生或经批准的施工组织设计方案计算
合 计 |  |  |  |  | 111322.35
编制人（造价人员）： | [5 empty] | 复核人（造价工程师）：
表-11

## 表-12 其他项目清单与计价汇总表-1-1
其他项目清单与计价汇总表
工程名称：排水工程 |  |  | 标段： |  | 第 1 页 共 1 页
序号 | 项目名称 | 金额（元） |  | 结算金额（元） |  | 备注
1 | 暂列金额 | 176518.10 |  |  |  | 明细详见表-12-1
2 | 暂估价
2.1 | 材料暂估价 | —
2.2 | 专业工程暂估价
3 | 计日工
4 | 总承包服务费
5 | 预算包干费 | 40480.85
6 | 工程优质费
7 | 概算幅度差
8 | 现场签证费用
9 | 索赔费用
10 | 其他费用
| 合 计 | 216998.95 |  |  |  | —
注：材料（工程设备）暂估单价进入清单项目综合单价，此处不汇总。
表—12

## 表-12-1 暂列金额表
暂列金额明细表
工程名称：排水工程 |  |  | 标段： |  | 第 1 页 共 1 页
序号 | 名称 | 计量单位 |  | 暂定金额（元） |  | 备注
1 | 暂列金额 | 项 |  | 176518.1
合 计 |  |  |  | 176518.1 |  | —
注：此表由招标人填写，如不能详列，也可只列暂列金额总额，投标人应将上述暂列金额计入投标总价中。
表—12—1

## 表-13 规费、税金项目清单与计价表
规费、税金项目清单与计价表
工程名称：排水工程 |  |  | 标段： |  |  | 第 1 页 共 1 页
序号 | 项目名称 | 计算基础 |  | 计算基数 | 计算费率 (%) |  | 金额(元)
1 | 增值税销项税额 | 分部分项合计+措施合计+其他项目 |  | 2158185.06 | 9 |  | 194236.66
合 计 | [6 empty] | 194236.66
编制人（造价人员）： |  |  | 复核人（造价工程师）：
表—13