## 表-04 单位工程招标控制价汇总表
单位工程招标控制价汇总表
工程名称：照明工程 |  |  | 标段： | 第 1 页 共 1 页
序号 | 汇总内容 | 金额:(元) |  |  | 其中：暂估价(元)
1 | 分部分项合计 | 411044.85
1.1 | 变配电设施 | 104871.32
1.2 | 照明灯具 | 150768.51
1.3 | 电线电缆 | 42591.15
1.4 | 预埋管线、接地及其他 | 112813.87
2 | 措施合计 | 49412.97
2.1 | 绿色施工安全防护措施费 | 23177.44
2.2 | 其他措施费 | 26235.53
3 | 其他项目 | 47584.06 |  |  | －
3.1 | 暂列金额 | 41104.49
3.2 | 暂估价
3.3 | 计日工
3.4 | 总承包服务费
3.5 | 预算包干费 | 6479.57
3.6 | 工程优质费
3.7 | 概算幅度差
3.8 | 索赔费用
3.9 | 现场签证费用
3.10 | 其他费用
4 | 税前工程造价 | 508041.88
5 | 增值税销项税额 | 45723.77 |  |  | －
6 | 总造价 | 553765.65
7 | 人工费 | 64343.04
招标控制价合计=1+2+3+5 |  | 553,765.65 |  |  | 0.00
注：本表适用于单位工程招标控制价或投标报价的汇总，如无单位工程划分，单项工程也使用本表汇总
表—04

## 表-08 分部分项工程和单价措施项目清单与计价表
分部分项工程和单价措施项目清单与计价表
工程名称：照明工程 |  |  |  | 标段： |  |  |  | 第 1 页 共 7 页
序号 | 项目编码 | 项目名称 | 项目特征描述 |  | 计量单位 | 工程量 | 金额（元）
[7 empty] | 综合单价 |  | 综合合价 | 其中
暂估价
|  | 变配电设施 | [6 empty] | 104871.32
1 | 040205012003 | 箱变围栏 | 1.名称：箱变围栏 2.C25混凝土基础 3.DN100镀锌钢管立柱、DN20镀锌钢管格栅 间距15cm 3.其他详见招标图纸、招标文件、国家相关规范 4.完成本项目清单所需的一切相关工作 |  | m | 30.92 | 231.06 |  | 7144.38
2 | 010501006001 | 箱式变电站基础 | 1、名称:箱式变电站基础 2、混凝土强度等级:C25 3、挖土方 4、C15混凝土垫层100mm 5、成品通风钢网1000*300mm 6、混凝土墙体浇捣，钢筋布置 7、300PVC管 8、砖砌操作平台 9、预埋件基础槽钢 10.其他详见招标图纸、招标文件、国家相关规范 11.完成本项目清单所需的一切相关工作 |  | 座 | 1 | 8079.26 |  | 8079.26
3 | 030402018001 | 箱式变电站（80kVA） | 1.含2台高压柜HXGN15A-12F，1台非晶合金干式电力变压器SCBH15-80/10，2台低压柜内设有低压电容自动补偿柜 2.其他详见招标图纸、招标文件、国家相关规范 3.完成本项目清单所需的一切相关工作 |  | 座 | 1 | 82117.14 |  | 82117.14
4 | 030404016001 | 照明控制柜 | 1.名称:照明控制柜 2.型号:含智能照明控制器，含柜体 3.安装方式:落地安装 4.含基础、防雷接地 5.其他详见招标图纸、招标文件、国家相关规范 6.完成本项目清单所需的一切相关工作 |  | 台 | 1 | 7530.54 |  | 7530.54
本页小计 | [8 empty] | 104871.32
注：为计取规费等的使用，可在表中增设其中：“定额人工费”。
表—08
分部分项工程和单价措施项目清单与计价表
工程名称：照明工程 |  |  |  | 标段： |  |  |  | 第 2 页 共 7 页
序号 | 项目编码 | 项目名称 | 项目特征描述 |  | 计量单位 | 工程量 | 金额（元）
[7 empty] | 综合单价 |  | 综合合价 | 其中
暂估价
|  | 照明灯具 | [6 empty] | 150768.51
5 | 030412008001 | 单臂路灯 | 1.名称:双臂路灯 2.规格:100W LED灯 3.灯杆高度：10米、挑臂长度为1.5米 4.附件配置:灯杆构件含混凝土采用C25,构造钢筋HPB300和HRB400;法兰盘用Q235钢制作,地脚螺栓、接地极、接地线、预埋镀锌钢管 5.灯杆配置1根3x2.5软护套线接入主干电缆为灯具配电。 5.灯杆为圆锥型灯杆,灯杆及其所有部件应采用Q235或以上优质钢材加工。成品灯杆表面热镀锌后喷塑处理,镀锌厚度不小于500g/m2 6.其他详见招标图纸、招标文件、国家相关规范 7.完成本项目清单所需的一切相关工作 |  | 套 | 9 | 3927.25 |  | 35345.25
6 | 030412008002 | 单臂路灯 | 1.名称:双臂路灯 2.规格:120W LED灯 3.灯杆高度：10米、挑臂长度为1.5米 4.附件配置:灯杆构件含混凝土采用C25,构造钢筋HPB300和HRB400;法兰盘用Q235钢制作,地脚螺栓、地极、接地线、预埋镀锌钢管 5.灯杆配置1根3x2.5软护套线接入主干电缆为灯具配电。 6.灯杆为圆锥型灯杆,灯杆及其所有部件应采用Q235或以上优质钢材加工。 7.其他详见招标图纸、招标文件、国家相关规范 8.完成本项目清单所需的一切相关工作 |  | 套 | 6 | 4108.93 |  | 24653.58
本页小计 | [8 empty] | 59998.83
注：为计取规费等的使用，可在表中增设其中：“定额人工费”。
表—08
分部分项工程和单价措施项目清单与计价表
工程名称：照明工程 |  |  |  | 标段： |  |  |  | 第 3 页 共 7 页
序号 | 项目编码 | 项目名称 | 项目特征描述 |  | 计量单位 | 工程量 | 金额（元）
[7 empty] | 综合单价 |  | 综合合价 | 其中
暂估价
7 | 030412008003 | 双臂路灯 | 1.名称:双臂路灯 2.规格:100W+40WLED灯 3.灯杆高度：10/5米、挑臂长度为1.5米/1米 4.附件配置:灯杆构件含混凝土采用C25,构造钢筋HPB300和HRB400;法兰盘用Q235钢制作,地脚螺栓、接地极、接地线、预埋镀锌钢管 5.灯杆配置1根3x2.5软护套线接入主干电缆为灯具配电。 5.灯杆为圆锥型灯杆,灯杆及其所有部件应采用Q235或以上优质钢材加工。成品灯杆表面热镀锌后喷塑处理,镀锌厚度不小于500g/m2 6.其他详见招标图纸、招标文件、国家相关规范 7.完成本项目清单所需的一切相关工作 |  | 套 | 2 | 4343.76 |  | 8687.52
8 | 030412008004 | 双臂路灯 | 1.名称:双臂路灯 2.规格:120W+40WLED灯 3.灯杆高度：10/5米、挑臂长度为1.5米/1米 4.附件配置:灯杆构件含混凝土采用C25,构造钢筋HPB300和HRB400;法兰盘用Q235钢制作,地脚螺栓、地极、接地线、预埋镀锌钢管 5.灯杆配置1根3x2.5软护套线接入主干电缆为灯具配电。 6.灯杆为圆锥型灯杆,灯杆及其所有部件应采用Q235或以上优质钢材加工。成品灯杆表面热镀锌后喷塑处理,镀锌厚度不小于500g/m2 7.其他详见招标图纸、招标文件、国家相关规范 8.完成本项目清单所需的一切相关工作 |  | 套 | 15 | 4505.36 |  | 67580.4
本页小计 | [8 empty] | 76267.92
注：为计取规费等的使用，可在表中增设其中：“定额人工费”。
表—08
分部分项工程和单价措施项目清单与计价表
工程名称：照明工程 |  |  |  | 标段： |  |  |  | 第 4 页 共 7 页
序号 | 项目编码 | 项目名称 | 项目特征描述 |  | 计量单位 | 工程量 | 金额（元）
[7 empty] | 综合单价 |  | 综合合价 | 其中
暂估价
9 | 030503003001 | 单灯智能节点控制器 | 1.名称:单灯智能节点控制器 2.其他详见招标图纸、招标文件、国家相关规范 3.完成本项目清单所需的一切相关工作 |  | 套 | 32 | 256.36 |  | 8203.52
10 | 030411006001 | 磁吸式防水漏电开关 | 1.名称:磁吸式防水漏电开关 2.材质:含内置C16A/1P+N防水漏电开关（30mA，电磁式），防护等级IP68，接线盒 3.其他详见招标图纸、招标文件、国家相关规范 4.完成本项目清单所需的一切相关工作 |  | 个 | 32 | 196.82 |  | 6298.24
|  | 电线电缆 | [6 empty] | 42591.15
11 | 030408001001 | 电力电缆 | 1.名称:电力电缆 2.规格:YJV-1kV-4×10 3.其他详见招标图纸、招标文件、国家相关规范 4.完成本项目清单所需的一切相关工作 |  | m | 1042 | 37.45 |  | 39022.9
12 | 030408001002 | 电力电缆 | 1.名称:电力电缆 2.规格:YJV-1kV-5×35 3.其他详见招标图纸、招标文件、国家相关规范 4.完成本项目清单所需的一切相关工作 |  | m | 25 | 142.73 |  | 3568.25
|  | 预埋管线、接地及其他 | [6 empty] | 112813.87
13 | 030411001001 | 电缆保护管(过路) | 1.名称:车行道下预埋管 2.规格:2孔Φ89×4mm镀锌钢管 3.C20素混凝土包管 4.其他详见招标图纸、招标文件、国家相关规范 5.完成本项目清单所需的一切相关工作 |  | m | 80 | 244.73 |  | 19578.4
本页小计 | [8 empty] | 76671.31
注：为计取规费等的使用，可在表中增设其中：“定额人工费”。
表—08
分部分项工程和单价措施项目清单与计价表
工程名称：照明工程 |  |  |  | 标段： |  |  |  | 第 5 页 共 7 页
序号 | 项目编码 | 项目名称 | 项目特征描述 |  | 计量单位 | 工程量 | 金额（元）
[7 empty] | 综合单价 |  | 综合合价 | 其中
暂估价
14 | 030411001002 | 电缆保护管(人行道及绿化带) | 1.名称:人行道及绿化带下预埋管 2.规格:PE管Φ90×4.3mm 3.其他详见招标图纸、招标文件、国家相关规范 4.完成本项目清单所需的一切相关工作 |  | m | 850 | 25.06 |  | 21301
15 | 040103001007 | 回填碎石 | 1.回填碎石（电缆保护管两侧） 2.其他详见招标图纸、招标文件、国家相关规范 3.完成本项目清单所需的一切相关工作 |  | m3 | 74.4 | 255.85 |  | 19035.24
16 | 040303002003 | C20砼包管 | 1.人行道及绿化带下预埋管C20砼包管 2.其他详见招标图纸、招标文件、国家相关规范 3.完成本项目清单所需的一切相关工作 |  | m3 | 25.28 | 503.2 |  | 12720.9
17 | 030409002001 | 接地母线 | 1.名称:接地母线 2.材质:热镀锌圆钢 3.规格:Φ12 4.安装部位:户外 5.其他详见招标图纸、招标文件、国家相关规范 6.完成本项目清单所需的一切相关工作 |  | m | 930 | 27.46 |  | 25537.8
18 | 040504001001 | 电力手井 | 1.类型:路灯电缆拉线手井 2.规格:600×600×870mm 3.渗水碎石层:80mm厚 4.C20混凝土垫层 5.墙身:,砌MU20砼砖 6.抹灰:内外井壁采用20mm M20水泥砂浆批荡。 7.井盖材质:混凝土预制盖板 8.其他详见招标图纸、招标文件、国家相关规范 9.完成本项目清单所需的一切相关工作 |  | 座 | 8 | 399.13 |  | 3193.04
本页小计 | [8 empty] | 81787.98
注：为计取规费等的使用，可在表中增设其中：“定额人工费”。
表—08
分部分项工程和单价措施项目清单与计价表
工程名称：照明工程 |  |  |  | 标段： |  |  |  | 第 6 页 共 7 页
序号 | 项目编码 | 项目名称 | 项目特征描述 |  | 计量单位 | 工程量 | 金额（元）
[7 empty] | 综合单价 |  | 综合合价 | 其中
暂估价
19 | 011702032001 | 电力电缆井 | 1.工程部位：电力电缆井 2.井身及基础混凝土强度等级：C30 5.电缆支架安装：玻璃纤维钢滚动支架 6.盖板:盖板采用钢纤维砼复合材料制作而成,钢纤维含量不低于40kg/m3, 7钢筋制安 8.PE管Φ90×4.3mm 9.其他详见招标图纸、招标文件、国家相关规范 10.完成本项目清单所需的一切相关工作 |  | 座 | 1 | 4363.2 |  | 4363.2
20 | 040101002003 | 挖沟槽土方 | 1.名称:挖沟槽土方 2.土壤类别:一、二类土 3.挖土深度:2m内 4.其他详见招标图纸、招标文件、国家相关规范 5.完成本项目清单所需的一切相关工作 |  | m3 | 112.07 | 9.3 |  | 1042.25
21 | 040101003001 | 挖基坑土方 | 1.土壤类别:一、二类土 2.挖土深度:综合考虑 3.其他详见招标图纸、招标文件、国家相关规范 4.完成本项目清单所需的一切相关工作 |  | m3 | 156.64 | 8.18 |  | 1281.32
22 | 040103001008 | 回填方 | 1.密实度要求:按规范及设计要求 2.填方材料品种:原土回填 3.其他详见招标图纸、招标文件、国家相关规范 4.完成本项目清单所需的一切相关工作 |  | m3 | 140.82 | 20.73 |  | 2919.2
23 | 030414011001 | 接地装置 | 1.名称:接地装置 2.其他详见招标图纸、招标文件、国家相关规范 3.完成本项目清单所需的一切相关工作 |  | 系统 | 1 | 1841.52 |  | 1841.52
|  | 措施项目 | [6 empty] | 26235.53
本页小计 | [8 empty] | 11447.49
注：为计取规费等的使用，可在表中增设其中：“定额人工费”。
表—08
分部分项工程和单价措施项目清单与计价表
工程名称：照明工程 |  |  |  | 标段： |  |  |  | 第 7 页 共 7 页
序号 | 项目编码 | 项目名称 | 项目特征描述 |  | 计量单位 | 工程量 | 金额（元）
[7 empty] | 综合单价 |  | 综合合价 | 其中
暂估价
24 | 041102002003 | 基础模板 | 1.基础模板 2.其他详见招标图纸、招标文件、国家相关规范 3.完成本项目清单所需的一切相关工作 |  | m2 | 101.12 | 56.55 |  | 5718.34
25 | 041102002004 | 圈梁模板 | 1.井：井圈梁模板 2.其他详见招标图纸、招标文件、国家相关规范 3.完成本项目清单所需的一切相关工作 |  | m2 | 7.44 | 56.55 |  | 420.73
26 | 041102001002 | 垫层模板 | 1.垫层模板 2.其他详见招标图纸、招标文件、国家相关规范 3.完成本项目清单所需的一切相关工作 |  | m2 | 2.7136 | 41.16 |  | 111.69
27 | 041102002005 | 管道包管模板 | 1.管道包管模板 2.其他详见招标图纸、招标文件、国家相关规范 3.完成本项目清单所需的一切相关工作 |  | m2 | 353.4 | 56.55 |  | 19984.77
本页小计 | [8 empty] | 26235.53
合 计 | [8 empty] | 437280.38
注：为计取规费等的使用，可在表中增设其中：“定额人工费”。
表—08

## 表-11 总价措施项目清单与计价表
总价措施项目清单与计价表
工程名称：照明工程 | [5 empty] | 标段： |  | 第 1 页 共 2 页
序号 | 项目编码 | 项目名称 | 计算基础 | 费率 (%) | 金额 (元) |  | 调整 费率(%) |  | 调整后 金额(元) | 备注
1 | LSSGCSF00002 | 绿色施工安全防护措施费 | 分部分项人工费+分部分项机具费 | 35.77 | 23177.44 |  |  |  |  | 以分部分项的人工费与施工机具费之和为计算基础，费率35.77%
2 | 031301010001 | 安装与生产同时进行增加费用 | 分部分项人工费 | 0 | [5 empty] | 按人工费的10%计算
3 | 031301011001 | 在有害身体健康环境中施工增加费 | 分部分项人工费 | 0 | [5 empty] | 按人工费的10%计算
4 | TSSGBWZJF001 | 在地下（暗）室、设备及大口径管道内等特殊施工部位进行施工增加费 |  | 30 | [5 empty] | 按该部分人工费的30%计算
5 | 粤031302008001 | 赶工措施费 | 分部分项人工费+分部分项机具费 | 0 | [5 empty] | 赶工措施费=（1-δ）*分部分项（人工费+施工机具费）*0.344 （0.8≤δ＜1 式中：δ=合同工期/定额工期）
6 | 031302002001 | 夜间施工增加费 |  | 20 | [5 empty] | 按其夜间施工项目人工费的20%计算
7 | JTGRSGZJF001 | 交通干扰工程施工增加费 |  | 10 | [5 empty] | 按在市政道路上施工项目人工费的10%计算
8 | 粤031302009001 | 文明工地增加费 | 分部分项人工费+分部分项机具费 | 0 | [5 empty] | 以分部分项的人工费与施工机具费之和为计算基础；市级文明工地1.00%；省级文明工地2.00%
9 | DXGXJCJXF001 | 地下管线交叉降效费 | [7 empty] | 按实际发生或经批准的施工方案计
编制人（造价人员）： | [5 empty] | 复核人（造价工程师）：
表-11
总价措施项目清单与计价表
工程名称：照明工程 | [5 empty] | 标段： |  | 第 2 页 共 2 页
序号 | 项目编码 | 项目名称 | 计算基础 | 费率 (%) | 金额 (元) |  | 调整 费率(%) |  | 调整后 金额(元) | 备注
算
10 | QTFY00000002 | 其他费用 | [7 empty] | 按实际发生或经批准的施工组织设计方案计算
合 计 |  |  |  |  | 23177.44
编制人（造价人员）： | [5 empty] | 复核人（造价工程师）：
表-11

## 表-12 其他项目清单与计价汇总表-1
其他项目清单与计价汇总表
工程名称：照明工程 |  |  | 标段： |  | 第 1 页 共 1 页
序号 | 项目名称 | 金额（元） |  | 结算金额（元） |  | 备注
1 | 暂列金额 | 41104.49 |  |  |  | 明细详见表-12-1
2 | 暂估价
2.1 | 材料暂估价 | —
2.2 | 专业工程暂估价
3 | 计日工
4 | 总承包服务费
5 | 预算包干费 | 6479.57
6 | 工程优质费
7 | 概算幅度差
8 | 现场签证费用
9 | 索赔费用
10 | 其他费用
| 合 计 | 47584.06 |  |  |  | —
注：材料（工程设备）暂估单价进入清单项目综合单价，此处不汇总。
表—12

## 表-12-1 暂列金额表
暂列金额明细表
工程名称：照明工程 |  |  | 标段： |  | 第 1 页 共 1 页
序号 | 名称 | 计量单位 |  | 暂定金额（元） |  | 备注
1 | 暂列金额 | 项 |  | 41104.49
合 计 |  |  |  | 41104.49 |  | —
注：此表由招标人填写，如不能详列，也可只列暂列金额总额，投标人应将上述暂列金额计入投标总价中。
表—12—1

## 表-13 规费、税金项目清单与计价表
规费、税金项目清单与计价表
工程名称：照明工程 |  |  | 标段： |  |  | 第 1 页 共 1 页
序号 | 项目名称 | 计算基础 |  | 计算基数 | 计算费率 (%) |  | 金额(元)
1 | 增值税销项税额 | 分部分项合计+措施合计+其他项目 |  | 508041.88 | 9 |  | 45723.77
合 计 | [6 empty] | 45723.77
编制人（造价人员）： |  |  | 复核人（造价工程师）：
表—13