## 表-04 单位工程招标控制价汇总表
单位工程招标控制价汇总表
工程名称：给水工程 |  |  | 标段： | 第 1 页 共 1 页
序号 | 汇总内容 | 金额:(元) |  |  | 其中：暂估价(元)
1 | 分部分项合计 | 834550.01
1.1 | 土方开挖及回填 | 270154.50
1.2 | 管道工程 | 489808.36
1.3 | 管道附属构筑物工程 | 74587.15
2 | 措施合计 | 31428.15
2.1 | 绿色施工安全防护措施费 | 27371.93
2.2 | 其他措施费 | 4056.22
3 | 其他项目 | 93408.43 |  |  | －
3.1 | 暂列金额 | 83455.00
3.2 | 暂估价
3.3 | 计日工
3.4 | 总承包服务费
3.5 | 预算包干费 | 9953.43
3.6 | 工程优质费
3.7 | 概算幅度差
3.8 | 索赔费用
3.9 | 现场签证费用
3.10 | 其他费用
4 | 税前工程造价 | 959386.59
5 | 增值税销项税额 | 86344.79 |  |  | －
6 | 总造价 | 1045731.38
7 | 人工费 | 108332.50
招标控制价合计=1+2+3+5 |  | 1,045,731.38 |  |  | 0.00
注：本表适用于单位工程招标控制价或投标报价的汇总，如无单位工程划分，单项工程也使用本表汇总
表—04

## 表-08 分部分项工程和单价措施项目清单与计价表
分部分项工程和单价措施项目清单与计价表
工程名称：给水工程 |  |  |  | 标段： |  |  |  | 第 1 页 共 8 页
序号 | 项目编码 | 项目名称 | 项目特征描述 |  | 计量单位 | 工程量 | 金额（元）
[7 empty] | 综合单价 |  | 综合合价 | 其中
暂估价
|  | 土方开挖及回填 | [6 empty] | 270154.5
1 | 040101002006 | 挖沟槽土方 | 1.土壤类别:一、二类土 2.挖土深度:综合考虑 3.其他:人机配合 4.含挖装土 5.其他详见招标图纸、招标文件、国家相关规范 6.完成本项目清单所需的一切相关工作 |  | m3 | 1114.07 | 7.84 |  | 8734.31
2 | 040103001013 | 回填石屑 | 1.密实度要求:按规范及图纸要求 2.填方材料品种:石屑 3.填方粒径要求:满足规范及图纸要求 4.其他详见招标图纸、招标文件、国家相关规范 5.完成本项目清单所需的一切相关工作 |  | m3 | 917.32 | 202.16 |  | 185445.41
3 | 粤040101006005 | 打拔钢板桩（支护宽4m以内） | 1.型号:Ⅲ型拉森钢板桩 2.桩长:6m 3.槽宽:4m以内 4.钢板桩支撑安、拆 5.其他详见招标图纸、招标文件、国家相关规范 6.完成本项目清单所需的一切相关工作 |  | t | 30.6 | 1156.51 |  | 35389.21
4 | 040103002006 | 余方弃置 | 1.废弃料品种:土方 2.运距:15km 3.其他详见招标图纸、招标文件、国家相关规范 4.完成本项目清单所需的一切相关工作 |  | m3 | 1114.07 | 36.43 |  | 40585.57
|  | 管道工程 | [6 empty] | 489808.36
5 | 040305001001 | 垫层 | 1.中粗砂垫层厚 200mm 2.其他详见招标图纸、招标文件、国家相关规范 3.完成本项目清单所需的一切相关工作 |  | m3 | 303.12 | 215.7 |  | 65382.98
本页小计 | [8 empty] | 335537.48
注：为计取规费等的使用，可在表中增设其中：“定额人工费”。
表—08
分部分项工程和单价措施项目清单与计价表
工程名称：给水工程 |  |  |  | 标段： |  |  |  | 第 2 页 共 8 页
序号 | 项目编码 | 项目名称 | 项目特征描述 |  | 计量单位 | 工程量 | 金额（元）
[7 empty] | 综合单价 |  | 综合合价 | 其中
暂估价
6 | 040501003002 | DN300球墨铸铁管 | 1.材质及规格:K9级球墨铸铁管,DN300 2.接口方式:承插式橡胶圈接口 3.管道检验及试验要求:管道试压、消毒冲洗 4.防腐:内壁衬水泥砂浆、外喷锌并涂环氧煤沥青 5.其他详见招标图纸、招标文件、国家相关规范 6.完成本项目清单所需的一切相关工作 |  | m | 900.9 | 320.82 |  | 289026.74
7 | 040501003003 | DN200球墨铸铁管 | 1.材质及规格:K9级球墨铸铁管,DN200 2.接口方式:承插式橡胶圈接口 3.管道检验及试验要求:管道试压、消毒冲洗 4.防腐:内壁衬水泥砂浆、外喷锌并涂环氧煤沥青 5.其他详见招标图纸、招标文件、国家相关规范 6.完成本项目清单所需的一切相关工作 |  | m | 50 | 205.91 |  | 10295.5
8 | 040501002001 | 焊接钢管(钢套管) | 1.材质:焊接钢管 2.规格:D425x8 3.其他详见招标图纸、招标文件、国家相关规范 4.完成本项目清单所需的一切相关工作 |  | m | 10 | 380.89 |  | 3808.9
9 | 040501001007 | 混凝土管 | 1.基础混凝土强度等级:180°C20砼基础 2.规格:II级钢筋混凝土管d300 4.接口方式:橡胶承插口 5.其他详见招标图纸、招标文件、国家相关规范 6.完成本项目清单所需的一切相关工作 |  | m | 23 | 176.39 |  | 4056.97
本页小计 | [8 empty] | 307188.11
注：为计取规费等的使用，可在表中增设其中：“定额人工费”。
表—08
分部分项工程和单价措施项目清单与计价表
工程名称：给水工程 |  |  |  | 标段： |  |  |  | 第 3 页 共 8 页
序号 | 项目编码 | 项目名称 | 项目特征描述 |  | 计量单位 | 工程量 | 金额（元）
[7 empty] | 综合单价 |  | 综合合价 | 其中
暂估价
10 | 040502005001 | 弹性座封闸阀 | 1.名称:弹性座封闸阀 2.材质及规格:DN300 3.连接形式：法兰连接 4.其他详见招标图纸、招标文件、国家相关规范 5.完成本项目清单所需的一切相关工作 |  | 个 | 4 | 2468.71 |  | 9874.84
11 | 040502001001 | 铸铁管管件 | 1.种类:承插短管 2.材质及规格:球墨铸铁DN300 3.其他详见招标图纸、招标文件、国家相关规范 4.完成本项目清单所需的一切相关工作 |  | 个 | 4 | 487.1 |  | 1948.4
12 | 040502001002 | 球墨铸铁承插单支盘三通 | 1.种类:承插单支承三通 2.材质及规格:球墨铸铁DN300×200 3.其他详见招标图纸、招标文件、国家相关规范 4.完成本项目清单所需的一切相关工作 |  | 个 | 6 | 813.25 |  | 4879.5
13 | 040502005002 | 弹性座封闸阀 | 1.名称:弹性座封闸阀 2.材质及规格:DN200,P=1.0MPa 3.连接形式：法兰连接 4.其他详见招标图纸、招标文件、国家相关规范 5.完成本项目清单所需的一切相关工作 |  | 个 | 6 | 1217.19 |  | 7303.14
14 | 040502001003 | 铸铁管管件 | 1.种类:承插短管 2.材质及规格:球墨铸铁DN200 3.其他详见招标图纸、招标文件、国家相关规范 4.完成本项目清单所需的一切相关工作 |  | 个 | 6 | 335.71 |  | 2014.26
15 | 040502007001 | 盲堵板制作、安装 | 1.材质及规格:钢制堵头DN200 2.其他详见招标图纸、招标文件、国家相关规范 3.完成本项目清单所需的一切相关工作 |  | 个 | 6 | 206.82 |  | 1240.92
本页小计 | [8 empty] | 27261.06
注：为计取规费等的使用，可在表中增设其中：“定额人工费”。
表—08
分部分项工程和单价措施项目清单与计价表
工程名称：给水工程 |  |  |  | 标段： |  |  |  | 第 4 页 共 8 页
序号 | 项目编码 | 项目名称 | 项目特征描述 |  | 计量单位 | 工程量 | 金额（元）
[7 empty] | 综合单价 |  | 综合合价 | 其中
暂估价
16 | 040502005003 | 闸阀 DN75 | 1.种类:弹性座封闸阀 2.材质及规格:球墨铸铁、DN75 3.连接形式:法兰连接 4.含法兰、螺栓等 5.其他详见招标图纸、招标文件、国家相关规范 6.完成本项目清单所需的一切相关工作 |  | 个 | 3 | 413.27 |  | 1239.81
17 | 040502001004 | 球墨铸铁承插单支盘三通 | 1.种类:承插单支承三通 2.材质及规格:球墨铸铁DN300×75 3.其他详见招标图纸、招标文件、国家相关规范 4.完成本项目清单所需的一切相关工作 |  | 个 | 3 | 589.73 |  | 1769.19
18 | 040501003004 | DN75球墨铸铁管 | 1.材质及规格:K9级球墨铸铁管,PN=1.0MPa DN75 2.接口方式:T型滑入式橡胶圈接口 3.管道检验及试验要求:管道试压、消毒冲洗 4.防腐:内壁衬水泥砂浆、外喷锌并涂环氧煤沥青 5.垫层、基础材质及厚度:中粗砂垫层 200mm 6.其他详见招标图纸、招标文件、国家相关规范 7.完成本项目清单所需的一切相关工作 |  | m | 17 | 151.64 |  | 2577.88
19 | 040502005004 | 排气阀 DN80 | 1.种类:复合式排气阀 2.材质及规格:球墨铸铁DN80 3.连接形式:法兰连接 4.其他详见招标图纸、招标文件、国家相关规范 5.完成本项目清单所需的一切相关工作 |  | 个 | 1 | 1302.53 |  | 1302.53
本页小计 | [8 empty] | 6889.41
注：为计取规费等的使用，可在表中增设其中：“定额人工费”。
表—08
分部分项工程和单价措施项目清单与计价表
工程名称：给水工程 |  |  |  | 标段： |  |  |  | 第 5 页 共 8 页
序号 | 项目编码 | 项目名称 | 项目特征描述 |  | 计量单位 | 工程量 | 金额（元）
[7 empty] | 综合单价 |  | 综合合价 | 其中
暂估价
20 | 040502001005 | 球墨铸铁承插单支盘三通 | 1.种类:承插单支承三通 2.材质及规格:球墨铸铁DN300×65 3.其他详见招标图纸、招标文件、国家相关规范 4.完成本项目清单所需的一切相关工作 |  | 个 | 1 | 583.59 |  | 583.59
21 | 040501003005 | 球墨铸铁管(开口接驳) | 1.材质及规格:球墨铸铁管 DN300 2.接驳:每处接驳口留2m管道长度 3.其他详见招标图纸、招标文件、国家相关规范 4.完成本项目清单所需的一切相关工作 |  | 处 | 2 | 1222.6 |  | 2445.2
22 | 040502001006 | 铸铁管管件 | 1.种类:承插11.25°弯头 2.材质及规格:球墨铸铁DN300 3.接口形式:T型 4.其他详见招标图纸、招标文件、国家相关规范 5.完成本项目清单所需的一切相关工作 |  | 个 | 3 | 501.14 |  | 1503.42
23 | 040502001007 | 铸铁管管件 | 1.种类:承插11.25°弯头 2.材质及规格:球墨铸铁DN300 3.接口形式:T型 4.其他详见招标图纸、招标文件、国家相关规范 5.完成本项目清单所需的一切相关工作 |  | 个 | 3 | 501.14 |  | 1503.42
24 | 040502001008 | 铸铁管管件 | 1.名称:球墨铸铁制承插22.5°弯头 2.规格:DN300 3.其他详见招标图纸、招标文件、国家相关规范 4.完成本项目清单所需的一切相关工作 |  | 个 | 2 | 569.04 |  | 1138.08
本页小计 | [8 empty] | 7173.71
注：为计取规费等的使用，可在表中增设其中：“定额人工费”。
表—08
分部分项工程和单价措施项目清单与计价表
工程名称：给水工程 |  |  |  | 标段： |  |  |  | 第 6 页 共 8 页
序号 | 项目编码 | 项目名称 | 项目特征描述 |  | 计量单位 | 工程量 | 金额（元）
[7 empty] | 综合单价 |  | 综合合价 | 其中
暂估价
25 | 040502010001 | 室外消火栓-智慧型 | 1、规格:室外消火栓 SSF150/65-1.0型 2、安装部位、方式:地上式 3.阀门井及消火栓附属配件 4.其他详见招标图纸、招标文件、国家相关规范 5.完成本项目清单所需的一切相关工作 |  | 个 | 11 | 4948.8 |  | 54436.8
26 | 040502005005 | 弹性座封闸阀 | 1.名称:弹性座封闸阀 2.材质及规格:DN200,P=1.0MPa 3.连接形式：法兰连接 4.其他详见招标图纸、招标文件、国家相关规范 5.完成本项目清单所需的一切相关工作 |  | 个 | 11 | 1217.19 |  | 13389.09
27 | 040502001009 | 球墨铸铁承插单支盘三通 | 1.种类:承插单支承三通 2.材质及规格:球墨铸铁DN300×150 3.其他详见招标图纸、招标文件、国家相关规范 4.完成本项目清单所需的一切相关工作 |  | 个 | 11 | 735.2 |  | 8087.2
|  | 管道附属构筑物工程 | [6 empty] | 74587.15
本页小计 | [8 empty] | 75913.09
注：为计取规费等的使用，可在表中增设其中：“定额人工费”。
表—08
分部分项工程和单价措施项目清单与计价表
工程名称：给水工程 |  |  |  | 标段： |  |  |  | 第 7 页 共 8 页
序号 | 项目编码 | 项目名称 | 项目特征描述 |  | 计量单位 | 工程量 | 金额（元）
[7 empty] | 综合单价 |  | 综合合价 | 其中
暂估价
28 | 040504001005 | 阀门井φ1400 | 1.名称:阀门井φ1400 2.砌筑材料品种、规格、强度等级:MU15砖砌 3.勾缝、抹面要求:按设计要求 4.砂浆强度等级、配合比:M10 5.垫层、基础材质及厚度:10cm厚C10混凝土垫层 6.盖板材质、规格:C25商品混凝土盖板 7.钢筋:HPB300、HRB335 8.井盖、井圈材质及规格:球墨铸铁可调式防沉降井盖φ700 9.阀门支墩浇筑 10.球墨铸铁防坠网 11.井盖铭牌 12.标准图集号:07MS101-2，14页、井深1.8m 13.其他详见招标图纸、招标文件、国家相关规范 14.完成本项目清单所需的一切相关工作 |  | 座 | 4 | 3034.93 |  | 12139.72
29 | 040504001006 | 闸阀井 φ1200 | 1.名称:闸阀井 2.规格:φ1200 3.详见图集07MS101-2-52 4.其他详见招标图纸、招标文件、国家相关规范 5.完成本项目清单所需的一切相关工作 |  | 座 | 9 | 2678.21 |  | 24103.89
30 | 040504001007 | 排气阀井 φ1200 | 1.名称:排气阀井 2.规格:φ1200 3.详见图集07MS101-2-52 4.其他详见招标图纸、招标文件、国家相关规范 5.完成本项目清单所需的一切相关工作 |  | 座 | 1 | 2678.21 |  | 2678.21
本页小计 | [8 empty] | 38921.82
注：为计取规费等的使用，可在表中增设其中：“定额人工费”。
表—08
分部分项工程和单价措施项目清单与计价表
工程名称：给水工程 |  |  |  | 标段： |  |  |  | 第 8 页 共 8 页
序号 | 项目编码 | 项目名称 | 项目特征描述 |  | 计量单位 | 工程量 | 金额（元）
[7 empty] | 综合单价 |  | 综合合价 | 其中
暂估价
31 | 040504001008 | 排泥湿井φ800 | 1.名称:排泥湿井 2.规格:φ800 3.详见图集07MS101-2-58 4.其他详见招标图纸、招标文件、国家相关规范 5.完成本项目清单所需的一切相关工作 |  | 座 | 4 | 1950.99 |  | 7803.96
32 | 040503002001 | 混凝土支墩 | 1.名称:混凝土支墩 2.混凝土强度等级:C15 3.图集:详见图集10S505 4.其他详见招标图纸、招标文件、国家相关规范 5.完成本项目清单所需的一切相关工作 |  | m3 | 46.2 | 603.06 |  | 27861.37
|  | 措施项目 | [6 empty] | 4056.22
33 | 041102002008 | 管（渠）道管座模板 | 1.管、渠道及其他管座模板 2.其他详见招标图纸、招标文件、国家相关规范 3.完成本项目清单所需的一切相关工作 |  | m2 | 34.96 | 61.29 |  | 2142.7
34 | 041101005001 | 井字架 | 1.井深:2m内 2.其他详见招标图纸、招标文件、国家相关规范 3.完成本项目清单所需的一切相关工作 |  | 座 | 17 | 112.56 |  | 1913.52
本页小计 | [8 empty] | 39721.55
合 计 | [8 empty] | 838606.23
注：为计取规费等的使用，可在表中增设其中：“定额人工费”。
表—08

## 表-11 总价措施项目清单与计价表
总价措施项目清单与计价表
工程名称：给水工程 | [5 empty] | 标段： |  | 第 1 页 共 2 页
序号 | 项目编码 | 项目名称 | 计算基础 | 费率 (%) | 金额 (元) |  | 调整 费率(%) |  | 调整后 金额(元) | 备注
1 | LSSGCSF00005 | 绿色施工安全防护措施费 | 分部分项人工费+分部分项机具费 | 16.5 | 27371.93 |  |  |  |  | 以分部分项的人工费与施工机具费之和为计算基础；以专业工程类型 区分不同费率计算； 单独场地平整工程费率为4.35%； 道路、管网工程费率为16.50%； 桥涵、隧道、水处理构筑物工程费率为14.50%； 分部分项工程总费用在300 万元以内（含300 万元）的项目按基本费率乘以1.20；
2 | 粤041109009004 | 文明工地增加费 | 分部分项人工费+分部分项机具费 | 0 | [5 empty] | 以分部分项的人工费与施工机具费之和为计算基础；市级文明工地0.60%；省级文明工地1.20%
3 | 041109002004 | 夜间施工增加费 |  | 20 | [5 empty] | 以夜间施工项目人工费的20%计算
4 | 041109005004 | 交通疏解员增加费 |  | 15 | [5 empty] | 按照项目分部分项人工费的15%计算（有方案的按照方案计算），
编制人（造价人员）： | [5 empty] | 复核人（造价工程师）：
表-11
总价措施项目清单与计价表
工程名称：给水工程 | [5 empty] | 标段： |  | 第 2 页 共 2 页
序号 | 项目编码 | 项目名称 | 计算基础 | 费率 (%) | 金额 (元) |  | 调整 费率(%) |  | 调整后 金额(元) | 备注
结算时据实结算。
5 | 041108001004 | 地下管线交叉降效费 |  | 0 | [5 empty] | 按实际发生或经批准的施工方案计算
6 | 粤041109008004 | 赶工措施费 | 分部分项人工费+分部分项机具费 | 0 | [5 empty] | 赶工措施费=（1-δ）*分部分项的（人工费+施工机具费）*0.30 （0.8≤δ＜1 式中：δ=合同工期/定额工期）
7 | QTFY00000005 | 其他费用 | [7 empty] | 按实际发生或经批准的施工组织设计方案计算
合 计 |  |  |  |  | 27371.93
编制人（造价人员）： | [5 empty] | 复核人（造价工程师）：
表-11

## 表-12 其他项目清单与计价汇总表-1-1
其他项目清单与计价汇总表
工程名称：给水工程 |  |  | 标段： |  | 第 1 页 共 1 页
序号 | 项目名称 | 金额（元） |  | 结算金额（元） |  | 备注
1 | 暂列金额 | 83455.00 |  |  |  | 明细详见表-12-1
2 | 暂估价
2.1 | 材料暂估价 | —
2.2 | 专业工程暂估价
3 | 计日工
4 | 总承包服务费
5 | 预算包干费 | 9953.43
6 | 工程优质费
7 | 概算幅度差
8 | 现场签证费用
9 | 索赔费用
10 | 其他费用
| 合 计 | 93408.43 |  |  |  | —
注：材料（工程设备）暂估单价进入清单项目综合单价，此处不汇总。
表—12

## 表-12-1 暂列金额表
暂列金额明细表
工程名称：给水工程 |  |  | 标段： |  | 第 1 页 共 1 页
序号 | 名称 | 计量单位 |  | 暂定金额（元） |  | 备注
1 | 暂列金额 | 项 |  | 83455
合 计 |  |  |  | 83455 |  | —
注：此表由招标人填写，如不能详列，也可只列暂列金额总额，投标人应将上述暂列金额计入投标总价中。
表—12—1

## 表-13 规费、税金项目清单与计价表
规费、税金项目清单与计价表
工程名称：给水工程 |  |  | 标段： |  |  | 第 1 页 共 1 页
序号 | 项目名称 | 计算基础 |  | 计算基数 | 计算费率 (%) |  | 金额(元)
1 | 增值税销项税额 | 分部分项合计+措施合计+其他项目 |  | 959386.59 | 9 |  | 86344.79
合 计 | [6 empty] | 86344.79
编制人（造价人员）： |  |  | 复核人（造价工程师）：
表—13