## 表-04 单位工程招标控制价汇总表
单位工程招标控制价汇总表
工程名称：桥梁工程 |  |  | 标段： | 第 1 页 共 2 页
序号 | 汇总内容 | 金额:(元) |  |  | 其中：暂估价(元)
1 | 分部分项合计 | 5840094.32
1.1 | 主桥上部桥架 | 2390794.08
1.2 | 主桥下部桥墩 | 70155.33
1.3 | 支座 | 24486.95
1.4 | 桥墩承台 | 35858.06
1.5 | 梯道 | 564426.06
1.6 | 桩基 | 733031.58
1.7 | 主桥牛腿 | 25605.44
1.8 | 主梁雨棚 | 227010.90
1.9 | 梯道雨棚 | 321870.94
1.10 | 栏杆 | 276690.44
1.11 | 花槽 | 70338.74
1.12 | 伸缩缝 | 2208.02
1.13 | 垂直电梯骨架 | 359420.58
1.14 | 涂装 | 537936.13
1.15 | 桥面铺装 | 76912.45
1.16 | 梯道防护设施 | 8339.41
1.17 | 阻尼器 | 87333.23
1.18 | 矮墙 | 27675.98
2 | 措施合计 | 420735.41
2.1 | 绿色施工安全防护措施费 | 307223.64
2.2 | 其他措施费 | 113511.77
3 | 其他项目 | 711136.46 |  |  | －
3.1 | 暂列金额 | 584009.43
3.2 | 暂估价
3.3 | 计日工
3.4 | 总承包服务费
3.5 | 预算包干费 | 127127.03
3.6 | 工程优质费
3.7 | 概算幅度差
3.8 | 索赔费用
3.9 | 现场签证费用
3.10 | 其他费用
注：本表适用于单位工程招标控制价或投标报价的汇总，如无单位工程划分，单项工程也使用本表汇总
表—04
单位工程招标控制价汇总表
工程名称：桥梁工程 |  |  | 标段： | 第 2 页 共 2 页
序号 | 汇总内容 | 金额:(元) |  |  | 其中：暂估价(元)
4 | 税前工程造价 | 6971966.19
5 | 增值税销项税额 | 627476.96 |  |  | －
6 | 总造价 | 7599443.15
7 | 人工费 | 1196004.31
招标控制价合计=1+2+3+5 |  | 7,599,443.15 |  |  | 0.00
注：本表适用于单位工程招标控制价或投标报价的汇总，如无单位工程划分，单项工程也使用本表汇总
表—04

## 表-08 分部分项工程和单价措施项目清单与计价表
分部分项工程和单价措施项目清单与计价表
工程名称：桥梁工程 |  |  |  | 标段： |  |  |  | 第 1 页 共 22 页
序号 | 项目编码 | 项目名称 | 项目特征描述 |  | 计量单位 | 工程量 | 金额（元）
[7 empty] | 综合单价 |  | 综合合价 | 其中
暂估价
|  | 主桥上部桥架 | [6 empty] | 2390794.08
1 | 040307001001 | 钢箱梁 | 1.材料品种、规格:Q355C 钢板、方钢 2.部位:上弦一般构造(顶板、底板、腹板、隔板、封板、横梁、上平联、节点板等)；腹杆一般构造(结构吊杆、装饰吊杆、直腹杆、斜腹杆、异形箱室等)、下弦一般构造(顶板、底板、腹板、顶板加劲肋、底板加劲肋、隔板、隔板镶边、隔板加劲肋等) 3.其他未尽事项,详见图纸以及国家相关规范 4.完成本项清单所需的一切相关工作 |  | t | 230.302 | 9453.64 |  | 2177192.2
2 | 040307001002 | 钢箱梁 | 1.材料品种、规格:Q370qE-z25 钢板 2.部位:腹杆一般构造(腹板) 3.其他未尽事项,详见图纸以及国家相关规范 4.完成本项清单所需的一切相关工作 |  | t | 21.401 | 9980.93 |  | 213601.88
|  | 主桥下部桥墩 | [6 empty] | 70155.33
3 | 040303001001 | 混凝土垫层 | 1.混凝土种类:商品混凝土 2.混凝土强度等级:C20 3.其他未尽事项,详见图纸以及国家相关规范 4.完成本项清单所需的一切相关工作 |  | m3 | 2.29 | 543.11 |  | 1243.72
4 | 040303003001 | 混凝土承台 | 1.混凝土种类:商品混凝土 2.混凝土强度等级:C35 3.其他未尽事项,详见图纸以及国家相关规范 4.完成本项清单所需的一切相关工作 |  | m3 | 30 | 588.47 |  | 17654.1
本页小计 | [8 empty] | 2409691.9
注：为计取规费等的使用，可在表中增设其中：“定额人工费”。
表—08
分部分项工程和单价措施项目清单与计价表
工程名称：桥梁工程 |  |  |  | 标段： |  |  |  | 第 2 页 共 22 页
序号 | 项目编码 | 项目名称 | 项目特征描述 |  | 计量单位 | 工程量 | 金额（元）
[7 empty] | 综合单价 |  | 综合合价 | 其中
暂估价
5 | 040303005001 | 混凝土墩(台)身 | 1.混凝土种类:商品混凝土 2.混凝土强度等级:C40 3.其他未尽事项,详见图纸以及国家相关规范 4.完成本项清单所需的一切相关工作 |  | m3 | 18.5 | 697.04 |  | 12895.24
6 | 040901001001 | 现浇构件钢筋 | 1.材料种类:钢筋制作、安装 带肋钢筋 φ10-25mm 2.其他未尽事项,详见图纸以及国家相关规范 3.完成本项清单所需的一切相关工作 |  | t | 2.557 | 4162.79 |  | 10644.25
7 | 040901001002 | 现浇构件钢筋 | 1.材料种类:钢筋制作、安装 带肋钢筋 φ25mm以外 2.其他未尽事项,详见图纸以及国家相关规范 3.完成本项清单所需的一切相关工作 |  | t | 6.97 | 3976.76 |  | 27718.02
|  | 支座 | [6 empty] | 24486.95
8 | 040303024001 | 混凝土支座垫石 | 1.混凝土种类:商品混凝土 2.混凝土强度等级:C40 3.其他未尽事项,详见图纸以及国家相关规范 4.完成本项清单所需的一切相关工作 |  | m3 | 0.14 | 727.17 |  | 101.8
9 | 040309004001 | 板式支座 | 1.材质:板式支座 2.规格、型号:GYZ 150*42 3.其他未尽事项,详见图纸以及国家相关规范 4.完成本项清单所需的一切相关工作 |  | 个 | 8 | 72.03 |  | 576.24
10 | 040309004002 | 橡胶垫块支座 | 1.材质:橡胶垫块支座 2.规格、型号:400*100*25mm 3.其他未尽事项,详见图纸以及国家相关规范 4.完成本项清单所需的一切相关工作 |  | 个 | 8 | 97.1 |  | 776.8
本页小计 | [8 empty] | 52712.35
注：为计取规费等的使用，可在表中增设其中：“定额人工费”。
表—08
分部分项工程和单价措施项目清单与计价表
工程名称：桥梁工程 |  |  |  | 标段： |  |  |  | 第 3 页 共 22 页
序号 | 项目编码 | 项目名称 | 项目特征描述 |  | 计量单位 | 工程量 | 金额（元）
[7 empty] | 综合单价 |  | 综合合价 | 其中
暂估价
11 | 040309006001 | 盆式支座 | 1.材质:盆式支座 2.规格:GPZ(2019)2.0GD-Ⅱ 3.其他未尽事项,详见图纸以及国家相关规范 4.完成本项清单所需的一切相关工作 |  | 个 | 1 | 3526.7 |  | 3526.7
12 | 040309006002 | 盆式支座 | 1.材质:盆式支座 2.规格:GPZ(2019)2.0ZX-Ⅱ 3.其他未尽事项,详见图纸以及国家相关规范 4.完成本项清单所需的一切相关工作 |  | 个 | 1 | 3526.7 |  | 3526.7
13 | 040309006003 | 盆式支座 | 1.材质:盆式支座 2.规格:GPZ(2019)2.0SX 3.其他未尽事项,详见图纸以及国家相关规范 4.完成本项清单所需的一切相关工作 |  | 个 | 1 | 3526.7 |  | 3526.7
14 | 040309006004 | 盆式支座 | 1.材质:盆式支座 2.规格:GPZ(2019)2.0HX-Ⅱ 3.其他未尽事项,详见图纸以及国家相关规范 4.完成本项清单所需的一切相关工作 |  | 个 | 1 | 3526.7 |  | 3526.7
15 | 040901001003 | 现浇构件钢筋 | 1.材料种类:钢筋制作、安装 带肋钢筋 φ10-25mm 2.其他未尽事项,详见图纸以及国家相关规范 3.完成本项清单所需的一切相关工作 |  | t | 0.364 | 4162.79 |  | 1515.26
16 | 040901009001 | 预埋铁件 | 1.材料种类:Q355C 钢板 2.材料规格:-20、-30、-16 3.其他未尽事项,详见图纸以及国家相关规范 4.完成本项清单所需的一切相关工作 |  | t | 0.937 | 7908.27 |  | 7410.05
|  | 桥墩承台 | [6 empty] | 35858.06
本页小计 | [8 empty] | 23032.11
注：为计取规费等的使用，可在表中增设其中：“定额人工费”。
表—08
分部分项工程和单价措施项目清单与计价表
工程名称：桥梁工程 |  |  |  | 标段： |  |  |  | 第 4 页 共 22 页
序号 | 项目编码 | 项目名称 | 项目特征描述 |  | 计量单位 | 工程量 | 金额（元）
[7 empty] | 综合单价 |  | 综合合价 | 其中
暂估价
17 | 040101003001 | 挖基坑土方 | 1.土壤类别:一、二类土 2.挖土深度:2m内 3.其他未尽事项,详见图纸以及国家相关规范 4.完成本项清单所需的一切相关工作 |  | m3 | 112.85 | 9.38 |  | 1058.53
18 | 040103001001 | 回填方 | 1.密实度要求:密实状态 2.填方材料品种:土方 3.其他未尽事项,详见图纸以及国家相关规范 4.完成本项清单所需的一切相关工作 |  | m3 | 94.52 | 19.55 |  | 1847.87
19 | 040103002001 | 余方弃置 | 1.废弃料品种:土方 2.运距:15km 3.其他未尽事项,详见图纸以及国家相关规范 4.完成本项清单所需的一切相关工作 |  | m3 | 18.33 | 39.47 |  | 723.49
20 | 040303001002 | 混凝土垫层 | 1.混凝土种类:商品混凝土 2.混凝土强度等级:C20 3.其他未尽事项,详见图纸以及国家相关规范 4.完成本项清单所需的一切相关工作 |  | m3 | 1.3 | 543.11 |  | 706.04
21 | 040303003002 | 混凝土承台 | 1.混凝土种类:商品混凝土 2.混凝土强度等级:C35 3.其他未尽事项,详见图纸以及国家相关规范 4.完成本项清单所需的一切相关工作 |  | m3 | 15.36 | 588.47 |  | 9038.9
22 | 040901001004 | 现浇构件钢筋 | 1.材料种类:钢筋制作、安装 带肋钢筋 φ10-25mm 2.其他未尽事项,详见图纸以及国家相关规范 3.完成本项清单所需的一切相关工作 |  | t | 5.401 | 4162.79 |  | 22483.23
|  | 梯道 | [6 empty] | 564426.06
本页小计 | [8 empty] | 35858.06
注：为计取规费等的使用，可在表中增设其中：“定额人工费”。
表—08
分部分项工程和单价措施项目清单与计价表
工程名称：桥梁工程 |  |  |  | 标段： |  |  |  | 第 5 页 共 22 页
序号 | 项目编码 | 项目名称 | 项目特征描述 |  | 计量单位 | 工程量 | 金额（元）
[7 empty] | 综合单价 |  | 综合合价 | 其中
暂估价
23 | 040101003002 | 挖基坑土方 | 1.土壤类别:一、二类土 2.挖土深度:2m内 3.其他未尽事项,详见图纸以及国家相关规范 4.完成本项清单所需的一切相关工作 |  | m3 | 25.97 | 9.38 |  | 243.6
24 | 040103001002 | 回填方 | 1.密实度要求:密实状态 2.填方材料品种:土方 3.其他未尽事项,详见图纸以及国家相关规范 4.完成本项清单所需的一切相关工作 |  | m3 | 5 | 19.55 |  | 97.75
25 | 040103002002 | 余方弃置 | 1.废弃料品种:土方 2.运距:15km 3.其他未尽事项,详见图纸以及国家相关规范 4.完成本项清单所需的一切相关工作 |  | m3 | 20.97 | 39.47 |  | 827.69
26 | 040303001003 | 混凝土垫层 | 1.混凝土种类:商品混凝土 2.混凝土强度等级:C20 3.其他未尽事项,详见图纸以及国家相关规范 4.完成本项清单所需的一切相关工作 |  | m3 | 3.12 | 543.11 |  | 1694.5
27 | 040303007001 | 混凝土墩(台)盖梁 | 1.混凝土种类:商品混凝土 2.混凝土强度等级:C35 3.其他未尽事项,详见图纸以及国家相关规范 4.完成本项清单所需的一切相关工作 |  | m3 | 15.6 | 651.87 |  | 10169.17
28 | 040303024002 | 柱脚 | 1.部位:柱脚 2.混凝土强度等级:C30 3.其他未尽事项,详见图纸以及国家相关规范 4.完成本项清单所需的一切相关工作 |  | m3 | 1.96 | 559.7 |  | 1097.01
本页小计 | [8 empty] | 14129.72
注：为计取规费等的使用，可在表中增设其中：“定额人工费”。
表—08
分部分项工程和单价措施项目清单与计价表
工程名称：桥梁工程 |  |  |  | 标段： |  |  |  | 第 6 页 共 22 页
序号 | 项目编码 | 项目名称 | 项目特征描述 |  | 计量单位 | 工程量 | 金额（元）
[7 empty] | 综合单价 |  | 综合合价 | 其中
暂估价
29 | 040303005002 | 桥墩钢管填混凝土 | 1.部位:桥墩钢管填混凝土 2.混凝土强度等级:C40微膨胀混凝土 3.其他未尽事项,详见图纸以及国家相关规范 4.完成本项清单所需的一切相关工作 |  | m3 | 1.19 | 617.2 |  | 734.47
30 | 040307007001 | 桥墩钢管 | 1.材料品种、规格:Q355C 钢板、钢管 2.部位:桥墩 3.其他未尽事项,详见图纸以及国家相关规范 4.完成本项清单所需的一切相关工作 |  | t | 4.654 | 9008.41 |  | 41925.14
31 | 040307007002 | 梯道 | 1.材料品种、规格:Q355C 钢板 2.部位:梯道 3.其他未尽事项,详见图纸以及国家相关规范 4.完成本项清单所需的一切相关工作 |  | t | 55.265 | 8898.02 |  | 491749.08
32 | 040901001005 | 现浇构件钢筋 | 1.材料种类:钢筋制作、安装 带肋钢筋 φ10-25mm 2.其他未尽事项,详见图纸以及国家相关规范 3.完成本项清单所需的一切相关工作 |  | t | 2.969 | 4162.79 |  | 12359.32
33 | 040901009002 | 预埋铁件 | 1.材料种类:Q355C 钢板 2.材料规格:-20 3.其他未尽事项,详见图纸以及国家相关规范 4.完成本项清单所需的一切相关工作 |  | t | 0.19 | 7908.27 |  | 1502.57
34 | 040901010001 | 地脚螺栓 | 1.材料种类:地脚螺栓 2.材料规格:M30*1000 3.其他未尽事项,详见图纸以及国家相关规范 4.完成本项清单所需的一切相关工作 |  | 套 | 32 | 47 |  | 1504
本页小计 | [8 empty] | 549774.58
注：为计取规费等的使用，可在表中增设其中：“定额人工费”。
表—08
分部分项工程和单价措施项目清单与计价表
工程名称：桥梁工程 |  |  |  | 标段： |  |  |  | 第 7 页 共 22 页
序号 | 项目编码 | 项目名称 | 项目特征描述 |  | 计量单位 | 工程量 | 金额（元）
[7 empty] | 综合单价 |  | 综合合价 | 其中
暂估价
35 | 040901010002 | 地脚螺栓 | 1.材料种类:地脚螺栓 2.材料规格:M30*650 3.其他未尽事项,详见图纸以及国家相关规范 4.完成本项清单所需的一切相关工作 |  | 套 | 16 | 32.61 |  | 521.76
|  | 桩基 | [6 empty] | 733031.58
36 | 040301004001 | 钻(冲)孔灌注桩 | 1.桩长:52m、46m、49m、45m 2.桩径:1m 3.成孔方法:钻(冲)孔灌注桩，旋挖成孔 4.混凝土种类、强度等级:C35水下混凝土 5.孔底沉渣外运，运距15km 6.采用同标号滚轮式混凝土垫块进行钢筋笼定位 7.其他未尽事项,详见图纸以及国家相关规范 8.完成本项清单所需的一切相关工作 |  | m3 | 227.65 | 1092.22 |  | 248643.88
37 | 040301004002 | 钻(冲)孔灌注桩 | 1.桩长:30m、45m、46m、47m 2.桩径:0.8m 3.成孔方法:钻(冲)孔灌注桩 4.混凝土种类、强度等级:C35水下混凝土 5.孔底沉渣外运，运距15km 6.采用同标号滚轮式混凝土垫块进行钢筋笼定位 7.其他未尽事项,详见图纸以及国家相关规范 8.完成本项清单所需的一切相关工作 |  | m3 | 114 | 1210.93 |  | 138046.02
38 | 040301004003 | 钻孔桩入岩增加费 | 1.钻孔桩入岩增加费 2.入岩长度:≥0.5d 3.桩径:1m 4.成孔方法:钻(冲)孔灌注桩，旋挖成孔 5.嵌入岩层:中风化花岗岩 |  | m3 | 2.36 | 741.04 |  | 1748.85
本页小计 | [8 empty] | 388960.51
注：为计取规费等的使用，可在表中增设其中：“定额人工费”。
表—08
分部分项工程和单价措施项目清单与计价表
工程名称：桥梁工程 |  |  |  | 标段： |  |  |  | 第 8 页 共 22 页
序号 | 项目编码 | 项目名称 | 项目特征描述 |  | 计量单位 | 工程量 | 金额（元）
[7 empty] | 综合单价 |  | 综合合价 | 其中
暂估价
39 | 040301004004 | 钻孔桩入岩增加费 | 1.钻孔桩入岩增加费 2.入岩长度:≥0.5d 3.桩径:0.8m 4.成孔方法:钻(冲)孔灌注桩，旋挖成孔 5.嵌入岩层:中风化花岗岩 |  | m3 | 0.94 | 846.81 |  | 796
40 | 040301012001 | 钢护筒 | 1.材质:Q235B钢护筒 2.规格型号:壁厚t=8mm 3.其他未尽事项,详见图纸以及国家相关规范 4.完成本项清单所需的一切相关工作 |  | t | 10.362 | 2622 |  | 27169.16
41 | 040301011001 | 凿桩头 | 1.桩类型:钻(冲)孔灌注桩 2.桩头截面、高度:桩径0.8m、高度1m 3.其他未尽事项,详见图纸以及国家相关规范 4.完成本项清单所需的一切相关工作 |  | m3 | 9.27 | 340.78 |  | 3159.03
42 | 040103002003 | 余方弃置 | 1.废弃料品种:石方 2.运距:15km 3.其他未尽事项,详见图纸以及国家相关规范 4.完成本项清单所需的一切相关工作 |  | m3 | 9.27 | 64.06 |  | 593.84
43 | 040301012002 | 声测管 | 1.材质:Φ57*2钢管、Φ60*1.2套管、钢板D77*10等 2.其他未尽事项,详见图纸以及国家相关规范 3.完成本项清单所需的一切相关工作 |  | t | 3.739 | 5458.22 |  | 20408.28
44 | 040901004001 | 钢筋笼 | 1.钢筋种类:桩钢筋笼制作安装HRB400钢筋12~32、HPB300钢筋Φ10以内 2.其他未尽事项,详见图纸以及国家相关规范 3.完成本项清单所需的一切相关工作 |  | t | 65.065 | 4494.99 |  | 292466.52
|  | 主桥牛腿 | [6 empty] | 25605.44
本页小计 | [8 empty] | 344592.83
注：为计取规费等的使用，可在表中增设其中：“定额人工费”。
表—08
分部分项工程和单价措施项目清单与计价表
工程名称：桥梁工程 |  |  |  | 标段： |  |  |  | 第 9 页 共 22 页
序号 | 项目编码 | 项目名称 | 项目特征描述 |  | 计量单位 | 工程量 | 金额（元）
[7 empty] | 综合单价 |  | 综合合价 | 其中
暂估价
45 | 040307007003 | 主桥牛腿 | 1.材料品种、规格:Q355C 钢板 2.部位:主桥牛腿 3.M30螺栓固定 4.其他未尽事项,详见图纸以及国家相关规范 5.完成本项清单所需的一切相关工作 |  | t | 2.951 | 8600.53 |  | 25380.16
46 | 040901010003 | 螺栓 | 1.材料种类:螺栓 2.材料规格:M30*200 3.其他未尽事项,详见图纸以及国家相关规范 4.完成本项清单所需的一切相关工作 |  | 套 | 16 | 14.08 |  | 225.28
|  | 主梁雨棚 | [6 empty] | 227010.9
47 | 010901003001 | 阳光板屋面 | 1.阳光板品种、规格:6mm厚聚碳酸酯(PC)实心板 2.300宽HL60-2铝合金压条、盖板 3.其他附件:JT-10 EPDM胶条、专用双面防水胶带、环形橡胶条垫圈@250、ST5.5*38mm自攻螺钉@250、密封胶、泡沫棒等 4.其他未尽事项,详见图纸以及国家相关规范 5.完成本项清单所需的一切相关工作 |  | m2 | 261.01 | 245.92 |  | 64187.58
48 | 011302001001 | 吊顶天棚 | 1.部位:顶遮阳板 2.面层材料品种、规格:冲孔铝板(t=1.5mm) 3.其他未尽事项,详见招标文件、图纸以及国家相关规范 4.完成本项清单所需的一切相关工作 |  | m2 | 202.59 | 227.41 |  | 46070.99
本页小计 | [8 empty] | 135864.01
注：为计取规费等的使用，可在表中增设其中：“定额人工费”。
表—08
分部分项工程和单价措施项目清单与计价表
工程名称：桥梁工程 |  |  |  | 标段： |  |  |  | 第 10 页 共 22 页
序号 | 项目编码 | 项目名称 | 项目特征描述 |  | 计量单位 | 工程量 | 金额（元）
[7 empty] | 综合单价 |  | 综合合价 | 其中
暂估价
49 | 040307007004 | 主梁雨棚 | 1.材料品种、规格:Q235B 钢板、方钢 2.部位:主梁雨棚 3.其他未尽事项,详见招标文件、图纸以及国家相关规范 4.完成本项清单所需的一切相关工作 |  | t | 8.761 | 7157.75 |  | 62709.05
50 | 040307007005 | 拉丝雨水集水槽 | 1.材料品种、规格:304不锈钢 2.部位:拉丝雨水集水槽 3.其他未尽事项,详见图纸以及国家相关规范 4.完成本项清单所需的一切相关工作 |  | t | 2.169 | 17702.24 |  | 38396.16
51 | 040309009001 | 桥面排(泄)水管 | 1.材料品种:De110排水管 2.其他未尽事项,详见图纸以及国家相关规范 3.完成本项清单所需的一切相关工作 |  | m | 123.4 | 126.8 |  | 15647.12
|  | 梯道雨棚 | [6 empty] | 321870.94
52 | 010901003002 | 阳光板屋面 | 1.阳光板品种、规格:6mm厚聚碳酸酯(PC)实心板 2.300宽HL60-2铝合金压条、盖板 3.其他附件:JT-10 EPDM胶条、专用双面防水胶带、环形橡胶条垫圈@250、ST5.5*38mm自攻螺钉@250、密封胶、泡沫棒等 4.其他未尽事项,详见图纸以及国家相关规范 5.完成本项清单所需的一切相关工作 |  | m2 | 203.91 | 245.92 |  | 50145.55
53 | 011302001002 | 吊顶天棚 | 1.部位:顶遮阳板 2.面层材料品种、规格:冲孔铝板(t=1.5mm) 3.其他未尽事项,详见图纸以及国家相关规范 4.完成本项清单所需的一切相关工作 |  | m2 | 172.88 | 227.41 |  | 39314.64
本页小计 | [8 empty] | 206212.52
注：为计取规费等的使用，可在表中增设其中：“定额人工费”。
表—08
分部分项工程和单价措施项目清单与计价表
工程名称：桥梁工程 |  |  |  | 标段： |  |  |  | 第 11 页 共 22 页
序号 | 项目编码 | 项目名称 | 项目特征描述 |  | 计量单位 | 工程量 | 金额（元）
[7 empty] | 综合单价 |  | 综合合价 | 其中
暂估价
54 | 040307007006 | 梯道雨棚 | 1.材料品种、规格:Q235B 钢板、方钢、I字钢 2.部位:梯道雨棚 3.其他未尽事项,详见图纸以及国家相关规范 4.完成本项清单所需的一切相关工作 |  | t | 27.108 | 7157.75 |  | 194032.29
55 | 040307007007 | 拉丝雨水集水槽 | 1.材料品种、规格:304不锈钢 2.部位:拉丝雨水集水槽 3.其他未尽事项,详见图纸以及国家相关规范 4.完成本项清单所需的一切相关工作 |  | t | 2.168 | 17702.24 |  | 38378.46
|  | 栏杆 | [6 empty] | 276690.44
56 | 040303002001 | 混凝土栏杆基座 | 1.混凝土种类:商品混凝土 2.混凝土强度等级:C30 3.其他未尽事项,详见图纸以及国家相关规范 4.完成本项清单所需的一切相关工作 |  | m3 | 0.23 | 559.7 |  | 128.73
57 | 040309001001 | 金属栏杆 | 1.栏杆材质、规格:丝光304不锈钢 2.面层材质:10mm厚仿木皮包裹 3.其他未尽事项,详见图纸以及国家相关规范 4.完成本项清单所需的一切相关工作 |  | t | 9.873 | 21956.09 |  | 216772.48
58 | 040901001006 | 现浇构件钢筋 | 1.材料种类:钢筋制作、安装 圆钢 φ10mm以内 2.其他未尽事项,详见图纸以及国家相关规范 3.完成本项清单所需的一切相关工作 |  | t | 0.034 | 4686.61 |  | 159.34
59 | 040901001007 | 现浇构件钢筋 | 1.材料种类:钢筋制作、安装 带肋钢筋 φ10-25mm 2.其他未尽事项,详见图纸以及国家相关规范 3.完成本项清单所需的一切相关工作 |  | t | 0.067 | 4162.79 |  | 278.91
本页小计 | [8 empty] | 449750.21
注：为计取规费等的使用，可在表中增设其中：“定额人工费”。
表—08
分部分项工程和单价措施项目清单与计价表
工程名称：桥梁工程 |  |  |  | 标段： |  |  |  | 第 12 页 共 22 页
序号 | 项目编码 | 项目名称 | 项目特征描述 |  | 计量单位 | 工程量 | 金额（元）
[7 empty] | 综合单价 |  | 综合合价 | 其中
暂估价
60 | 040901009003 | 预埋铁件 | 1.材料种类:底座钢板Q235B 2.材料规格:-500*10 3.其他未尽事项,详见图纸以及国家相关规范 4.完成本项清单所需的一切相关工作 |  | t | 7.6 | 7809.34 |  | 59350.98
|  | 花槽 | [6 empty] | 70338.74
61 | 011207001001 | 花槽饰面 | 1.部位:花槽 2.面层材料品种、规格、颜色:4mm厚铝塑板 3.其他未尽事项,详见图纸以及国家相关规范 4.完成本项清单所需的一切相关工作 |  | m2 | 52.6 | 148.8 |  | 7826.88
62 | 040307007008 | 花槽 | 1.材料品种、规格:Q235B 钢板、角钢 2.部位:花槽 3.其他未尽事项,详见图纸以及国家相关规范 4.完成本项清单所需的一切相关工作 |  | t | 8.52 | 7157.75 |  | 60984.03
63 | 040901001008 | 现浇构件钢筋 | 1.材料种类:钢筋制作、安装 圆钢 φ10mm以内 2.其他未尽事项,详见图纸以及国家相关规范 3.完成本项清单所需的一切相关工作 |  | t | 0.326 | 4686.61 |  | 1527.83
|  | 伸缩缝 | [6 empty] | 2208.02
本页小计 | [8 empty] | 129689.72
注：为计取规费等的使用，可在表中增设其中：“定额人工费”。
表—08
分部分项工程和单价措施项目清单与计价表
工程名称：桥梁工程 |  |  |  | 标段： |  |  |  | 第 13 页 共 22 页
序号 | 项目编码 | 项目名称 | 项目特征描述 |  | 计量单位 | 工程量 | 金额（元）
[7 empty] | 综合单价 |  | 综合合价 | 其中
暂估价
64 | 040309007001 | 桥梁伸缩装置 | 1.材料品种:5mm厚防滑铝合金板、5mm厚铝合金板、2mm厚泡沫胶 2.固定方式:ST8*50mm不锈钢自攻螺钉@200mm、10*40mm圆头焊钉@400mm 3.缝内填:止水泡沫板、橡胶止水带 4.两侧浇筑:47mm厚M7.5水泥预拌砂浆块 5.其他未尽事项,详见图纸以及国家相关规范 6.完成本项清单所需的一切相关工作 |  | m | 7.2 | 306.67 |  | 2208.02
|  | 垂直电梯骨架 | [6 empty] | 359420.58
65 | 011209002001 | 全玻(无框玻璃)幕墙 | 1.玻璃品种、规格、颜色:TP8+1.52PVB+TP8夹胶玻璃 2.其他未尽事项,详见图纸以及国家相关规范 3.完成本项清单所需的一切相关工作 |  | m2 | 244.7 | 788.29 |  | 192894.56
66 | 011210003001 | 电梯内侧检修防护 | 1.边框材料种类、规格:4mm热镀锌U型卡槽 2.玻璃品种、规格、颜色:10mm厚钢化玻璃 3.嵌缝、塞口材料品种:25*7.5mm嵌缝橡胶 4.其他未尽事项,详见图纸以及国家相关规范 5.完成本项清单所需的一切相关工作 |  | m2 | 12.69 | 119.56 |  | 1517.22
67 | 040303001004 | 混凝土垫层 | 1.混凝土种类:商品混凝土 2.混凝土强度等级:C20 3.其他未尽事项,详见图纸以及国家相关规范 4.完成本项清单所需的一切相关工作 |  | m3 | 2.17 | 543.11 |  | 1178.55
本页小计 | [8 empty] | 197798.35
注：为计取规费等的使用，可在表中增设其中：“定额人工费”。
表—08
分部分项工程和单价措施项目清单与计价表
工程名称：桥梁工程 |  |  |  | 标段： |  |  |  | 第 14 页 共 22 页
序号 | 项目编码 | 项目名称 | 项目特征描述 |  | 计量单位 | 工程量 | 金额（元）
[7 empty] | 综合单价 |  | 综合合价 | 其中
暂估价
68 | 040303002002 | 混凝土基础 | 1.混凝土种类:商品混凝土 2.混凝土强度等级:C35 3.其他未尽事项,详见图纸以及国家相关规范 4.完成本项清单所需的一切相关工作 |  | m3 | 51.57 | 575.54 |  | 29680.6
69 | 040307007009 | 钢骨架 | 1.材料品种、规格:Q235B 方钢、H型钢 2.部位:垂直电梯骨架 3.其他未尽事项,详见图纸以及国家相关规范 4.完成本项清单所需的一切相关工作 |  | t | 14.599 | 7081.2 |  | 103378.44
70 | 011506003001 | 玻璃雨篷 | 1.龙骨材料种类、规格、中距:HW150*150*7*10 2.玻璃材料品种、规格:TP8+1.52PVB+TP8夹胶玻璃 3.其他未尽事项,详见图纸以及国家相关规范 4.完成本项清单所需的一切相关工作 |  | m2 | 8.1 | 600.26 |  | 4862.11
71 | 040901001009 | 现浇构件钢筋 | 1.材料种类:钢筋制作、安装 带肋钢筋 φ10-25mm 2.其他未尽事项,详见图纸以及国家相关规范 3.完成本项清单所需的一切相关工作 |  | t | 4.81 | 4162.79 |  | 20023.02
72 | 040901009004 | 预埋铁件 | 1.材料种类:Q235B 钢板、工字钢 2.材料规格:-20、-10、I250、I150 3.其他未尽事项,详见图纸以及国家相关规范 4.完成本项清单所需的一切相关工作 |  | t | 0.464 | 7809.34 |  | 3623.53
本页小计 | [8 empty] | 161567.7
注：为计取规费等的使用，可在表中增设其中：“定额人工费”。
表—08
分部分项工程和单价措施项目清单与计价表
工程名称：桥梁工程 |  |  |  | 标段： |  |  |  | 第 15 页 共 22 页
序号 | 项目编码 | 项目名称 | 项目特征描述 |  | 计量单位 | 工程量 | 金额（元）
[7 empty] | 综合单价 |  | 综合合价 | 其中
暂估价
73 | 040901010004 | 地脚螺栓 | 1.材料种类:地脚螺栓 2.材料规格:M20*700 3.其他未尽事项,详见图纸以及国家相关规范 4.完成本项清单所需的一切相关工作 |  | 套 | 48 | 18.66 |  | 895.68
74 | 010808004001 | 金属门窗套 | 1.门窗套展开宽度:420mm 2.基层材料种类:9厚胶合板 3.面层材料品种、规格:1.5厚不锈钢板 4.其他未尽事项,详见图纸以及国家相关规范 5.完成本项清单所需的一切相关工作 |  | m2 | 4.62 | 295.86 |  | 1366.87
|  | 涂装 | [6 empty] | 537936.13
75 | 040308005001 | 油漆 | 1.材料品种:表面净化处理，表面喷砂除锈(Sa2.5级,Rz30-60μm)，刷环氧富锌底漆1道(80μm)，环氧云铁中间漆2道(2*95μm)，氟碳面漆1道(35μm)，焊缝修补(机械打磨除锈St3级后)，氟碳面漆1道(35μm) 2.部位:钢主梁、梯道外表面 3.其他未尽事项,详见图纸以及国家相关规范 4.完成本项清单所需的一切相关工作 |  | m2 | 2550.02 | 113.21 |  | 288687.76
76 | 040308005002 | 油漆 | 1.材料品种:表面喷砂除锈(Sa3.0级)，刷环氧富锌底漆1道(60μm)，环氧厚浆漆2道(2*150μm)，焊缝修补(手工打磨除锈St3级后) 2.部位:钢结构内表面(钢桥墩外) 3.其他未尽事项,详见图纸以及国家相关规范 4.完成本项清单所需的一切相关工作 |  | m2 | 2495.41 | 61.55 |  | 153592.49
本页小计 | [8 empty] | 444542.8
注：为计取规费等的使用，可在表中增设其中：“定额人工费”。
表—08
分部分项工程和单价措施项目清单与计价表
工程名称：桥梁工程 |  |  |  | 标段： |  |  |  | 第 16 页 共 22 页
序号 | 项目编码 | 项目名称 | 项目特征描述 |  | 计量单位 | 工程量 | 金额（元）
[7 empty] | 综合单价 |  | 综合合价 | 其中
暂估价
77 | 040308005003 | 油漆 | 1.材料品种:表面净化处理，表面喷砂除锈(Sa3.0级)，表面处理，刷环氧富锌底漆1道(80μm)，环氧云铁中间漆1道(2*60μm)，聚氨酯面漆1道(40μm)，焊缝修补(机械打磨除锈St3级后)，聚氨酯面漆1道(40μm) 2.部位:附属设施(雨棚、花槽、电梯、栏杆基座等) 3.其他未尽事项,详见图纸以及国家相关规范 4.完成本项清单所需的一切相关工作 |  | m2 | 2098.98 | 42.25 |  | 88681.91
78 | 040308005004 | 油漆 | 1.材料品种:表面喷砂除锈(Sa3.0级)，刷锌加涂膜镀锌1道(150μm) 2.部位:钢桥墩内表面 3.其他未尽事项,详见图纸以及国家相关规范 4.完成本项清单所需的一切相关工作 |  | m2 | 25.6 | 44.19 |  | 1131.26
79 | 040308005005 | 油漆 | 1.材料品种:环氧封闭漆1道(50μm)，环氧树脂漆1道(100μm)，氟碳面漆1道(60μm) 2.部位:混凝土表面涂装 3.其他未尽事项,详见图纸以及国家相关规范 4.完成本项清单所需的一切相关工作 |  | m2 | 140.89 | 41.47 |  | 5842.71
|  | 桥面铺装 | [6 empty] | 76912.45
80 | 040308003001 | 镶贴面层 | 1.材质:烧面花岗岩 2.厚度:3cm 3.粘接材质、厚度:3~3.775cm厚溢胶泥 4.其他未尽事项,详见图纸以及国家相关规范 5.完成本项清单所需的一切相关工作 |  | m2 | 215.6 | 162.86 |  | 35112.62
本页小计 | [8 empty] | 130768.5
注：为计取规费等的使用，可在表中增设其中：“定额人工费”。
表—08
分部分项工程和单价措施项目清单与计价表
工程名称：桥梁工程 |  |  |  | 标段： |  |  |  | 第 17 页 共 22 页
序号 | 项目编码 | 项目名称 | 项目特征描述 |  | 计量单位 | 工程量 | 金额（元）
[7 empty] | 综合单价 |  | 综合合价 | 其中
暂估价
81 | 040308003002 | 镶贴面层台阶 | 1.材质:烧面花岗岩 2.厚度:3cm 3.粘接材质、厚度:3cm厚溢胶泥 4.其他未尽事项,详见图纸以及国家相关规范 5.完成本项清单所需的一切相关工作 |  | m2 | 93.3 | 265.59 |  | 24779.55
82 | 040308003003 | 镶贴面层 | 1.材质:烧面花岗岩 2.厚度:3cm 3.粘接材质、厚度:3cm厚溢胶泥 4.其他未尽事项,详见图纸以及国家相关规范 5.完成本项清单所需的一切相关工作 |  | m2 | 106.41 | 159.95 |  | 17020.28
|  | 梯道防护设施 | [6 empty] | 8339.41
83 | 010401003001 | 实心砖墙 | 1.砖品种、规格、强度等级:MU15烧结普通砖 2.砂浆强度等级、配合比:M10水泥预拌砂浆砌筑 3.其他未尽事项,详见图纸以及国家相关规范 4.完成本项清单所需的一切相关工作 |  | m3 | 1.17 | 508.26 |  | 594.66
84 | 011204001001 | 石材墙面 | 1.安装方式:2cm厚M10水泥预拌砂浆粘贴 2.面层材料品种、规格、颜色:600*300*20烧面灰麻石 3.其他未尽事项,详见图纸以及国家相关规范 4.完成本项清单所需的一切相关工作 |  | m2 | 4.86 | 173.06 |  | 841.07
本页小计 | [8 empty] | 43235.56
注：为计取规费等的使用，可在表中增设其中：“定额人工费”。
表—08
分部分项工程和单价措施项目清单与计价表
工程名称：桥梁工程 |  |  |  | 标段： |  |  |  | 第 18 页 共 22 页
序号 | 项目编码 | 项目名称 | 项目特征描述 |  | 计量单位 | 工程量 | 金额（元）
[7 empty] | 综合单价 |  | 综合合价 | 其中
暂估价
85 | 040205012001 | 防护栏杆 | 1.类型:防护栏杆 2.规格、型号:Q235热轧钢 3.固定:地脚螺栓M10*350 4.基础:材料品种、厚度:300*300*300 C25基础混凝土 5.基础保护层:材料品种、厚度:300*300*100 M10水泥砂浆 6.其他未尽事项,详见图纸以及国家相关规范 7.完成本项清单所需的一切相关工作 |  | m | 24.82 | 278.15 |  | 6903.68
|  | 阻尼器 | [6 empty] | 87333.23
86 | 010606012001 | 钢支架 | 1.钢材品种、规格:Q335C 钢板 2.其他未尽事项,详见图纸以及国家相关规范 3.完成本项清单所需的一切相关工作 |  | t | 0.569 | 7355.13 |  | 4185.07
87 | 030502002001 | TMD阻尼器 | 1.名称:TMD阻尼器 2.频率(Hz):2.842 3.TMD质量:1.5吨 4.阻尼比:0.06 5.阻尼器行程(mm):30 6.其他未尽事项,详见图纸以及国家相关规范 7.完成本项清单所需的一切相关工作 |  | 个 | 2 | 17754.5 |  | 35509
88 | 040101003003 | 挖基坑土方 | 1.土壤类别:一、二类土 2.挖土深度:2m内 3.其他未尽事项,详见图纸以及国家相关规范 4.完成本项清单所需的一切相关工作 |  | m3 | 171.41 | 9.38 |  | 1607.83
89 | 粤040101006001 | 打拔钢板桩 | 1.材质:拉森式Ⅲ型钢板桩 2.桩长:6m 3.其他未尽事项,详见图纸以及国家相关规范 4.完成本项清单所需的一切相关工作 |  | t | 33.12 | 1121.09 |  | 37130.5
本页小计 | [8 empty] | 85336.08
注：为计取规费等的使用，可在表中增设其中：“定额人工费”。
表—08
分部分项工程和单价措施项目清单与计价表
工程名称：桥梁工程 |  |  |  | 标段： |  |  |  | 第 19 页 共 22 页
序号 | 项目编码 | 项目名称 | 项目特征描述 |  | 计量单位 | 工程量 | 金额（元）
[7 empty] | 综合单价 |  | 综合合价 | 其中
暂估价
90 | 粤040101006002 | 钢板桩支撑安、拆 | 1.材质:Ⅰ25a、Ⅰ32a普通工字钢、钢板 2.其他未尽事项,详见图纸以及国家相关规范 3.完成本项清单所需的一切相关工作 |  | t | 5.802 | 784.14 |  | 4549.58
91 | 040103001003 | 回填方 | 1.密实度要求:密实状态 2.填方材料品种:土方 3.其他未尽事项,详见图纸以及国家相关规范 4.完成本项清单所需的一切相关工作 |  | m3 | 121.2 | 19.55 |  | 2369.46
92 | 040103002004 | 余方弃置 | 1.废弃料品种:土方 2.运距:15km 3.其他未尽事项,详见图纸以及国家相关规范 4.完成本项清单所需的一切相关工作 |  | m3 | 50.21 | 39.47 |  | 1981.79
|  | 矮墙 | [6 empty] | 27675.98
93 | 040101002001 | 挖沟槽土方 | 1.土壤类别:一、二类土 2.挖土深度:2m内 3.其他未尽事项,详见图纸以及国家相关规范 4.完成本项清单所需的一切相关工作 |  | m3 | 96.9 | 9.38 |  | 908.92
94 | 040103001004 | 回填方 | 1.密实度要求:密实状态 2.填方材料品种:土方 3.其他未尽事项,详见图纸以及国家相关规范 4.完成本项清单所需的一切相关工作 |  | m3 | 70 | 19.55 |  | 1368.5
95 | 040103002005 | 余方弃置 | 1.废弃料品种:土方 2.运距:15km 3.其他未尽事项,详见图纸以及国家相关规范 4.完成本项清单所需的一切相关工作 |  | m3 | 26.9 | 39.47 |  | 1061.74
本页小计 | [8 empty] | 12239.99
注：为计取规费等的使用，可在表中增设其中：“定额人工费”。
表—08
分部分项工程和单价措施项目清单与计价表
工程名称：桥梁工程 |  |  |  | 标段： |  |  |  | 第 20 页 共 22 页
序号 | 项目编码 | 项目名称 | 项目特征描述 |  | 计量单位 | 工程量 | 金额（元）
[7 empty] | 综合单价 |  | 综合合价 | 其中
暂估价
96 | 040303005003 | 混凝土墩(台)身 | 1.混凝土种类:商品混凝土 2.混凝土强度等级:C30 3.其他未尽事项,详见图纸以及国家相关规范 4.完成本项清单所需的一切相关工作 |  | m3 | 18 | 571.65 |  | 10289.7
97 | 040303001005 | 混凝土垫层 | 1.混凝土种类:商品混凝土 2.混凝土强度等级:C20 3.其他未尽事项,详见图纸以及国家相关规范 4.完成本项清单所需的一切相关工作 |  | m3 | 4.23 | 543.11 |  | 2297.36
98 | 040901001010 | 现浇构件钢筋 | 1.材料种类:钢筋制作、安装 带肋钢筋 φ10-25mm 2.其他未尽事项,详见图纸以及国家相关规范 3.完成本项清单所需的一切相关工作 |  | t | 2.068 | 4162.79 |  | 8608.65
99 | 050102012001 | 铺种草皮 | 1.养护期:3个月 2.草皮种类:台湾草 3.铺种方式:满铺 4.其他未尽事项,详见图纸以及国家相关规范 5.完成本项清单所需的一切相关工作 |  | m2 | 89.9 | 34.94 |  | 3141.11
|  | 措施项目 | [6 empty] | 113511.77
100 | 041102001001 | 垫层模板 | 1.构件类型:垫层模板 2.其他未尽事项,详见图纸以及国家相关规范 3.完成本项清单所需的一切相关工作 |  | m2 | 20.418 | 39.22 |  | 800.79
101 | 041102002001 | 混凝土栏杆基座模板 | 1.混凝土栏杆基座模板 2.其他未尽事项,详见图纸以及国家相关规范 3.完成本项清单所需的一切相关工作 |  | m2 | 2.31 | 54.38 |  | 125.62
本页小计 | [8 empty] | 25263.23
注：为计取规费等的使用，可在表中增设其中：“定额人工费”。
表—08
分部分项工程和单价措施项目清单与计价表
工程名称：桥梁工程 |  |  |  | 标段： |  |  |  | 第 21 页 共 22 页
序号 | 项目编码 | 项目名称 | 项目特征描述 |  | 计量单位 | 工程量 | 金额（元）
[7 empty] | 综合单价 |  | 综合合价 | 其中
暂估价
102 | 041102002002 | 混凝土支座垫石模板 | 1.混凝土支座垫石模板 2.其他未尽事项,详见图纸以及国家相关规范 3.完成本项清单所需的一切相关工作 |  | m2 | 0.96 | 54.38 |  | 52.2
103 | 041102002003 | 基础模板 | 1.构件类型:基础模板 2.其他未尽事项,详见图纸以及国家相关规范 3.完成本项清单所需的一切相关工作 |  | m2 | 185.24 | 54.38 |  | 10073.35
104 | 041102003001 | 承台模板 | 1.构件类型:承台模板 2.其他未尽事项,详见图纸以及国家相关规范 3.完成本项清单所需的一切相关工作 |  | m2 | 124.99 | 51.96 |  | 6494.48
105 | 041102005001 | 墩身模板 | 1.构件类型:墩身模板 2.其他未尽事项,详见图纸以及国家相关规范 3.完成本项清单所需的一切相关工作 |  | m2 | 92.48 | 139.68 |  | 12917.61
106 | 041102017001 | 挡墙模板 | 1.构件类型:挡墙模板 2.其他未尽事项,详见图纸以及国家相关规范 3.完成本项清单所需的一切相关工作 |  | m2 | 52.86 | 63.07 |  | 3333.88
107 | 040901001011 | 现浇构件钢筋 | 1.材料种类:钢筋制作、安装 带肋钢筋 φ10-25mm 2.其他未尽事项,详见图纸以及国家相关规范 3.完成本项清单所需的一切相关工作 |  | t | 3.224 | 4162.79 |  | 13420.83
108 | 040303002003 | 混凝土基础 | 1.混凝土种类:商品混凝土 2.混凝土强度等级:C30 3.其他未尽事项,详见图纸以及国家相关规范 4.完成本项清单所需的一切相关工作 |  | m3 | 50.8 | 559.7 |  | 28432.76
本页小计 | [8 empty] | 74725.11
注：为计取规费等的使用，可在表中增设其中：“定额人工费”。
表—08
分部分项工程和单价措施项目清单与计价表
工程名称：桥梁工程 |  |  |  | 标段： |  |  |  | 第 22 页 共 22 页
序号 | 项目编码 | 项目名称 | 项目特征描述 |  | 计量单位 | 工程量 | 金额（元）
[7 empty] | 综合单价 |  | 综合合价 | 其中
暂估价
109 | 041001008001 | 拆除混凝土结构 | 1.结构形式:钢筋混凝土辅助墩拆除 2.其他未尽事项,详见图纸以及国家相关规范 3.完成本项清单所需的一切相关工作 |  | m3 | 50.8 | 168.21 |  | 8545.07
110 | 040103002006 | 余方弃置 | 1.废弃料品种:石方 2.运距:15km 3.其他未尽事项,详见图纸以及国家相关规范 4.完成本项清单所需的一切相关工作 |  | m3 | 50.8 | 64.06 |  | 3254.25
111 | 040307007010 | 辅助墩(含拆除) | 1.材料品种、规格:Q235B 工字钢、槽钢、钢管、钢板 2.部位:辅助墩(摊销5次) 3.其他未尽事项,详见图纸以及国家相关规范 4.完成本项清单所需的一切相关工作 |  | t | 14.355 | 1815.46 |  | 26060.93
本页小计 | [8 empty] | 37860.25
合 计 | [8 empty] | 5953606.09
注：为计取规费等的使用，可在表中增设其中：“定额人工费”。
表—08

## 表-11 总价措施项目清单与计价表
总价措施项目清单与计价表
工程名称：桥梁工程 | [5 empty] | 标段： |  | 第 1 页 共 2 页
序号 | 项目编码 | 项目名称 | 计算基础 | 费率 (%) | 金额 (元) |  | 调整 费率(%) |  | 调整后 金额(元) | 备注
1 | LSSGCSF00001 | 绿色施工安全防护措施费 | 分部分项人工费+分部分项机具费 | 14.5 | 307223.64 |  |  |  |  | 以分部分项的人工费与施工机具费之和为计算基础；以专业工程类型 区分不同费率计算； 单独场地平整工程费率为4.35%； 道路、管网工程费率为16.50%； 桥涵、隧道、水处理构筑物工程费率为14.50%； 分部分项工程总费用在300 万元以内（含300 万元）的项目按基本费率乘以1.20；
2 | 041108001001 | 地下管线交叉降效费 |  | 0 | [5 empty] | 按实际发生或经批准的施工方案计算
3 | 041109002001 | 夜间施工增加费 |  | 20 | [5 empty] | 以夜间施工项目人工费的20%计算
4 | 041109005001 | 交通疏解员增加费 |  | 15 | [5 empty] | 按照项目分部分项人工费的15%计算（有方案的按照方案计算）， 结算时据实结算。
5 | 粤041109008001 | 赶工措施费 | 分部分项人工费+分部分项机具费 | 0 | [5 empty] | 赶工措施费=（1-δ）*分部分项的
编制人（造价人员）： | [5 empty] | 复核人（造价工程师）：
表-11
总价措施项目清单与计价表
工程名称：桥梁工程 | [5 empty] | 标段： |  | 第 2 页 共 2 页
序号 | 项目编码 | 项目名称 | 计算基础 | 费率 (%) | 金额 (元) |  | 调整 费率(%) |  | 调整后 金额(元) | 备注
（人工费+施工机具费）*0.30 （0.8≤δ＜1 式中：δ=合同工期/定额工期）
6 | 粤041109009001 | 文明工地增加费 | 分部分项人工费+分部分项机具费 | 0 | [5 empty] | 以分部分项的人工费与施工机具费之和为计算基础；市级文明工地0.60%；省级文明工地1.20%
合 计 |  |  |  |  | 307223.64
编制人（造价人员）： | [5 empty] | 复核人（造价工程师）：
表-11

## 表-12 其他项目清单与计价汇总表
其他项目清单与计价汇总表
工程名称：桥梁工程 |  |  | 标段： |  | 第 1 页 共 1 页
序号 | 项目名称 | 金额（元） |  | 结算金额（元） |  | 备注
1 | 暂列金额 | 584009.43 |  |  |  | 明细详见表-12-1
2 | 暂估价
2.1 | 材料暂估价 | — |  |  |  | 明细详见表-12-2
2.2 | 专业工程暂估价 |  |  |  |  | 明细详见表-12-3
3 | 计日工 |  |  |  |  | 明细详见表-12-4
4 | 总承包服务费 |  |  |  |  | 明细详见表-12-5
5 | 预算包干费 | 127127.03
6 | 工程优质费
7 | 概算幅度差
8 | 现场签证费用
9 | 索赔费用
10 | 其他费用
| 合 计 | 711136.46 |  |  |  | —
注：材料（工程设备）暂估单价进入清单项目综合单价，此处不汇总。
表—12

## 表-12-1 暂列金额表
暂列金额明细表
工程名称：桥梁工程 |  |  | 标段： |  | 第 1 页 共 1 页
序号 | 名称 | 计量单位 |  | 暂定金额（元） |  | 备注
1 | 暂列金额 | 元 |  | 584009.43
合 计 |  |  |  | 584009.43 |  | —
注：此表由招标人填写，如不能详列，也可只列暂列金额总额，投标人应将上述暂列金额计入投标总价中。
表—12—1

## 表-13 规费、税金项目清单与计价表
规费、税金项目清单与计价表
工程名称：桥梁工程 |  |  | 标段： |  |  | 第 1 页 共 1 页
序号 | 项目名称 | 计算基础 |  | 计算基数 | 计算费率 (%) |  | 金额(元)
1 | 增值税销项税额 | 分部分项合计+措施合计+其他项目 |  | 6971966.19 | 9 |  | 627476.96
合 计 | [6 empty] | 627476.96
编制人（造价人员）： |  |  | 复核人（造价工程师）：
表—13