## 表-04 单位工程招标控制价汇总表
单位工程招标控制价汇总表
工程名称：市政工程 |  |  | 标段： | 第 1 页 共 1 页
序号 | 汇总内容 | 金额:(元) |  |  | 其中：暂估价(元)
1 | 分部分项合计 |  |  |  | 415612
1.1 | 路面工程
1.2 | 水泥砼路面修复工程
1.3 | 海绵城市
1.4 | 拆迁工程
1.5 | 交通工程
1.6 | 交通监控工程 |  |  |  | 415612
1.7 | 给水工程
1.8 | 排水工程
1.9 | 照明工程
1.10 | 通信管线
1.11 | 电力管线
2 | 措施合计
2.1 | 绿色施工安全防护措施费 | 704012.50
2.2 | 其他措施费
3 | 其他项目 |  |  |  | －
3.1 | 暂列金额 | 1606271.03
3.2 | 暂估价 | 415612.00
3.3 | 计日工
3.4 | 总承包服务费
3.5 | 预算包干费
3.6 | 工程优质费
3.7 | 概算幅度差
3.8 | 索赔费用
3.9 | 现场签证费用
3.10 | 其他费用
4 | 税前工程造价
5 | 增值税销项税额 |  |  |  | －
6 | 总造价
7 | 人工费
招标控制价合计=1+2+3+5 |  |  |  |  | 415612.00
注：本表适用于单位工程招标控制价或投标报价的汇总，如无单位工程划分，单项工程也使用本表汇总
表—04

## 表-08 分部分项工程和单价措施项目清单与计价表
分部分项工程和单价措施项目清单与计价表
工程名称：市政工程 |  |  |  | 标段： |  |  |  | 第 1 页 共 29 页
序号 | 项目编码 | 项目名称 | 项目特征描述 |  | 计量单位 | 工程量 | 金额（元）
[7 empty] | 综合单价 |  | 综合合价 | 其中
暂估价
路面工程
机动车道
1 | 040203006002 | 沥青混凝土（上面层） | 1.沥青混凝土种类:改性沥青混凝土（细粒式AC～13C） 2.厚度:4cm |  | m2 | 14677
2 | 040203003001 | 透层、粘层 | 1.材料品种:改性乳化沥青PCR 2.喷油量:0.5kg/m2 |  | m2 | 14677
3 | 040203006003 | 沥青混凝土（下面层） | 1.沥青混凝土种类:改性沥青混凝土（中粒式AC～20C） 2.厚度:6cm |  | m2 | 14677
4 | 040203006004 | 沥青混凝土（调平层） | 1.沥青混凝土种类:改性沥青混凝土（中粒式AC～20C） 2.厚度:3cm |  | m2 | 14677
5 | 040201021001 | 土工合成材料 | 1.材料品种、规格:长丝土工布 |  | m2 | 14677
6 | 040203003006 | 透层、粘层 | 1.材料品种:热改性沥青SBS(I-D类) 2.喷油量:1.4kg/m2 |  | m2 | 14677
7 | 040201021002 | 土工合成材料 | 1.材料品种、规格:抗裂贴 |  | m2 | 389.8
8 | 040202011004 | 碎石 | 1.石料规格:级配碎石 2.厚度:20cm |  | m2 | 7489.2
9 | 040202015002 | 水泥稳定碎(砾)石 | 1.水泥含量:6% 2.石料规格:碎石 3.厚度:20cm |  | m2 | 6716.4
10 | 040901001006 | 现浇构件钢筋 | 1.材料种类:圆钢 2.钢筋规格:Φ8 |  | t | 1.63
11 | 040901001001 | 现浇构件钢筋 | 1.材料种类:螺纹钢(Ⅲ级钢) 2.钢筋规格:Φ12~14 |  | t | 3.333
12 | 040901001002 | 现浇构件钢筋 | 1.材料种类:螺纹钢(Ⅲ级钢) 2.钢筋规格:Φ32 |  | t | 1.284
13 | 040309010002 | 防水层 | 1.部位:接缝处理 2.材料品种、规格:高分子自粘胶膜防水卷材、1.5mm 3.工艺要求:骑缝贴50cm宽 |  | m2 | 136.5
机动车停车带
本页小计
注：为计取规费等的使用，可在表中增设其中：“定额人工费”。
表—08
分部分项工程和单价措施项目清单与计价表
工程名称：市政工程 |  |  |  | 标段： |  |  |  | 第 2 页 共 29 页
序号 | 项目编码 | 项目名称 | 项目特征描述 |  | 计量单位 | 工程量 | 金额（元）
[7 empty] | 综合单价 |  | 综合合价 | 其中
暂估价
14 | 040203006005 | 沥青混凝土（上面层） | 1.沥青混凝土种类:改性沥青混凝土（细粒式AC～13C） 2.厚度:5cm |  | m2 | 1320
15 | 040203003007 | 透层、粘层 | 1.材料品种:热改性沥青SBS(I-D类) 2.喷油量:1.4kg/m2 |  | m2 | 1320
16 | 040201021003 | 土工合成材料 | 1.材料品种、规格:长丝土工布 |  | m2 | 1320
17 | 粤040202017001 | 水泥混凝土（基层） | 1.混凝土强度等级:C35商品普通混凝土 2.厚度:25cm |  | m2 | 1320
18 | 粤040202017002 | 水泥混凝土（底基层） | 1.混凝土强度等级:C25商品普通混凝土 2.厚度:10cm |  | m2 | 1320
人行道
19 | 040204002002 | 人行道块料铺设 | 1.块料品种、规格:普通透水砖、5cm厚 2.结合层:材料品种、厚度:30mm厚干硬性砂浆 |  | m2 | 7976
20 | 粤040202017005 | 水泥混凝土 | 1.混凝土强度等级:C25透水混凝土 2.厚度:12cm |  | m2 | 7976.1
21 | 040202011003 | 碎石 | 1.石料规格:级配碎石 2.厚度:10cm |  | m2 | 7976.1
22 | 040204004001 | 安砌侧(平、缘)石 | 1.材料品种、规格:A型花岗岩侧石、75×15×35 2.基础、垫层:材料品种、厚度:C25商品普通混凝土 |  | m | 1668.27
23 | 040204004002 | 安砌侧(平、缘)石 | 1.材料品种、规格:B花岗岩侧石、75×10×15 2.基础、垫层:材料品种、厚度:C25商品普通混凝土 |  | m | 1701.63
24 | 040204004003 | 安砌侧(平、缘)石 | 1.材料品种、规格:C型花岗岩侧石、62.5×10×15 2.部位:树池 3.基础、垫层:材料品种、厚度:C25商品普通混凝土 |  | m | 925
本页小计
注：为计取规费等的使用，可在表中增设其中：“定额人工费”。
表—08
分部分项工程和单价措施项目清单与计价表
工程名称：市政工程 |  |  |  | 标段： |  |  |  | 第 3 页 共 29 页
序号 | 项目编码 | 项目名称 | 项目特征描述 |  | 计量单位 | 工程量 | 金额（元）
[7 empty] | 综合单价 |  | 综合合价 | 其中
暂估价
25 | 040205018001 | 警示柱 | 1.类型:花岗岩车止石 2.规格、型号:Φ250*700mm |  | 根 | 72
26 | 040101001001 | 挖一般土方 | 1.土壤类别:四类土 2.挖土深度:综合考虑 |  | m3 | 4741
27 | 040103002009 | 余方弃置 | 1.废弃料品种:一般挖土方 2.运距:5km |  | m3 | 4741
水泥砼路面修复工程
28 | 041001001001 | 拆除路面 | 1.材质:混凝土类（无筋） 2.厚度:25cm 3.运距:5km |  | m2 | 182
29 | 041001003001 | 拆除基层 | 1.材质:半刚性 2.厚度:18cm 3.运距:5km |  | m2 | 182
30 | 040203007001 | 水泥混凝土 | 1.混凝土强度等级:C35商品普通混凝土 2.厚度:25cm 3.水泥混凝土路面养生 水养生 |  | m2 | 182
31 | 040201021005 | 土工合成材料 | 1.材料品种、规格:聚酯土工布 2.搭接方式:自粘式 |  | m2 | 182
32 | 粤040202017006 | 水泥混凝土 | 1.混凝土强度等级:C20贫混凝土 2.厚度:20cm 3.水泥混凝土路面养生 水养生 |  | m2 | 182
33 | 040901001003 | 现浇构件钢筋 | 1.材料种类:螺纹钢(Ⅲ级钢) 2.钢筋规格:Φ12~14 |  | t | 0.028
34 | 040901001004 | 现浇构件钢筋 | 1.材料种类:螺纹钢(Ⅲ级钢) 2.钢筋规格:Φ14外 |  | t | 0.215
35 | 粤R3-1-60 | 轻裂缝处理 | 1.名称:旧路裂缝处理 2.规格:缝宽3mm内 |  | m | 75
36 | 粤R3-1-13 | 板角裂缝处理 | 1.名称:机械拆除混凝土类路面层 有筋 厚25cm 2.运距:5km |  | m2 | 3
37 | 粤R3-1-54 | 板角缝处理 | 1.名称:C35面层混凝土填补 2.厚度:25cm |  | m2 | 3
本页小计
注：为计取规费等的使用，可在表中增设其中：“定额人工费”。
表—08
分部分项工程和单价措施项目清单与计价表
工程名称：市政工程 |  |  |  | 标段： |  |  |  | 第 4 页 共 29 页
序号 | 项目编码 | 项目名称 | 项目特征描述 |  | 计量单位 | 工程量 | 金额（元）
[7 empty] | 综合单价 |  | 综合合价 | 其中
暂估价
38 | 040901001005 | 现浇构件钢筋 | 1.材料种类:螺纹钢(Ⅲ级钢) 2.钢筋规格:Φ14外 |  | t | 0.009
39 | 040301009001 | 钻孔压浆桩 | 1.名称:脱空板处理 2.方式:钻孔压浆处理 |  | m3 | 60
40 | 040309010001 | 防水层 | 1.部位:接缝处理 2.材料品种、规格:高分子自粘胶膜防水卷材、1.5mm 3.工艺要求:骑缝贴50cm宽 |  | m2 | 91
海绵城市
41 | 040201021004 | 土工合成材料 | 1.材料品种、规格:PE防渗土工布 |  | m2 | 8223
42 | 040103001001 | 回填方 | 1.密实度要求:按设计规范要求 2.填方材料品种:级配碎石 |  | m3 | 708
43 | 040101002001 | 挖沟槽土方 | 1.土壤类别:综合 2.挖土深度:2m 内 |  | m3 | 608
44 | 040103002004 | 余方弃置 | 1.废弃料品种:一般土壤 2.装土方式:挖掘机装土 3.运距:5km |  | m3 | 608
45 | 040501004005 | 塑料管 | 1.材质及规格:HDPE打孔波纹管、DN100 2.连接形式:胶圈接口 3.管道闭水试验 管径(mm以内) 400 |  | m | 1520
46 | 040501004006 | 塑料管 | 1.材质及规格:PVC-U管、DN100 2.连接形式:粘接接口 3.管道闭水试验 管径(mm以内) 400 |  | m | 190.8
拆迁工程
47 | 070202124001 | 燃气钢管 公称直径(mm以内) 100 | 1.名称:燃气钢管迁移 2.规格:100mm |  | m | 230
48 | 粤R2-2-17 | 给水铸铁管 公称直径(mm以内) 200 | 1.名称:给水铸铁管迁移 2.规格:200mm |  | m | 260
本页小计
注：为计取规费等的使用，可在表中增设其中：“定额人工费”。
表—08
分部分项工程和单价措施项目清单与计价表
工程名称：市政工程 |  |  |  | 标段： |  |  |  | 第 5 页 共 29 页
序号 | 项目编码 | 项目名称 | 项目特征描述 |  | 计量单位 | 工程量 | 金额（元）
[7 empty] | 综合单价 |  | 综合合价 | 其中
暂估价
49 | 粤R2-2-34 | 排水塑料管 公称直径(mm以内) 100 | 1.名称:邮电塑料管迁移 2.规格:100mm |  | m | 220
50 | 粤R2-2-34 | 排水塑料管 公称直径(mm以内) 100 | 1.名称:广电塑料管迁移 2.规格:100mm |  | m | 250
51 | 070201208001 | 10kV以下架空配电线路单杆 混凝土杆(m以内) 9 | 1.名称:混凝土杆拆除 2.规格:9m |  | 根 | 1
52 | 070201228001 | 导线截面(mm2以下) 95 | 1.名称:低压电线拆除 2.规格:95mm2 |  | 单线 | 100
53 | 070201208002 | 10kV以下架空配电线路单杆 混凝土杆(m以内) 9 | 1.名称:10kV高压电杆 2.规格:18m内 |  | 根 | 1
54 | 070201228002 | 导线截面(mm2以下) 95 | 1.名称:10kV高压电线拆除 2.规格:95mm2 |  | 单线 | 900
55 | 041001010001 | 拆除电杆 | 1、拆迁电讯杆 |  | 根 | 2
56 | 粤R2-4-7 | 拆迁电讯线 | 1.名称：拆迁电讯线 |  | m | 90
57 | 070201135001 | 拆除及恢复电缆线 | 1.名称：拆除及恢复电缆线 |  | m | 850
58 | 粤R2-3-61 | 室外消火栓 地上式消火栓 | 1.类型：拆除消防栓 |  | 套 | 3
59 | 041001002001 | 拆除人行道 | 1.材质:混凝土 2.厚度:15cm 3.运距:5km |  | m2 | 13839
60 | 041001008001 | 拆除混凝土结构 | 1.结构形式:拆除混凝土基座 2.运距:5km |  | m3 | 3
61 | 041001010002 | 拆除电杆 | 1、迁移监控杆 |  | 根 | 1
62 | 070201327001 | 工厂其他灯具 混光灯 | 1.名称:拆除路灯 |  | 套 | 22
63 | 粤R2-1-1 | 油浸电力变压器 迁移 | 1.名称:变压器迁移 2.规格:500kVA |  | 台 | 4
64 | 粤030410005001 | 铁塔组立 | 1.类型：拆迁高压电塔（座） |  | 基 | 1
65 | 040205004001 | 标志板 | 1.名称：禁停标志拆除 |  | 块 | 8
66 | 040205004002 | 标志板 | 1.名称：迁移公交站牌 |  | 块 | 2
本页小计
注：为计取规费等的使用，可在表中增设其中：“定额人工费”。
表—08
分部分项工程和单价措施项目清单与计价表
工程名称：市政工程 |  |  |  | 标段： |  |  |  | 第 6 页 共 29 页
序号 | 项目编码 | 项目名称 | 项目特征描述 |  | 计量单位 | 工程量 | 金额（元）
[7 empty] | 综合单价 |  | 综合合价 | 其中
暂估价
67 | 011612002001 | 卫生洁具拆除 | 1.名称：迁移垃圾箱 |  | 个 | 3
交通工程
68 | 040205006001 | 标线 | 1.材料品种:热熔型反光环保涂料 2.工艺:热熔型 3.线型:实线、虚线 |  | m2 | 1145
69 | 040205007001 | 标记 | 1.材料品种:热熔型反光环保涂料 2.类型:行车道箭头 |  | m2 | 42.1
70 | 040205007002 | 标记 | 1.材料品种:热熔型反光环保涂料 2.类型:人行横道预告标志 |  | 个 | 18
71 | 040205003010 | 标杆（Φ600mm圆形标志板(限速标志)） | 1.类型:单柱式标志 2.材质:热镀锌钢管 3.规格尺寸:Φ76mm×5mm×3280mm 4.基础材料品种、尺寸:C25商品普通混凝土、800mm×800mm×1200mm。150厚石灰土（含石灰10%） 5.标志板材质、规格:LF2-M铝、Φ600mm×3mm |  | 根 | 7
72 | 040205003011 | 标杆（1500mm*1000mm标志板(减速慢行标志)） | 1.类型:单柱式标志 2.材质:热镀锌钢管 3.规格尺寸:Φ76mm×5mm×3280mm 4.基础材料品种、尺寸:C25商品普通混凝土、800mm×800mm×1200mm；150厚石灰土（含石灰10%） 5.标志板材质、规格:LF2-M铝、1500mm*1000mm×3mm |  | 根 | 2
本页小计
注：为计取规费等的使用，可在表中增设其中：“定额人工费”。
表—08
分部分项工程和单价措施项目清单与计价表
工程名称：市政工程 |  |  |  | 标段： |  |  |  | 第 7 页 共 29 页
序号 | 项目编码 | 项目名称 | 项目特征描述 |  | 计量单位 | 工程量 | 金额（元）
[7 empty] | 综合单价 |  | 综合合价 | 其中
暂估价
73 | 040205003002 | 标杆（A600mm正方形标志板(人行横道标志)） | 1.类型:单柱式标志 2.材质:热镀锌钢管 3.规格尺寸:Φ76mm×5mm×3280mm 4.基础材料品种、尺寸:C25商品普通混凝土、800mm×800mm×1200mm；150厚石灰土（含石灰10%） 5.标志板材质、规格:LF2-M铝、600mm×600mm×3mm |  | 根 | 17
74 | 040205003001 | 标杆（2600mm*1800mm长方形标志板（指路标志)） | 1.类型:单悬臂式标志 2.材质:热镀锌钢管 3.规格尺寸:Φ273mm×10mm×8050mm 4.基础材料品种、尺寸:C25商品普通混凝土、800mm×800mm×2000mm 5.标志板材质、规格:LF2-M铝、2600mm*1800mm×3mm |  | 根 | 2
75 | 040901001007 | 现浇构件钢筋 | 1.材料种类:圆钢 2.钢筋规格:Ф10内 |  | t | 0.034
76 | 040901001008 | 现浇构件钢筋 | 1.材料种类:圆钢 2.钢筋规格:Ф12~14 |  | t | 0.101
77 | 040901010001 | 地脚螺栓 | 1.材料种类:地脚螺栓 2.材料规格:M25×1270 |  | 套 | 24
78 | 040101003003 | 挖基坑土方 | 1.土壤类别:综合考虑 2.挖土深度:2.0m内 |  | m3 | 91.2
79 | 040103001016 | 回填方 | 1.密实度要求:按设计要求 2.填方材料品种:一般土方 |  | m3 | 56.41
80 | 040103002010 | 余方弃置 | 1.废弃料品种:一般土方 2.运距:5km |  | m3 | 34.78
|  | 交通监控工程 | [7 empty] | 415612
交通信号监控系统
81 | 040205015001 | 设备控制机箱 | 1.类型:交通信号控制机 |  | 台 | 1
本页小计
注：为计取规费等的使用，可在表中增设其中：“定额人工费”。
表—08
分部分项工程和单价措施项目清单与计价表
工程名称：市政工程 |  |  |  | 标段： |  |  |  | 第 8 页 共 29 页
序号 | 项目编码 | 项目名称 | 项目特征描述 |  | 计量单位 | 工程量 | 金额（元）
[7 empty] | 综合单价 |  | 综合合价 | 其中
暂估价
82 | 040205003012 | 标杆（单悬臂信号灯杆） | 1.类型:机动车信号灯杆（单悬臂式） 2.材质:热镀锌钢管 3.规格尺寸:立柱Φ380/Φ260mm×6500mm；横梁Φ260/Φ150mm×8000mm 4.基础材料品种、尺寸:C30商品普通混凝土、1500mm×1800mm×1600mm 5.垫层材料品种、尺寸:C15混凝土垫层、C15混凝土包封 |  | 根 | 4
83 | 040205003013 | 标杆（单柱立式信号灯杆） | 1.类型:人行信号灯杆（单柱式） 2.材质:热镀锌钢管 3.规格尺寸:Φ140mm×3000mm 4.基础材料品种、尺寸:C30混凝土基础、C15混凝土垫层 5.标志板材质、规格:LF2-M铝、Φ600mm×3mm |  | 根 | 8
84 | 040205014001 | 信号灯 | 1.类型:机动车信号灯具（多功能） 2.灯架材质、规格:箭头+满色灯（三灯组），内置倒计时器，LED倒计时显示 |  | 套 | 8
85 | 040205014002 | 信号灯 | 1.类型:人行信号灯具 2.灯架材质、规格:二灯组，内置倒计时器，LED显示 |  | 套 | 8
86 | 030411004001 | 配线 | 1.名称:聚氯乙烯绝缘软电线 2.配线形式:管内穿线 3.规格:RVV-7*1.5mm2 4.配线部位:信号灯电源线 |  | m | 750
87 | 030411004002 | 配线 | 1.名称:绝缘聚氯乙烯双绞编织屏蔽软线电缆 2.配线形式:管内穿线 3.规格:RVSP-4*1.0mm2 4.配线部位:倒计时器信号线 |  | m | 1450
88 | 030411004003 | 配线 | 1.名称:聚氯乙烯绝缘软电线 2.配线形式:管内穿线 3.规格:RVV-3*1.5mm2 4.配线部位:信号灯电源线 |  | m | 700
本页小计
注：为计取规费等的使用，可在表中增设其中：“定额人工费”。
表—08
分部分项工程和单价措施项目清单与计价表
工程名称：市政工程 |  |  |  | 标段： |  |  |  | 第 9 页 共 29 页
序号 | 项目编码 | 项目名称 | 项目特征描述 |  | 计量单位 | 工程量 | 金额（元）
[7 empty] | 综合单价 |  | 综合合价 | 其中
暂估价
89 | 040806001001 | 接地极 | 1.名称:接地极 2.规格:镀锌角钢50*50*5,L=2.5m |  | 根 | 12
90 | 040901001010 | 现浇构件钢筋 | 1.材料种类:三级螺纹钢 2.钢筋规格:Ф14外 |  | t | 0.001
|  | 高清电子警察系统 | [7 empty] | 415612
91 | 040205015002 | 设备控制机箱 | 1.类型:电子警察控制机 |  | 台 | 1
92 | 040205003014 | 标杆（单悬臂信号灯杆） | 1.类型:电子警察悬臂立杆 2.材质:热镀锌钢管 3.规格尺寸:立柱Φ320/Φ220mm×6000mm；横梁Φ220/Φ100mm×6000mm 4.基础材料品种、尺寸:C30商品普通混凝土 5.垫层材料品种、尺寸:C15混凝土垫层、C15混凝土包封 |  | 根 | 4
93 | 040205020001 | 监控摄像机 | 1.类型:高清电警抓拍摄像机 2.规格、型号:900万像素 |  | 台 | 4 |  |  |  | 210524
94 | 040205020002 | 监控摄像机 | 1.类型:高清卡扣抓拍摄像机 2.规格、型号:900万像素 |  | 台 | 4 |  |  |  | 205088
95 | 040205014003 | 信号灯 | 1.类型:补光灯 2.规格:36W |  | 套 | 4
96 | 040205014004 | 信号灯 | 1.类型:三合一环保卡口灯 |  | 套 | 4
97 | 040205015003 | 设备控制机箱 | 1.类型:高清视频电子警察设备箱 2.配置要求:内含电源模块、供液交换机、光纤收发器、二合一防雷器等 |  | 台 | 4
98 | 030411004004 | 配线 | 1.名称:聚氯乙烯绝缘软电线 2.配线形式:管内穿线 3.规格:RVV-3*6mm2 4.配线部位:电子警察设备箱电源线 |  | m | 500
本页小计 | [9 empty] | 415612
注：为计取规费等的使用，可在表中增设其中：“定额人工费”。
表—08
分部分项工程和单价措施项目清单与计价表
工程名称：市政工程 |  |  |  | 标段： |  |  |  | 第 10 页 共 29 页
序号 | 项目编码 | 项目名称 | 项目特征描述 |  | 计量单位 | 工程量 | 金额（元）
[7 empty] | 综合单价 |  | 综合合价 | 其中
暂估价
99 | 030411004005 | 配线 | 1.名称:聚氯乙烯绝缘软电线 2.配线形式:管内穿线 3.规格:RVV-3*1.5mm2 4.配线部位:电警、卡口摄像机、补光灯、爆闪灯、红绿灯信号检测器电源线 |  | m | 305
100 | 030411004006 | 配线 | 1.名称:绝缘聚氯乙烯双绞编织屏蔽软线电缆 2.配线形式:管内穿线 3.规格:RVSP-4*1.0mm2 4.配线部位:电警、卡口摄像机、补光灯、爆闪灯、红绿灯信号检测器信号线 |  | m | 400
101 | 030502005001 | 双绞线缆 | 1.名称:六类屏蔽网线 2.规格:CAT-6 3.部位:电警、卡口摄像机数据线 |  | m | 200
102 | 030507016001 | 停车场管理设备 | 1.名称:红绿灯信号检测器 |  | 套 | 1
路口CCTV系统
103 | 040205020003 | 监控摄像机 | 1.类型:高清一体化全景摄像机 2.规格、型号:400万像素 |  | 台 | 1
104 | 030411004007 | 配线 | 1.名称:聚氯乙烯绝缘软电线 2.配线形式:管内穿线 3.规格:RVV-3*4mm2 4.配线部位:CCTV挂杆箱箱电源线 |  | m | 150
105 | 030411004008 | 配线 | 1.名称:聚氯乙烯绝缘软电线 2.配线形式:管内穿线 3.规格:RVV-3*1.5mm2 4.配线部位:CCTV挂杆箱箱电源线 |  | m | 20
106 | 030502005002 | 双绞线缆 | 1.名称:六类屏蔽网线 2.规格:CAT-6 3.部位:电警、卡口摄像机数据线 |  | m | 20
107 | 030502007001 | 光缆 | 1.名称:2芯光纤 2.部位:CCTV挂杆箱数据线 |  | m | 150
交通监控配套
本页小计
注：为计取规费等的使用，可在表中增设其中：“定额人工费”。
表—08
分部分项工程和单价措施项目清单与计价表
工程名称：市政工程 |  |  |  | 标段： |  |  |  | 第 11 页 共 29 页
序号 | 项目编码 | 项目名称 | 项目特征描述 |  | 计量单位 | 工程量 | 金额（元）
[7 empty] | 综合单价 |  | 综合合价 | 其中
暂估价
108 | 030502001001 | 机柜、机架 | 1.名称:一体化综合智能机柜 2.材质:双箱结构 3.规格:48通道（控制机和配电箱一体化） |  | 台 | 1
109 | 030404017001 | 配电箱 | 1.名称:交通监控配电箱 2.规格:1200*600*450 |  | 台 | 1
110 | 030501012001 | 交换机 | 1.名称:工业交换机 2.功能:24口千兆全网管二层交换机，机架式 3.层数:二层 |  | 台 | 1
111 | 031101067001 | 数字(网络)终端单元(DTU或NTU) | 1.名称:OLT |  | 台 | 1
112 | 031101067002 | 数字(网络)终端单元(DTU或NTU) | 1.名称:ONU 2.型号:QOS支持SNMP V1/V2C/V3网管 |  | 台 | 1
113 | 030501004001 | 存储设备 | 1.名称:硬盘 2.规格:16TB |  | 台 | 1
114 | 030502007002 | 光缆 | 1.名称:主干光缆 2.规格:8芯 3.部位:路口综合机串联 |  | m | 400
115 | 030408001001 | 电力电缆 | 1.名称:铜芯电力电缆 2.规格:YJV-0.6/1KV-3*16mm2 3.敷设方式、部位:一体化综合智能机柜电源线 |  | m | 400
交通监控土建
116 | 040303002001 | 混凝土基础 | 1.混凝土强度等级:C25 2.部位:一体化综合机柜基础 |  | m3 | 1.5
117 | 040205001001 | 接线沙井 | 1.基础、垫层:材料品种、厚度:C25商品普通混凝土、200mm厚 2.材料品种:MU10烧结普通砖、240×115×53 3.规格尺寸:800(长)×600(宽)×1000(高) 4.盖板材质、规格:C25混凝土盖板 5.井盖、井圈材质及规格:钢筋砼井盖 |  | 座 | 12
本页小计
注：为计取规费等的使用，可在表中增设其中：“定额人工费”。
表—08
分部分项工程和单价措施项目清单与计价表
工程名称：市政工程 |  |  |  | 标段： |  |  |  | 第 12 页 共 29 页
序号 | 项目编码 | 项目名称 | 项目特征描述 |  | 计量单位 | 工程量 | 金额（元）
[7 empty] | 综合单价 |  | 综合合价 | 其中
暂估价
118 | 040205001002 | 接线沙井 | 1.基础、垫层:材料品种、厚度:C25商品普通混凝土、200mm厚 2.材料品种:MU10烧结普通砖、240×115×53 3.规格尺寸:400(长)×400(宽)×800(高) 4.盖板材质、规格:C25混凝土盖板 5.井盖、井圈材质及规格:钢筋砼井盖 |  | 座 | 4
119 | 040205002001 | 电缆保护管 | 1.材料品种:机制缠绕玻璃钢管 2.规格:BWFRP Φ100*2.0mm |  | m | 600
给水工程
120 | 040501003001 | 铸铁管 | 1.材质及规格:球墨铸铁给水管 DN300,K9级 2.接口方式:橡胶圈连接(T型滑入式) 3.铺设深度:1.5m以内 4.管道检验及试验要求:试压、消毒冲洗 5.集中防腐:外防腐环氧煤沥青，三油两布；内防腐采用无毒饮水舱内防腐涂料（IPN8710型号）一底两面 |  | m | 116
121 | 040501003002 | 铸铁管 | 1.材质及规格:球墨铸铁给水管 DN400,K9级 2.接口方式:橡胶圈连接(T型滑入式) 3.铺设深度:1.5m以内 4.管道检验及试验要求:试压、消毒冲洗 5.集中防腐:外防腐环氧煤沥青，三油两布；内防腐采用无毒饮水舱内防腐涂料（IPN8710型号）一底两面 |  | m | 775
本页小计
注：为计取规费等的使用，可在表中增设其中：“定额人工费”。
表—08
分部分项工程和单价措施项目清单与计价表
工程名称：市政工程 |  |  |  | 标段： |  |  |  | 第 13 页 共 29 页
序号 | 项目编码 | 项目名称 | 项目特征描述 |  | 计量单位 | 工程量 | 金额（元）
[7 empty] | 综合单价 |  | 综合合价 | 其中
暂估价
122 | 040502005001 | 阀门 | 1.种类:PVHX弹性座封球墨铸铁管法兰闸阀 2.材质及规格:阀体球墨铸铁，不锈钢阀杆,DN300 3.连接形式:法兰连接 |  | 个 | 6
123 | 040502005002 | 阀门 | 1.种类:PVHX弹性座封球墨铸铁管法兰闸阀 2.材质及规格:阀体球墨铸铁，不锈钢阀杆,DN400 3.连接形式:法兰连接,PN.>=1.0MPa |  | 个 | 3
124 | 040502006001 | 法兰 | 1.材质、规格、结构形式:碳钢法兰DN300 2.连接形式:法兰连接 |  | 个 | 12
125 | 040502006002 | 法兰 | 1.材质、规格、结构形式:碳钢法兰DN400 2.连接形式:法兰连接 |  | 个 | 10
126 | 040504001001 | 砌筑井 | 1.类型:圆形砖砌阀门井、Φ1600mm 2.垫层、基础材质及厚度:C20普通商品砼基础，防渗等级为P6 3.砌筑材料品种、规格、强度等级:灰砂砖240*115*53mm 4.勾缝、抹面要求:内外侧壁20mm厚1:2水泥砂浆抹面 5.砂浆强度等级、配合比:M7.5砌筑砂浆 6.盖板材质、规格:C30预制钢筋混凝土板 7.井盖、井圈材质及规格:球墨铸铁井盖（加重型）Φ750mm,复合材料支座（加重型），C20砼井圈 |  | 座 | 9
本页小计
注：为计取规费等的使用，可在表中增设其中：“定额人工费”。
表—08
分部分项工程和单价措施项目清单与计价表
工程名称：市政工程 |  |  |  | 标段： |  |  |  | 第 14 页 共 29 页
序号 | 项目编码 | 项目名称 | 项目特征描述 |  | 计量单位 | 工程量 | 金额（元）
[7 empty] | 综合单价 |  | 综合合价 | 其中
暂估价
127 | 040504001002 | 砌筑井 | 1.类型:圆形砖砌排泥井、Φ1200mm 2.垫层、基础材质及厚度:C15普通商品砼 3.砌筑材料品种、规格、强度等级:灰砂砖240*115*53mm 4.勾缝、抹面要求:内外侧壁20mm厚1:2水泥砂浆抹面 5.砂浆强度等级、配合比:M7.5砌筑砂浆 6.盖板材质、规格:C30预制钢筋混凝土板 7.井盖、井圈材质及规格:球墨铸铁井盖（加重型）Φ680mm（加重型）,复合材料支座（加重型），C20砼井圈 |  | 座 | 1
128 | 040504001003 | 砌筑井 | 1.类型:圆形砖砌排气井、Φ1200mm 2.垫层、基础材质及厚度:C15普通商品砼 3.砌筑材料品种、规格、强度等级:灰砂砖240*115*53mm 4.勾缝、抹面要求:内外侧壁20mm厚1:2水泥砂浆抹面 5.砂浆强度等级、配合比:M7.5砌筑砂浆 6.盖板材质、规格:C30预制钢筋混凝土板 7.井盖、井圈材质及规格:球墨铸铁井盖Φ680mm,复合材料支座，C20砼井圈 |  | 座 | 1
129 | 040502010001 | 消火栓 | 1.规格:防撞型室外消火栓 SSF150/80型-1.0MPa 2.安装部位、方式:室外地上 |  | 个 | 7
130 | 040502001001 | 铸铁管管件 | 1.种类:一承一插一盘三通 2.材质及规格:球墨铸铁，DN400*300 3.接口形式:橡胶圈T型 |  | 个 | 1
131 | 040502001002 | 铸铁管管件 | 1.种类:一承一插一盘四通 2.材质及规格:球墨铸铁，DN400*300 3.接口形式:橡胶圈T型 |  | 个 | 5
本页小计
注：为计取规费等的使用，可在表中增设其中：“定额人工费”。
表—08
分部分项工程和单价措施项目清单与计价表
工程名称：市政工程 |  |  |  | 标段： |  |  |  | 第 15 页 共 29 页
序号 | 项目编码 | 项目名称 | 项目特征描述 |  | 计量单位 | 工程量 | 金额（元）
[7 empty] | 综合单价 |  | 综合合价 | 其中
暂估价
132 | 040502001003 | 铸铁管管件 | 1.种类:排气三通 2.材质及规格:球墨铸铁，DN400*80 3.接口形式:橡胶圈T型 |  | 个 | 1
133 | 040502001004 | 铸铁管管件 | 1.种类:盘插短管 2.材质及规格:球墨铸铁，DN300 3.接口形式:橡胶圈T型 |  | 个 | 6
134 | 040502001005 | 铸铁管管件 | 1.种类:盘插短管 2.材质及规格:球墨铸铁，DN400 3.接口形式:橡胶圈T型 |  | 个 | 3
135 | 040502001006 | 铸铁管管件 | 1.种类:盘承短管 2.材质及规格:球墨铸铁，DN300 3.接口形式:橡胶圈T型 |  | 个 | 6
136 | 040502001007 | 铸铁管管件 | 1.种类:盘承短管 2.材质及规格:球墨铸铁，DN400 3.接口形式:橡胶圈T型 |  | 个 | 3
137 | 040502011001 | 补偿器(波纹管) | 1.规格:伸缩节 DN300,Q235 2.安装方式:法兰连接 |  | 个 | 6
138 | 040502011002 | 补偿器(波纹管) | 1.规格:伸缩节 DN400,Q235 2.安装方式:法兰连接 |  | 个 | 5
139 | 040502005003 | 阀门 | 1.种类:排气阀 2.材质及规格:DN80,PN大于1.0MPa 3.连接形式:法兰连接 |  | 个 | 1
140 | 040502005004 | 阀门 | 1.种类:PVHX弹性座封球墨铸铁管法兰闸阀 2.材质及规格:DN80 3.连接形式:法兰连接 |  | 个 | 1
141 | 040101002002 | 挖沟槽土方 | 1.土壤类别:综合考虑 2.挖土深度:2.0m内 |  | m3 | 1756
142 | 040103001017 | 回填方 | 1.密实度要求:按设计要求 2.填方材料品种:一般土方 |  | m3 | 759
143 | 040103002011 | 余方弃置 | 1.废弃料品种:一般土方 2.运距:5km |  | m3 | 997
144 | 040103001018 | 回填方 | 1.填方材料品种:回填石粉 |  | m3 | 837
本页小计
注：为计取规费等的使用，可在表中增设其中：“定额人工费”。
表—08
分部分项工程和单价措施项目清单与计价表
工程名称：市政工程 |  |  |  | 标段： |  |  |  | 第 16 页 共 29 页
序号 | 项目编码 | 项目名称 | 项目特征描述 |  | 计量单位 | 工程量 | 金额（元）
[7 empty] | 综合单价 |  | 综合合价 | 其中
暂估价
145 | 041001001002 | 拆除路面 | 1.材质:混凝土路面 2.厚度:250mm 3.废料外运:5km |  | m2 | 238
146 | 041001003002 | 拆除基层 | 1.材质:混凝土基层 2.厚度:150mm 3.废料外运:5km 4.部位:路面基层 |  | m2 | 238
147 | 040203007002 | 水泥混凝土 | 1.混凝土强度等级:C30 2.厚度:250mm |  | m2 | 238
148 | 粤040202017007 | 水泥混凝土 | 1.混凝土强度等级:C15 2.厚度:150mm |  | m2 | 238
排水工程
149 | 040501001001 | 混凝土管 | 1.垫层、基础材质及厚度:C20水泥砼管基 2.规格:DN300 II级钢筋砼雨水管 3.接口方式:橡胶圈接口 |  | m | 615
150 | 040501001002 | 混凝土管 | 1.垫层、基础材质及厚度:C20水泥砼管基 2.规格:DN600 II级钢筋砼雨水管 3.接口方式:橡胶圈接口 |  | m | 396
151 | 040501001003 | 混凝土管 | 1.垫层、基础材质及厚度:C20水泥砼管基 2.规格:DN800 II级钢筋砼雨水管 3.接口方式:橡胶圈接口 |  | m | 348
152 | 040501001004 | 混凝土管 | 1.垫层、基础材质及厚度:C20水泥砼管基 2.规格:DN1000 II级钢筋砼雨水管 3.接口方式:橡胶圈接口 |  | m | 229
153 | 040501001005 | 混凝土管 | 1.垫层、基础材质及厚度:C20水泥砼管基 2.规格:DN400 II级钢筋砼污水管 3.接口方式:橡胶圈接口 4.管道检验及试验要求:管道闭水试验DN400 |  | m | 221
本页小计
注：为计取规费等的使用，可在表中增设其中：“定额人工费”。
表—08
分部分项工程和单价措施项目清单与计价表
工程名称：市政工程 |  |  |  | 标段： |  |  |  | 第 17 页 共 29 页
序号 | 项目编码 | 项目名称 | 项目特征描述 |  | 计量单位 | 工程量 | 金额（元）
[7 empty] | 综合单价 |  | 综合合价 | 其中
暂估价
154 | 040501001006 | 混凝土管 | 1.垫层、基础材质及厚度:C20水泥砼管基 2.规格:DN500 II级钢筋砼污水管 3.接口方式:橡胶圈接口 4.管道检验及试验要求:管道闭水试验DN500 |  | m | 750
155 | 040504002001 | 混凝土井 | 1.井名称、图号、尺寸及井深:圆形混凝土雨水检查井、Φ1000mm(详见06MS201-3/12)、井均深1.88m 2.垫层、基础材质及厚度:C10混凝土垫层 3.混凝土强度等级:井墙及底板混凝土为C25 4.盖板材质、规格:C25混凝土 5.井盖、井圈材质及规格:Φ700铸铁井盖（加重型），C30混凝土井圈 6.井筒:Φ700预制混凝土井筒 7.踏步材质、规格:塑钢踏步 8.其他:钢筋工程 |  | 座 | 20
156 | 040504002002 | 混凝土井 | 1.井名称、图号、尺寸及井深:圆形混凝土雨水检查井、Φ1250mm(详见06MS201-3/15)、井均深2.15m 2.垫层、基础材质及厚度:C10混凝土垫层 3.混凝土强度等级:井墙及底板混凝土为C25 4.盖板材质、规格:C25混凝土 5.井盖、井圈材质及规格:Φ700铸铁井盖（加重型），C30混凝土井圈 6.井筒:Φ700预制混凝土井筒 7.踏步材质、规格:塑钢踏步 8.其他:钢筋Φ12 |  | 座 | 8
本页小计
注：为计取规费等的使用，可在表中增设其中：“定额人工费”。
表—08
分部分项工程和单价措施项目清单与计价表
工程名称：市政工程 |  |  |  | 标段： |  |  |  | 第 18 页 共 29 页
序号 | 项目编码 | 项目名称 | 项目特征描述 |  | 计量单位 | 工程量 | 金额（元）
[7 empty] | 综合单价 |  | 综合合价 | 其中
暂估价
157 | 040504002003 | 混凝土井 | 1.井名称、图号、尺寸及井深:圆形混凝土雨水检查井、Φ1500mm(详见06MS201-3/17)、井均深2.5m 2.垫层、基础材质及厚度:C10混凝土垫层 3.混凝土强度等级:井墙及底板混凝土为C25 4.盖板材质、规格:C25混凝土 5.井盖、井圈材质及规格:Φ700铸铁井盖（加重型），C30混凝土井圈 6.井筒:Φ700预制混凝土井筒 7.踏步材质、规格:塑钢踏步 8.其他:钢筋Φ12 |  | 座 | 6
158 | 040504002004 | 混凝土井（沉泥井） | 1.井名称、图号、尺寸及井深:圆形混凝土沉泥井、Φ1250mm(详见06MS201-3/126)、井均深2.65m 2.垫层、基础材质及厚度:C10混凝土垫层 3.混凝土强度等级:井墙及底板混凝土为C25 4.盖板材质、规格:C25混凝土 5.井盖、井圈材质及规格:Φ700铸铁井盖（加重型），C30混凝土井圈 6.井筒:Φ700预制混凝土井筒 7.踏步材质、规格:塑钢踏步 8.其他:钢筋Φ12 |  | 座 | 4
本页小计
注：为计取规费等的使用，可在表中增设其中：“定额人工费”。
表—08
分部分项工程和单价措施项目清单与计价表
工程名称：市政工程 |  |  |  | 标段： |  |  |  | 第 19 页 共 29 页
序号 | 项目编码 | 项目名称 | 项目特征描述 |  | 计量单位 | 工程量 | 金额（元）
[7 empty] | 综合单价 |  | 综合合价 | 其中
暂估价
159 | 040504002005 | 混凝土井（沉泥井） | 1.井名称、图号、尺寸及井深:圆形混凝土雨水检查井、Φ1500mm、井均深2.975m 2.垫层、基础材质及厚度:C10混凝土垫层 3.混凝土强度等级:井墙及底板混凝土为C25 4.盖板材质、规格:C25混凝土 5.井盖、井圈材质及规格:Φ700铸铁井盖（加重型），C30混凝土井圈 6.井筒:Φ700预制混凝土井筒 7.踏步材质、规格:塑钢踏步 8.其他:钢筋Φ12 |  | 座 | 2
160 | 040504009001 | 雨水口 | 1.类型:双篦平篦式雨水口1450*430 2.雨水篦子及圈口材质、型号、规格:铸铁平篦750*450 3.垫层、基础材质及厚度:C20细石混凝土垫层 4.混凝土强度等级:C20混凝土底板100厚 5.砌筑材料品种、规格:灰砂砖240*115*53mm 6.砂浆强度等级及配合比:M10水泥砂浆 |  | 座 | 54
161 | 040504002006 | 混凝土井 | 1.井名称、图号、尺寸及井深:圆形混凝土污水检查井、Φ1000mm(详见06MS201-3/21)、井均深2.85m 2.垫层、基础材质及厚度:C10混凝土垫层 3.混凝土强度等级:井墙及底板混凝土为C25 4.盖板材质、规格:C25混凝土 5.井盖、井圈材质及规格:Φ700铸铁井盖（加重型），C30混凝土井圈 6.井筒:Φ700预制混凝土井筒 7.踏步材质、规格:塑钢踏步 8.其他:钢筋工程 |  | 座 | 38
本页小计
注：为计取规费等的使用，可在表中增设其中：“定额人工费”。
表—08
分部分项工程和单价措施项目清单与计价表
工程名称：市政工程 |  |  |  | 标段： |  |  |  | 第 20 页 共 29 页
序号 | 项目编码 | 项目名称 | 项目特征描述 |  | 计量单位 | 工程量 | 金额（元）
[7 empty] | 综合单价 |  | 综合合价 | 其中
暂估价
162 | 040701019001 | 防风网 | 1.类型:检查井安全网 2.材质、规格:聚乙烯建筑安全网 3.其他:预埋钢筋 |  | 张 | 78
163 | 040101002003 | 挖沟槽土方 | 1.土壤类别:综合考虑 2.挖土深度:2.0m内 |  | m3 | 11675
164 | 040103001019 | 回填方 | 1.密实度要求:按设计要求 2.填方材料品种:一般挖土方，砂类土 |  | m3 | 4993
165 | 040103002012 | 余方弃置 | 1.废弃料品种:一般土方 2.运距:5km |  | m3 | 6682
166 | 040103001020 | 回填方 | 1.填方材料品种:回填石粉 |  | m3 | 5317
照明工程
照明部分
167 | 040801003001 | 组合型成套箱式变电站 | 1.名称:箱式变电站 2.型号:ZBW-10/15 3.容量(KV·A):160KVA |  | 台 | 1
168 | 040801006001 | 落地式控制箱 | 1.名称:落地式路灯控制器（含路灯集中控制终端） |  | 台 | 1
169 | 040803001001 | 电缆 | 1.名称:铜芯电力电缆 2.规格:YJV-0.6/1KV-5*16mm2 |  | m | 1716
170 | 040803002001 | 电缆保护管 | 1.名称:电缆保护管 2.规格:Φ80 3.材质:镀锌钢管 4.敷设方式:埋地 |  | m | 50
171 | 040803002002 | 电缆保护管 | 1.名称:电缆保护管 2.规格:Φ80 3.材质:PE 4.敷设方式:埋地 |  | m | 1716
172 | 040804002001 | 配线 | 1.名称:铜芯双层塑料电线 2.配线形式:线管配线 3.规格:BVV-750V-3*2.5 |  | m | 1296
本页小计
注：为计取规费等的使用，可在表中增设其中：“定额人工费”。
表—08
分部分项工程和单价措施项目清单与计价表
工程名称：市政工程 |  |  |  | 标段： |  |  |  | 第 21 页 共 29 页
序号 | 项目编码 | 项目名称 | 项目特征描述 |  | 计量单位 | 工程量 | 金额（元）
[7 empty] | 综合单价 |  | 综合合价 | 其中
暂估价
173 | 040805002001 | 中杆照明灯 | 1.名称:双挑杆灯 2.灯杆材质、高度:10米杆 3.光源数量:LED150W+50W 4.垫层、基础:厚度、材料品种、强度等级:C15混凝土垫层，C30混凝土基础 |  | 套 | 50
174 | 040805002002 | 中杆照明灯 | 1.名称:三火灯 2.灯杆材质、高度:10米杆 3.光源数量:3*LED150W 4.垫层、基础:厚度、材料品种、强度等级:C15混凝土垫层，C30混凝土基础 |  | 套 | 4
175 | 040804004001 | 接线盒 | 1.名称:防水接线盒 2.安装方式:暗装 |  | 个 | 54
176 | 040806001002 | 接地极 | 1.名称:接地极 2.规格:镀锌角钢50*50*5,L=2.5m |  | 根 | 54
177 | 040806002001 | 接地母线 | 1.名称:接地线 2.材质:镀锌扁钢 3.规格:40*4 |  | m | 162
178 | 040504001004 | 砌筑井 | 1.类型:600mm*800mm手孔井 2.垫层、基础材质及厚度:100厚C15混凝土垫层 3.砌筑材料品种、规格、强度等级:灰砂砖240*115*53mm 4.砂浆强度等级、配合比:M7.5砌筑砂浆 5.井盖、井圈材质及规格:高分子复合材料重型井盖800mm*1000mm |  | 座 | 54
179 | 040101003004 | 挖基坑土方 | 1.土壤类别:综合考虑 2.挖土深度:2.0m内 |  | m3 | 792.8
180 | 040103001021 | 回填方 | 1.密实度要求:按设计要求 2.填方材料品种:一般挖土方 |  | m3 | 561
181 | 040103002013 | 余方弃置 | 1.废弃料品种:一般土方 2.运距:5km |  | m3 | 231.8
182 | 040103001022 | 回填方 | 1.填方材料品种:回填中粗砂 |  | m3 | 231.7
箱变基础
本页小计
注：为计取规费等的使用，可在表中增设其中：“定额人工费”。
表—08
分部分项工程和单价措施项目清单与计价表
工程名称：市政工程 |  |  |  | 标段： |  |  |  | 第 22 页 共 29 页
序号 | 项目编码 | 项目名称 | 项目特征描述 |  | 计量单位 | 工程量 | 金额（元）
[7 empty] | 综合单价 |  | 综合合价 | 其中
暂估价
183 | 010501001001 | 垫层 | 1.混凝土种类:普通商品砼 2.混凝土强度等级:C15 3.部位:箱变基础 |  | m3 | 2.1
184 | 010501006001 | 设备基础 | 1.混凝土种类:普通商品砼 2.混凝土强度等级:C30 3.部位:箱变基础 |  | m3 | 1.1
185 | 010401003001 | 实心砖墙 | 1.砖品种、规格、强度等级:灰砂砖240*115*53mm 2.墙体类型:外墙 3.砂浆强度等级、配合比:M7.5水泥砂浆 4.部位:箱变基础 |  | m3 | 5.2
186 | 011201001001 | 墙面一般抹灰 | 1.墙体类型:内墙 2.底层厚度、砂浆配合比:15mm水泥砂浆打底 3.面层厚度、砂浆配合比:5mm水泥砂浆面层 4.部位:箱变基础 |  | m2 | 12.6
187 | 011201001002 | 墙面一般抹灰 | 1.墙体类型:外墙 2.底层厚度、砂浆配合比:15mm水泥砂浆打底 3.面层厚度、砂浆配合比:5mm水泥砂浆面层 4.部位:箱变基础 |  | m2 | 17.08
188 | 011204003001 | 块料墙面 | 1.墙体类型:外墙 2.面层材料品种、规格、颜色:深灰色外墙砖 3.部位:箱变基础 |  | m2 | 4.2
189 | 010515001002 | 现浇构件钢筋 | 1.钢筋种类、规格:现浇构件圆钢 φ25内 2.部位:箱变基础 |  | t | 0.07
190 | 010516002001 | 预埋铁件 | 1.钢材种类:预埋钢板 2.规格:150*150*10 3.部位:箱变基础 |  | t | 0.014
191 | 040803002003 | 电缆保护管 | 1.名称:预埋玻璃钢管 2.规格:Φ110*4 |  | m | 12.8
192 | 030409008001 | 等电位端子箱、测试板 | 1.名称:接地端子 |  | 块 | 4
本页小计
注：为计取规费等的使用，可在表中增设其中：“定额人工费”。
表—08
分部分项工程和单价措施项目清单与计价表
工程名称：市政工程 |  |  |  | 标段： |  |  |  | 第 23 页 共 29 页
序号 | 项目编码 | 项目名称 | 项目特征描述 |  | 计量单位 | 工程量 | 金额（元）
[7 empty] | 综合单价 |  | 综合合价 | 其中
暂估价
193 | 040806001003 | 接地极 | 1.名称:接地极 2.规格:镀锌钢管Φ50,L=2.5m 3.部位:箱变基础 |  | 根 | 4
194 | 040806002002 | 接地母线 | 1.名称:接地线 2.材质:镀锌扁钢 3.规格:40*4 |  | m | 28
箱变围栏
195 | 011503001001 | 金属扶手、栏杆、栏板 | 1.类型:箱变围栏 2.栏杆材料种类、规格:不锈钢管25*25*1.2mm/40*40*1.5mm 3.高度:1.8m |  | m | 19.8
196 | 040101003005 | 挖基坑土方 | 1.土壤类别:综合考虑 2.挖土深度:2.0m内 |  | m3 | 6.78
197 | 040103001023 | 回填方 | 1.密实度要求:按设计要求 2.填方材料品种:一般挖土方 |  | m3 | 5.38
198 | 040103002014 | 余方弃置 | 1.废弃料品种:一般土方 2.运距:5km |  | m3 | 1.4
199 | 080802013001 | 标识牌 | 1.名称:警示牌 2.规格:300*500mm |  | 块 | 13
通信管线
200 | 040205001003 | 人(手)孔井（直通型人孔） | 1.基础、垫层:材料品种、厚度:C15商品普通混凝土、120mm厚 2.材料品种:MU10烧结普通砖、240×115×53 3.规格尺寸:2200(长)×1400(宽)×1800(高) 4.盖板材质、规格:C25钢筋混凝土盖板、200mm厚 5.井盖、井圈材质及规格:Φ700铸铁井盖 6.其他说明:详见图集号YD/T5178-2017/P9 |  | 座 | 17
本页小计
注：为计取规费等的使用，可在表中增设其中：“定额人工费”。
表—08
分部分项工程和单价措施项目清单与计价表
工程名称：市政工程 |  |  |  | 标段： |  |  |  | 第 24 页 共 29 页
序号 | 项目编码 | 项目名称 | 项目特征描述 |  | 计量单位 | 工程量 | 金额（元）
[7 empty] | 综合单价 |  | 综合合价 | 其中
暂估价
201 | 040205001004 | 人(手)孔井（斜通型人孔） | 1.基础、垫层:材料品种、厚度:C15商品普通混凝土、120mm厚 2.材料品种:MU10烧结普通砖、240×115×53 3.规格尺寸:2400(长)×1400(宽)×1800(高) 4.盖板材质、规格:C25钢筋混凝土盖板、200mm厚 5.井盖、井圈材质及规格:Φ700铸铁井盖 6.其他说明:详见图集号YD/T5178-2017/P9 |  | 座 | 1
202 | 040205001005 | 人(手)孔井（三通型人孔） | 1.基础、垫层:材料品种、厚度:C15商品普通混凝土、120mm厚 2.材料品种:MU10烧结普通砖、240×115×53 3.规格尺寸:3200(长)×1420(宽)×2000(高) 4.盖板材质、规格:C25钢筋混凝土盖板、200mm厚 5.井盖、井圈材质及规格:Φ700铸铁井盖 6.其他说明:详见图集YD/T5178-2017/ P11 |  | 座 | 8
203 | 040205001006 | 人(手)孔井（四通型人孔） | 1.基础、垫层:材料品种、厚度:C15商品普通混凝土、120mm厚 2.材料品种:MU10烧结普通砖、240×115×53 3.规格尺寸:3200(长)×1400(宽)×2000(高) 4.盖板材质、规格:C25钢筋混凝土盖板、200mm厚 5.井盖、井圈材质及规格:Φ700铸铁井盖 6.其他说明:详见图集YD/T5178-2017/ P13 |  | 座 | 2
本页小计
注：为计取规费等的使用，可在表中增设其中：“定额人工费”。
表—08
分部分项工程和单价措施项目清单与计价表
工程名称：市政工程 |  |  |  | 标段： |  |  |  | 第 25 页 共 29 页
序号 | 项目编码 | 项目名称 | 项目特征描述 |  | 计量单位 | 工程量 | 金额（元）
[7 empty] | 综合单价 |  | 综合合价 | 其中
暂估价
204 | 040501004007 | 塑料管 | 1.材质及规格:HDPE管、外径Φ110mm 2.连接形式:密封橡胶圈 3.敷设方式:埋地敷设 4.部位:通信管 |  | m | 8204.44
205 | 040501002001 | 钢管 | 1.材质及规格:镀锌钢管、外径Φ108*4mm 2.接口方式:焊接接口 3.敷设方式:埋地敷设 4.部位:通信管 |  | m | 20.6
206 | 040101002004 | 挖沟槽土方 | 1.土壤类别:一、二类土 2.挖土深度:2m 内 3.挖土方式:人机配合 |  | m3 | 2234.68
207 | 040103001024 | 回填方 | 1.密实度要求:按设计规范要求 2.填方材料品种:一般土壤 3.夯实方式:夯实机夯实 |  | m3 | 1366.21
208 | 040103001025 | 回填方 | 1.密实度要求:按设计规范要求 2.填方材料品种:中粗砂 |  | m3 | 868.47
209 | 040103001026 | 回填方 | 1.密实度要求:按设计规范要求 2.填方材料品种:碎石 |  | m3 | 99.82
210 | 040103002015 | 余方弃置 | 1.废弃料品种:一般土壤 2.装土方式:挖掘机装土 3.运距:5km |  | m3 | 868.47
211 | 040303002002 | 混凝土基础（管枕） | 1.混凝土强度等级:C25商品普通混凝土 |  | m3 | 18.47
212 | 040803004001 | 管道包封 | 1.名称:混凝土包封 2.规格:0.42m*0.44m 3.混凝土强度等级:C20 |  | m | 112
213 | 041001001003 | 拆除路面 | 1.材质:混凝土路面 2.厚度:250mm 3.废料外运:5km |  | m2 | 23.7
214 | 041001003003 | 拆除基层 | 1.材质:混凝土基层 2.厚度:150mm 3.废料外运:5km 4.部位:路面基层 |  | m2 | 2193
本页小计
注：为计取规费等的使用，可在表中增设其中：“定额人工费”。
表—08
分部分项工程和单价措施项目清单与计价表
工程名称：市政工程 |  |  |  | 标段： |  |  |  | 第 26 页 共 29 页
序号 | 项目编码 | 项目名称 | 项目特征描述 |  | 计量单位 | 工程量 | 金额（元）
[7 empty] | 综合单价 |  | 综合合价 | 其中
暂估价
215 | 040203007003 | 水泥混凝土 | 1.混凝土强度等级:C40 2.厚度:250mm |  | m2 | 23.7
216 | 粤040202017008 | 水泥混凝土 | 1.混凝土强度等级:C20 2.厚度:200mm |  | m2 | 23.7
217 | 050201001001 | 铺砖 | 1.部位:管道上铺砖一层 2.材质:红砖 |  | m2 | 1807.55
电力管线
218 | 040205001007 | 人(手)孔井（检查井） | 1.垫层材料品种、厚度:C10商品普通混凝土垫层、100mm厚 2.基础材料品种、厚度:C30商品普通混凝土垫层、200mm厚 3.材料品种:MU10烧结普通砖、240×115×53 4.规格尺寸:2000(长)×1200(宽)×1380(高) 5.盖板材质、规格:钢筋混凝土盖板 6.井盖、井圈材质及规格:Φ700铸铁井盖 7.其他说明:详见图集号07SD101-8（P17） |  | 座 | 12
219 | 040205001008 | 人(手)孔井（电力转弯井） | 1.基础、垫层:材料品种、厚度:C10商品普通混凝土、100mm厚 2.材料品种:MU10烧结普通砖、240×115×53 3.规格尺寸:1800(长)×1000(宽)×1350(高) 4.盖板材质、规格:混凝土盖板 5.井盖、井圈材质及规格:Φ700铸铁井盖 6.其他说明:详见图集号07SD101-8（P76） |  | 座 | 2
本页小计
注：为计取规费等的使用，可在表中增设其中：“定额人工费”。
表—08
分部分项工程和单价措施项目清单与计价表
工程名称：市政工程 |  |  |  | 标段： |  |  |  | 第 27 页 共 29 页
序号 | 项目编码 | 项目名称 | 项目特征描述 |  | 计量单位 | 工程量 | 金额（元）
[7 empty] | 综合单价 |  | 综合合价 | 其中
暂估价
220 | 040205001009 | 人(手)孔井（电力三通井） | 1.垫层材料品种、厚度:C10商品普通混凝土垫层、100mm厚 2.基础材料品种、厚度:C30商品普通混凝土垫层、200mm厚 3.材料品种:MU10烧结普通砖、240×115×53 4.规格尺寸:2000(长)×1200(宽)×1900(高) 5.盖板材质、规格:钢筋混凝土盖板 6.井盖、井圈材质及规格:Φ700铸铁井盖 7.其他说明:详见图集号07SD101-8（P42） |  | 座 | 12
221 | 040205002002 | 电缆保护管 | 1.材料品种:高密度聚乙烯（HDPE）管 2.规格:PE100,SN>10,Φ200 3.连接方式:热熔连接 4.敷设方式:埋地敷设 |  | m | 5772.36
222 | 040501002002 | 钢管 | 1.材质及规格:镀锌钢管、Φ200*6.5 2.接口方式:焊接接口 3.敷设方式:埋地敷设 |  | m | 817.94
223 | 030409002001 | 接地母线 | 1.名称:接地母线 2.材质:热镀锌接地干线 3.规格:-50×5 4.安装部位:户外 |  | m | 1468.09
224 | 030409001001 | 接地极 | 1.名称:接地极 2.材质:热镀锌角钢 3.规格:L50×5，L=2.5m 4.土质:普通土 |  | 根 | 49
225 | 040101002005 | 挖沟槽土方 | 1.土壤类别:一、二类土 2.挖土深度:2m 内 3.挖土方式:人机配合 |  | m3 | 1662.79
226 | 040103001027 | 回填方 | 1.密实度要求:按设计规范要求 2.填方材料品种:一般土壤 3.夯实方式:夯实机夯实 |  | m3 | 1091.85
227 | 040103001028 | 回填方 | 1.密实度要求:按设计规范要求 2.填方材料品种:中粗砂 |  | m3 | 571.61
本页小计
注：为计取规费等的使用，可在表中增设其中：“定额人工费”。
表—08
分部分项工程和单价措施项目清单与计价表
工程名称：市政工程 |  |  |  | 标段： |  |  |  | 第 28 页 共 29 页
序号 | 项目编码 | 项目名称 | 项目特征描述 |  | 计量单位 | 工程量 | 金额（元）
[7 empty] | 综合单价 |  | 综合合价 | 其中
暂估价
228 | 040103001029 | 回填方 | 1.密实度要求:按设计规范要求 2.填方材料品种:碎石 |  | m3 | 87.09
229 | 040103002016 | 余方弃置 | 1.废弃料品种:一般土壤 2.装土方式:挖掘机装土 3.运距:5km |  | m3 | 570.94
230 | 040303002003 | 混凝土基础（管枕） | 1.混凝土强度等级:C25商品普通混凝土 |  | m3 | 12.74
231 | 041001001004 | 拆除路面 | 1.材质:混凝土路面 2.厚度:250mm 3.废料外运:5km |  | m2 | 188.55
232 | 041001003004 | 拆除基层 | 1.材质:混凝土基层 2.厚度:150mm 3.废料外运：5km 3.部位:路面基层 |  | m2 | 805.73
233 | 040203007004 | 水泥混凝土 | 1.混凝土强度等级:C40 2.厚度:250mm |  | m2 | 188.55
234 | 粤040202017009 | 水泥混凝土 | 1.混凝土强度等级:C20 2.厚度:200mm |  | m2 | 188.55
235 | 050201001002 | 铺砖 | 1.部位:电力管道上铺砖一层 2.材质:红砖 |  | m2 | 1181.7
措施项目
236 | 041101005001 | 井字架 | 1.井深:4m以内 |  | 座 | 138
237 | 粤050401008001 | 施工围栏 |  |  | m | 1559.2
238 | 041102001002 | 垫层模板 | 1.构件类型:检查井 |  | m2 | 185.71
239 | 041102002002 | 基础模板 | 1.构件类型:检查井 |  | m2 | 110.83
240 | 041102021001 | 小型构件模板 | 1.构件类型:标杆基础 |  | m2 | 488.48
241 | 041102032002 | 管(渠)道管座模板 | 1.管、渠道及其他 管座 复合木模 |  | m2 | 2316.68
242 | 041102033002 | 井顶(盖)板模板 | 1.构件类型:井盖 |  | m2 | 417.75
243 | 041102035004 | 池壁(隔墙)模板 | 1.构件类型:圆形检查井 |  | m2 | 1137.18
244 | 041102037002 | 其他现浇构件模板 | 1.构件类型:井筒 |  | m2 | 373.03
本页小计
注：为计取规费等的使用，可在表中增设其中：“定额人工费”。
表—08
分部分项工程和单价措施项目清单与计价表
工程名称：市政工程 |  |  |  | 标段： |  |  |  | 第 29 页 共 29 页
合 计 | [9 empty] | 415612
注：为计取规费等的使用，可在表中增设其中：“定额人工费”。
表—08

## 表-11 总价措施项目清单与计价表
总价措施项目清单与计价表
工程名称：市政工程 | [5 empty] | 标段： |  | 第 1 页 共 2 页
序号 | 项目编码 | 项目名称 | 计算基础 | 费率 (%) | 金额 (元) |  | 调整 费率(%) |  | 调整后 金额(元) | 备注
1 | LSSGCSF00001 | 绿色施工安全防护措施费 | 分部分项人工费+分部分项机具费 | 16.5 | 491953.35 |  |  |  |  | 以分部分项的人工费与施工机具费之和为计算基础；以专业工程类型 区分不同费率计算； 单独场地平整工程费率为4.35%； 道路、管网工程费率为16.50%； 桥涵、隧道、水处理构筑物工程费率为14.50%； 分部分项工程总费用在300 万元以内（含300 万元）的项目按基本费率乘以1.20；
2 | 粤041109009001 | 文明工地增加费 | 分部分项人工费+分部分项机具费 | 0 | [5 empty] | 以分部分项的人工费与施工机具费之和为计算基础；市级文明工地0.60%；省级文明工地1.20%
3 | 041109002001 | 夜间施工增加费 |  | 20 | [5 empty] | 以夜间施工项目人工费的20%计算
4 | 041109005001 | 交通疏解员增加费 | 分部分项人工费 | 15 | [5 empty] | 按照项目分部分项人工费的15%计算（有方案的按照方案计算），
编制人（造价人员）： | [5 empty] | 复核人（造价工程师）：
表-11
总价措施项目清单与计价表
工程名称：市政工程 | [5 empty] | 标段： |  | 第 2 页 共 2 页
序号 | 项目编码 | 项目名称 | 计算基础 | 费率 (%) | 金额 (元) |  | 调整 费率(%) |  | 调整后 金额(元) | 备注
结算时据实结算。
5 | 041108001001 | 地下管线交叉降效费 |  | 0 | [5 empty] | 按实际发生或经批准的施工方案计算
6 | 粤041109008001 | 赶工措施费 | 分部分项人工费+分部分项机具费 | 0 | [5 empty] | 赶工措施费=（1-δ）*分部分项的（人工费+施工机具费）*0.30 （0.8≤δ＜1 式中：δ=合同工期/定额工期）
7 | QTFY00000001 | 其他费用 | [7 empty] | 按实际发生或经批准的施工组织设计方案计算
合 计
编制人（造价人员）： | [5 empty] | 复核人（造价工程师）：
表-11

## 表-12 其他项目清单与计价汇总表
其他项目清单与计价汇总表
工程名称：市政工程 |  |  | 标段： |  | 第 1 页 共 1 页
序号 | 项目名称 | 金额（元） |  | 结算金额（元） |  | 备注
1 | 暂列金额 | 1606271.03 |  |  |  | 明细详见表-12-1
2 | 暂估价 | 415612.00
2.1 | 材料暂估价 | — |  |  |  | 明细详见表-12-2
2.2 | 专业工程暂估价 |  |  |  |  | 明细详见表-12-3
3 | 计日工 |  |  |  |  | 明细详见表-12-4
4 | 总承包服务费 |  |  |  |  | 明细详见表-12-5
5 | 预算包干费
6 | 工程优质费
7 | 概算幅度差
8 | 现场签证费用
9 | 索赔费用
10 | 其他费用
| 合 计 |  |  |  |  | —
注：材料（工程设备）暂估单价进入清单项目综合单价，此处不汇总。
表—12

## 表-12-1 暂列金额表
暂列金额明细表
工程名称：市政工程 |  |  | 标段： |  | 第 1 页 共 1 页
序号 | 名称 | 计量单位 |  | 暂定金额（元） |  | 备注
1 | 暂列金额 |  |  | 1606271.03
合 计 |  |  |  | 1606271.03 |  | —
注：此表由招标人填写，如不能详列，也可只列暂列金额总额，投标人应将上述暂列金额计入投标总价中。
表—12—1

## 表-12-2 材料(工程设备)暂估价及调整表
材料（工程设备）暂估单价及调整表
工程名称：市政工程 | [6 empty] | 标段： |  |  | 第 1 页 共 1 页
序号 | 材料(工程设备) 名称、规格、型号 | 计量单位 | 数量 |  | 暂估（元） |  |  | 确认(元) |  |  | 差额±(元) |  | 备注
|  |  | 暂估 | 确认 | 单价 | 合价 |  | 单价 | 合价 |  | 单价 | 合价
1 | 高清电警抓拍摄像机 900万像素，详见图纸 | 台 | 4 |  | 52631 | 210524
2 | 高清卡口抓拍摄像机 900万像素，详见图纸 | 台 | 4 |  | 51272 | 205088
合 计 | [5 empty] | 415612
注：1.此表由招标人填写“暂估单价”，并在备注栏说明暂估价的材料、工程设备拟用在那些清单项目上，投标人应将上述材料、工程设备暂估单价计入工程量清单综合单价报价中
表—12—2

## 表-13 规费、税金项目清单与计价表
规费、税金项目清单与计价表
工程名称：市政工程 |  |  | 标段： |  |  | 第 1 页 共 1 页
序号 | 项目名称 | 计算基础 |  | 计算基数 | 计算费率 (%) |  | 金额(元)
1 | 增值税销项税额 | 分部分项合计+措施合计+其他项目 |  |  | 9
合 计
编制人（造价人员）： |  |  | 复核人（造价工程师）：
表—13

## 表-21 承包人提供主要材料和工程设备一览表
承包人提供主要材料和工程设备一览表
(适用于造价信息差额调整法)
工程名称：市政工程 | [5 empty] | 标段： |  | 第 1 页 共 11 页
序号 | 名称、规格、型号 | 单位 | 数量 | 风险系数 (%) | 基准单价 （元） |  | 投标单价 |  | 发承包人 确认单价 (元) | 备注
1 | 综合工日 | 工日 | 245.5397
2 | 人工费 | 元 | 2319737.1064
3 | 热轧圆盘条 φ10以内 | t | 0.5813
4 | 圆钢 φ10以内 | t | 0.3912
5 | 热轧圆盘条 φ14外 | t
6 | 热轧圆盘条 φ12~14 | t | 0.105
7 | 螺纹钢(Ⅲ级钢) Φ12~14 | t | 3.433
8 | 螺纹钢(Ⅲ级钢) Φ14外 | t | 0.2308
9 | 圆钢 φ10以内 | t | 1.2877
10 | 螺纹钢(Ⅲ级钢) Φ32 | t | 1.3226
11 | 螺纹钢(Ⅲ级钢) Φ12~14 | t | 0.0288
12 | 土工布 | m2 | 9.1555
13 | 长丝土工布 | m2 | 17839.8544
14 | 抗裂贴 | m2 | 434.705
15 | PE防渗土工布 | m2 | 9170.2896
16 | 聚酯土工布 | m2 | 202.9664
17 | 铁钉 | kg | 168.5842
18 | 低碳钢焊条 综合 | kg | 581.8696
19 | 低碳钢焊条 (综合) | kg | 0.0146
20 | 复合普通硅酸盐水泥 P.C 32.5 | t | 182.0462
21 | 复合普通硅酸盐水泥 P.O 42.5 | t | 37.638
22 | 粗砂 | m3 | 60.9
23 | 碎石 20~40 | m3 | 2443.132
24 | 碎石 60 | m3 | 2566.2928
25 | 石屑 | m3 | 346.9222
26 | 级配碎石 | m3 | 948.72
27 | 生石灰 | t | 0.4296
注：1.此表由招标人填写除“投标单价”栏的内容，投标人在投标时自主确定投标单价。 2.基准单价应优先采用工程造价管理机构发布的单价，未发布的，通过市场调查确定其基准单价。
表-21
承包人提供主要材料和工程设备一览表
(适用于造价信息差额调整法)
工程名称：市政工程 | [5 empty] | 标段： |  | 第 2 页 共 11 页
序号 | 名称、规格、型号 | 单位 | 数量 | 风险系数 (%) | 基准单价 （元） |  | 投标单价 |  | 发承包人 确认单价 (元) | 备注
28 | 标准砖 240×115×53 | 千块 | 211.1748
29 | 板枋材 综合 | m3 | 24.8212
30 | 板方材 | m3 | 0.0019
31 | 热塑标线底漆 | kg | 205.476
32 | 热熔标线涂料 | kg | 5889.9107
33 | 改性乳化沥青PCR | kg | 7632.04
34 | 热改性沥青SBS(I-D类) | kg | 23291.632
35 | 柴油 | t | 1.974
36 | 水 | m3 | 0.42
37 | 水 | m3 | 4215.2653
38 | 钢模板 | kg | 1266.4103
39 | 钢支撑 | kg | 303.8652
40 | 反光材料(玻璃珠) | kg | 401.2826
41 | 普通预拌混凝土 C35 粒径为20mm石子 | m3 | 0.7725
42 | 高分子自粘胶膜防水卷材 1.5mm | m2 | 251.3193
43 | 单组份聚氨脂建筑密封膏 | kg | 3.4125
44 | 普通预拌混凝土 碎石粒径综合考虑 C20 | m3 | 785.5249
45 | 普通预拌混凝土 碎石粒径综合考虑 C25 | m3 | 55.269
46 | 普通预拌混凝土 碎石粒径综合考虑 C25 | m3 | 242.0581
47 | 透水混凝土 C25 | m3
48 | 改性沥青混凝土 细粒式AC～13I | m3 | 67.32
49 | 改性沥青混凝土 中粒式AC～20I | m3 | 1347.3486
50 | 改性沥青混凝土 细粒式AC～13C | m3 | 598.8216
51 | 普通预拌混凝土 碎石粒径综合考虑 C35 | m3 | 383.01
52 | 湿拌砌筑砂浆 砌筑灰缝≥ | m3 | 22.9666
注：1.此表由招标人填写除“投标单价”栏的内容，投标人在投标时自主确定投标单价。 2.基准单价应优先采用工程造价管理机构发布的单价，未发布的，通过市场调查确定其基准单价。
表-21
承包人提供主要材料和工程设备一览表
(适用于造价信息差额调整法)
工程名称：市政工程 | [5 empty] | 标段： |  | 第 3 页 共 11 页
序号 | 名称、规格、型号 | 单位 | 数量 | 风险系数 (%) | 基准单价 （元） |  | 投标单价 |  | 发承包人 确认单价 (元) | 备注
5mm M7.5
53 | 湿拌砌筑砂浆 砌筑灰缝≥5mm M10 | m3 | 133.4228
54 | 湿拌抹灰砂浆 一次抹灰厚度≥5mm M15 | m3 | 246.0334
55 | 湿拌抹灰砂浆 一次抹灰厚度≥5mm M20 | m3 | 34.3382
56 | 湿拌地面砂浆 地面普通找平 M20 | m3
57 | 橡胶圈 DN100 | 个 | 313.12
58 | 地脚螺栓 M25×1270 | 套 | 25.92
59 | 沥青加工油 | t | 0.0315
60 | PVC-U管 DN100 | m | 190.8
61 | HDPE打孔波纹管 DN100 | m | 1535.2
62 | 标志板 600mm×600mm×3mm，LF2-M铝 | 块 | 17
63 | 标志板 Φ600mm×3mm，LF2-M铝 | 块 | 9
64 | 标志板 2600mm1800mm×3mm，LF2-M铝 | 块 | 2
65 | 普通透水砖 5cm厚 | m2 | 8135.52
66 | 花岗岩侧石 75×15×35 | m | 1693.2941
67 | 花岗岩侧石 75×10×15 | m | 1727.1545
68 | 花岗岩侧石 62.5×10×15 | m | 938.875
69 | 单立柱标志杆 Q235，Φ76mm×5mm×3280mm | 套 | 26
70 | 单悬臂杆 Q235，Φ273mm×10mm×8050mm | 套 | 2
71 | 预拌水泥砂浆 1:2 | m3 | 10.5449
72 | 预拌水泥砂浆 M7.5 | m3 | 74.8582
73 | 预拌砂浆 | m3 | 313.3333
74 | 预拌混凝土 | m3 | 2961.0162
75 | 预拌混凝土 C25 | m3 | 6.408
76 | 混凝土 | m3 | 0.7725
注：1.此表由招标人填写除“投标单价”栏的内容，投标人在投标时自主确定投标单价。 2.基准单价应优先采用工程造价管理机构发布的单价，未发布的，通过市场调查确定其基准单价。
表-21
承包人提供主要材料和工程设备一览表
(适用于造价信息差额调整法)
工程名称：市政工程 | [5 empty] | 标段： |  | 第 4 页 共 11 页
序号 | 名称、规格、型号 | 单位 | 数量 | 风险系数 (%) | 基准单价 （元） |  | 投标单价 |  | 发承包人 确认单价 (元) | 备注
77 | 沥青混凝土 | m3 | 2013.4902
78 | 花岗岩车止石 Φ250*700mm | 根 | 72
79 | 机上人工 | 工日 | 1055.3121
80 | 机上人工 | 工日 | 203.4711
81 | 汽油 (机械用)国Ⅲ93# | kg | 1136.938
82 | 柴油 (机械用)0# | kg | 29422.6091
83 | 柴油 (机械用)0# | kg | 5116.3482
84 | 电 (机械用) | kw·h | 37990.7372
85 | 柴油 (机械用)0# | kg | 7822.7334
86 | 电 (机械用) | kw·h | 2.7467
87 | 机上人工 | 工日 | 198.2971
88 | 热轧圆盘条 φ12~25 | t | 0.0718
89 | 镀锌热轧圆盘条 φ10以内 | kg | 0.512
90 | 螺纹筋(Ⅱ级钢) Φ12~14 | t | 4.6762
91 | 螺纹钢筋 φ10~25 | t | 17.2725
92 | 镀锌低碳钢丝 φ0.7~1.2 | kg | 24.5535
93 | 镀锌低碳钢丝 φ1.2~2.5 | kg | 0.5992
94 | 镀锌低碳钢丝 φ2.5~4.0 | kg | 154.9137
95 | 扁钢 30×4 | kg | 1.2
96 | 镀锌扁钢 综合 | kg | 146.44
97 | 角钢 综合 | kg | 14.8058
98 | 钢板 综合 | kg | 43.1842
99 | 钢板 8~15 | kg | 2.829
100 | 镀锌钢板 综合 | kg | 67.354
101 | 聚氯乙烯薄膜 | m2 | 1353.34
102 | 聚乙烯薄膜 0.05 | m2 | 57.48
103 | 塑料薄膜 | m2 | 4081.625
104 | 圆钉 综合 | kg | 799.8322
注：1.此表由招标人填写除“投标单价”栏的内容，投标人在投标时自主确定投标单价。 2.基准单价应优先采用工程造价管理机构发布的单价，未发布的，通过市场调查确定其基准单价。
表-21
承包人提供主要材料和工程设备一览表
(适用于造价信息差额调整法)
工程名称：市政工程 | [5 empty] | 标段： |  | 第 5 页 共 11 页
序号 | 名称、规格、型号 | 单位 | 数量 | 风险系数 (%) | 基准单价 （元） |  | 投标单价 |  | 发承包人 确认单价 (元) | 备注
105 | 低碳钢焊条 结422 φ3.2 | kg | 18.423
106 | 圆钉(综合) | kg | 0.006
107 | 镀锌低碳钢丝 φ0.7～0.9 | kg | 0.084
108 | 复合普通硅酸盐水泥 P.C 32.5 | t | 0.0519
109 | 复合普通硅酸盐水泥 P.O 42.5 | kg | 4.76
110 | 中粗砂 | m3 | 2156.5962
111 | 石粉 | m3 | 8246.36
112 | 碎石 | m3 | 250.4594
113 | 松杂原木 综合 | m3 | 0.861
114 | 汽油 （综合） | kg | 8.2875
115 | 厚漆 | kg | 12
116 | 石油沥青 10# | kg | 6983.2344
117 | 汽油 综合 | kg | 30.823
118 | 滑石粉 | kg | 3139.7488
119 | 不锈钢管 25*25*1.2 | m | 237.6
120 | 螺纹阀门 DN20 | 个 | 0.184
121 | 水 | m3 | 0.0138
122 | 电 | kW·h | 1422.8867
123 | 密目式阻燃安全网 | m2 | 31.5028
124 | 红砖 | m2 | 3049.035
125 | 普通预拌混凝土 碎石粒径综合考虑 C10 | m3 | 42.2298
126 | 普通预拌混凝土 碎石粒径综合考虑 C15 | m3 | 78.1982
127 | 普通预拌混凝土 碎石粒径综合考虑 C25 | m3 | 239.9419
128 | 普通预拌混凝土 碎石粒径综合考虑 C30 | m3 | 161.8798
129 | 普通预拌混凝土 碎石粒径综合考虑 C40 | m3 | 54.1238
130 | 商品普通混凝土 C20,p6 | m3 | 3.1088
注：1.此表由招标人填写除“投标单价”栏的内容，投标人在投标时自主确定投标单价。 2.基准单价应优先采用工程造价管理机构发布的单价，未发布的，通过市场调查确定其基准单价。
表-21
承包人提供主要材料和工程设备一览表
(适用于造价信息差额调整法)
工程名称：市政工程 | [5 empty] | 标段： |  | 第 6 页 共 11 页
序号 | 名称、规格、型号 | 单位 | 数量 | 风险系数 (%) | 基准单价 （元） |  | 投标单价 |  | 发承包人 确认单价 (元) | 备注
131 | 湿拌防水砂浆：P6 用于抗渗压力要求的工程部位 M20 | m3 | 17.1299
132 | 圆钢 Ф10内 | t | 2.2907
133 | T型橡胶圈 DN300 | 个 | 44.672
134 | T型橡胶圈 DN400 | 个 | 160.08
135 | HDPE橡胶圈 DN300 | 个 | 316.725
136 | HDPE橡胶圈 DN400 | 个 | 113.815
137 | HDPE橡胶圈 DN600 | 个 | 203.94
138 | HDPE橡胶圈 DN800 | 个 | 179.22
139 | HDPE橡胶圈 DN1000 | 个 | 117.935
140 | HDPE橡胶圈 DN500 | 个 | 386.25
141 | HDPE橡胶圈 Φ110 | 个 | 1690.1146
142 | HDPE橡胶圈 Φ100 | 个 | 123.6
143 | 混凝土构件 小型 | m3 | 6.6001
144 | 无毒饮水舱内防腐涂料 IPN8710型号 | kg | 695.0754
145 | 稀释剂 | kg | 346.455
146 | 玻璃布 | m2 | 2760.8136
147 | 镀锌钢管 Φ200*6.5 | m | 825.3015
148 | 玻璃钢管 Φ110*4 | m | 13.184
149 | 镀锌钢管 外径Φ108*4mm | m | 20.8472
150 | 镀锌钢管 SG80 | m | 51.5
151 | 球墨铸铁给水管 DN300.K9级 | m | 116
152 | 球墨铸铁给水管 DN400,K9级 | m | 775
153 | PE管 Φ80 | m | 1801.8
154 | HDPE塑料管 Φ110 | m | 8204.44
155 | 高密度聚乙烯（HDPE）管 PE100,SN>10,Φ200 | m | 5772.36
156 | 二级机制钢筋砼排水管 DN300 | m | 621.15
注：1.此表由招标人填写除“投标单价”栏的内容，投标人在投标时自主确定投标单价。 2.基准单价应优先采用工程造价管理机构发布的单价，未发布的，通过市场调查确定其基准单价。
表-21
承包人提供主要材料和工程设备一览表
(适用于造价信息差额调整法)
工程名称：市政工程 | [5 empty] | 标段： |  | 第 7 页 共 11 页
序号 | 名称、规格、型号 | 单位 | 数量 | 风险系数 (%) | 基准单价 （元） |  | 投标单价 |  | 发承包人 确认单价 (元) | 备注
157 | 二级机制钢筋砼排水管 DN600 | m | 399.96
158 | 二级机制钢筋砼排水管 Ф800*2000*80 | m | 351.48
159 | 二级机制钢筋砼排水管 DN1000 | m | 231.29
160 | 二级机制钢筋砼排水管 DN400 | m | 223.21
161 | 二级机制钢筋砼排水管 Ф500*2000*50 | m | 757.5
162 | 机制缠绕玻璃钢管 BWFRP Φ100*2.0mm | m | 606
163 | 一承一插一盘四通 DN400*300，球墨铸铁 | 个 | 5
164 | 盘插短管 DN300 | 个 | 6
165 | 盘插短管 DN400 | 个 | 3
166 | 盘承短管 DN300 | 个 | 6
167 | 盘承短管 DN400 | 个 | 3
168 | 排气三通 DN400*300，球墨铸铁 | 个 | 1
169 | 一承一插一盘三通 DN400*300，球墨铸铁 | 个 | 1
170 | 伸缩节 DN300 | 个 | 6
171 | 伸缩节 DN400 | 个 | 5
172 | PVHX弹性座封球墨铸铁管法兰闸阀 DN300,不锈钢阀杆 | 个 | 6
173 | PVHX弹性座封球墨铸铁管法兰闸阀 DN400,不锈钢阀杆 | 个 | 3
174 | PVHX弹性座封球墨铸铁管法兰闸阀 DN80 | 个 | 1
175 | 排气阀 DN80 | 个 | 1
176 | 钢板平焊法兰 DN300 | 副 | 6
177 | 钢板平焊法兰 Q235-B,DN300 | 副 | 12
178 | 平焊钢法兰 DN150 | 副 | 3.5
注：1.此表由招标人填写除“投标单价”栏的内容，投标人在投标时自主确定投标单价。 2.基准单价应优先采用工程造价管理机构发布的单价，未发布的，通过市场调查确定其基准单价。
表-21
承包人提供主要材料和工程设备一览表
(适用于造价信息差额调整法)
工程名称：市政工程 | [5 empty] | 标段： |  | 第 8 页 共 11 页
序号 | 名称、规格、型号 | 单位 | 数量 | 风险系数 (%) | 基准单价 （元） |  | 投标单价 |  | 发承包人 确认单价 (元) | 备注
179 | 钢板平焊法兰 DN400 | 副 | 5
180 | 钢板平焊法兰 Q235-B,DN400 | 副 | 10
181 | 防撞型室外消火栓 SSF150/80型-1.0MPa | 套 | 7
182 | 补光灯 36W | 套 | 4
183 | 三合一环保卡口灯 | 套 | 4
184 | 机动车信号灯具（多功能） 箭头+满色灯（三灯组），内置倒计时器，LED倒计时显示 | 套 | 8
185 | 人行信号灯具 二灯组，内置倒计时器，LED显示 | 套 | 8
186 | 双挑杆灯 10米杆，LED150W+50W | 套 | 50.5
187 | 三火灯 10米杆，3*LED150W | 套 | 4.04
188 | 热镀锌接地干线 -50×5 | m | 1541.4945
189 | 镀锌扁钢 40*4 | m | 199.5
190 | 铜芯双层塑料电线 BVV 2.5mm2 | m | 1425.6
191 | 六类屏蔽网线 CAT-6 | m | 226.6
192 | 聚氯乙烯绝缘软电线 RVV-3*1.5mm2 | m | 334.75
193 | CCTV挂杆箱箱电源线 RVV-3*4mm2 | m | 154.5
194 | 多股铜芯聚氯乙烯绝缘导线 RVV-3*1.5mm2 | m | 721
195 | 绝缘聚氯乙烯双绞编织软线电缆 RVSP-4*1.0mm2 | m | 1493.5
196 | 聚氯乙烯绝缘软电线 RVSP-4*1.0mm2 | m | 412
197 | 多股铜芯聚氯乙烯绝缘导线 RVV-7*1.5mm2 | m | 772.5
198 | 聚氯乙烯绝缘软电线 RVV-3*6mm2 | m | 515
注：1.此表由招标人填写除“投标单价”栏的内容，投标人在投标时自主确定投标单价。 2.基准单价应优先采用工程造价管理机构发布的单价，未发布的，通过市场调查确定其基准单价。
表-21
承包人提供主要材料和工程设备一览表
(适用于造价信息差额调整法)
工程名称：市政工程 | [5 empty] | 标段： |  | 第 9 页 共 11 页
序号 | 名称、规格、型号 | 单位 | 数量 | 风险系数 (%) | 基准单价 （元） |  | 投标单价 |  | 发承包人 确认单价 (元) | 备注
199 | 2芯光纤 | m | 154.5
200 | 电力电缆 YJV-0.6/1KV-5*16mm2 | m | 1733.16
201 | 电力电缆 VV1KV-3*16mm2 | m | 404
202 | 主干光缆 8芯 | m | 408
203 | 防水接线盒 | 个 | 55.08
204 | OLT | 套 | 1
205 | 高清电警抓拍摄像机 900万像素，详见图纸 | 台 | 4
206 | 高清卡口抓拍摄像机 900万像素，详见图纸 | 台 | 4
207 | 高清一体化全景摄像机 400万像素 | 台 | 1
208 | 高清视频电子警察设备箱 内含电源模块、工业交换机、光纤收发器、二合一防雷器等 | 台 | 4
209 | 交通信号控制机 | 套 | 1
210 | 电子警察控制机 | 套 | 1
211 | 红绿灯信号检测器 | 套 | 1
212 | 硬盘 16TB | 台 | 1
213 | ONU | 台 | 1
214 | 工业交换机 24口千兆全网管二层交换机 | 台 | 1
215 | 警示牌 300*500 | 个 | 13
216 | 铸铁圆形检查井盖座 Ф700 | 套 | 54
217 | 铸铁圆形检查井盖座 Ф700(重型) | 套 | 78
218 | 预制混凝土井筒 Φ700 | 套 | 76.76
219 | 高分子复合材料重型井盖 800*1000mm | 套 | 54
220 | 钢筋混凝土井盖 1100*900mm | 套 | 12.12
221 | 钢筋混凝土井盖 700*700mm | 套 | 4.04
注：1.此表由招标人填写除“投标单价”栏的内容，投标人在投标时自主确定投标单价。 2.基准单价应优先采用工程造价管理机构发布的单价，未发布的，通过市场调查确定其基准单价。
表-21
承包人提供主要材料和工程设备一览表
(适用于造价信息差额调整法)
工程名称：市政工程 | [5 empty] | 标段： |  | 第 10 页 共 11 页
序号 | 名称、规格、型号 | 单位 | 数量 | 风险系数 (%) | 基准单价 （元） |  | 投标单价 |  | 发承包人 确认单价 (元) | 备注
222 | 球墨铸铁井盖（加重型） Φ680 | 套 | 2
223 | 球墨铸铁井盖（加重型） Φ750 | 套 | 9
224 | 铸铁平箅 750×450 | 套 | 108
225 | 人行信号灯杆 H=3米 | 套 | 8
226 | 镀锌钢管接地极 Φ50，L=2.5m | 根 | 4.12
227 | 热镀锌接地极 L50×5，L=2.5m | 根 | 51.45
228 | 角钢接地极 镀锌角钢50*50*5,L=2.5m | 根 | 69.3
229 | 机动车信号灯杆 H=6.5米，L=8米 | 套 | 4
230 | 箱式变电站 ZBW-10/50 | 台 | 1
231 | 交通监控配电箱 | 台 | 1
232 | 落地式路灯控制器 | 台 | 1
233 | 一体化综合智能机柜 48通道（控制机和配电箱一体化），双箱结构 | 个 | 1
234 | 预拌水泥砂浆 1:2.5 | m3 | 76.5745
235 | 预拌水泥砂浆 1:3 | m3 | 0.27
236 | 预拌水泥砂浆 M10 | m3 | 18.036
237 | 预拌水泥防水砂浆 1:2 | m3 | 39.4381
238 | 预拌水泥石灰砂浆 M5.0 | m3 | 1.248
239 | 预拌水泥石灰砂浆 1:2:8 | m3 | 0.5135
240 | 预拌混凝土 | m3 | 79.713
241 | 商品普通混凝土 C15 | m3 | 48.06
242 | 商品普通混凝土 C30 | m3 | 10.8
243 | 预拌混凝土 C15 | m3 | 12.852
244 | 预拌混凝土 C30 | m3 | 4.212
245 | 电 (机械用) | kw·h | 12833.5865
注：1.此表由招标人填写除“投标单价”栏的内容，投标人在投标时自主确定投标单价。 2.基准单价应优先采用工程造价管理机构发布的单价，未发布的，通过市场调查确定其基准单价。
表-21
承包人提供主要材料和工程设备一览表
(适用于造价信息差额调整法)
工程名称：市政工程 | [5 empty] | 标段： |  | 第 11 页 共 11 页
序号 | 名称、规格、型号 | 单位 | 数量 | 风险系数 (%) | 基准单价 （元） |  | 投标单价 |  | 发承包人 确认单价 (元) | 备注
246 | 汽油 (机械用)国Ⅲ93# | kg | 22.1192
注：1.此表由招标人填写除“投标单价”栏的内容，投标人在投标时自主确定投标单价。 2.基准单价应优先采用工程造价管理机构发布的单价，未发布的，通过市场调查确定其基准单价。
表-21