## 表-04 单位工程招标控制价汇总表
单位工程费汇总表
工程名称：排水工程 |  |  | 标段： | 第 1 页 共 1 页
序号 | 汇总内容 | 金额:(元) |  |  | 其中：暂估价(元)
1 | 分部分项合计 | 1369995.95
1.1 | 一、排水改造 | 855819.92
1.2 | 二、清淤工程 | 514176.03
2 | 措施合计 | 142146.94
2.1 | 绿色施工安全防护措施费 | 84845.61
2.2 | 其他措施费 | 57301.33
3 | 其他项目 | 30852.95 |  |  | －
3.1 | 暂列金额
3.2 | 暂估价
3.3 | 计日工
3.4 | 总承包服务费
3.5 | 预算包干费 | 30852.95
3.6 | 工程优质费
3.7 | 概算幅度差
3.8 | 索赔费用
3.9 | 现场签证费用
3.10 | 其他费用
4 | 税前工程造价 | 1542995.84
5 | 增值税销项税额 | 138869.63 |  |  | －
6 | 总造价 | 1681865.47
7 | 人工费 | 304033.13
招标控制价合计=1+2+3+5 |  | 1,681,865.47 |  |  | 0.00
注：本表适用于单位工程招标控制价或投标报价的汇总，如无单位工程划分，单项工程也使用本表汇总
表—04

## 表-08 分部分项工程和单价措施项目清单与计价表
分部分项工程和单价措施项目清单与计价表
工程名称：排水工程 |  |  |  | 标段： |  |  |  | 第 1 页 共 4 页
序号 | 项目编码 | 项目名称 | 项目特征描述 |  | 计量单位 | 工程量 | 金额（元）
[7 empty] | 综合单价 |  | 综合合价 | 其中
暂估价
|  | 一、排水改造 | [6 empty] | 855819.92
1 | 041001001001 | 拆除检查井口范围非机动车道混凝土路面 | 1.材质:水泥混凝土路面 2.厚度:20cm 3.弃方运距:10km |  | m2 | 25.2434 | 31.59 |  | 797.44
2 | 040203007001 | 恢复检查井口范围非机动车道混凝土路面 | 1.混凝土强度等级:C40商品混凝土碎石粒径20/40石(坍落度80±20mm) 2.厚度:20cm |  | m2 | 25.2434 | 128.12 |  | 3234.18
3 | 粤R3-2-46 | 雨、污水检查井（拆除-恢复-升高加固） | 1.名称:检查井井口改造 2.井口加固高度:25cm 3.井口加固品种:预制一体化混凝土圈梁（含模板） 4.井口加固强度等级:C40商品混凝土 5.座浆砂浆强度等级及配合比:DM干混砌筑砂浆 一类，M10 5.井口加固钢筋种类、规格：圆钢 φ10mm以内 6.更换检查井座材料、规格：球墨铸铁可调式防沉降检查井座及盖（配套旋卡式防坠网） 7.拆除方式：机械拆除原检查井砼井口 8.弃方运距：10km |  | 座 | 313 | 1306.74 |  | 409009.62
4 | 040504009001 | 新建与重建雨水口（井深1m) | 1.雨水口型号、规格: 成品预制装配式混凝土偏沟式双篦雨水口 2.井座材料、规格：球墨铸铁防盗型雨水口井座及箅子750×450mm（2套，含四防装置） 3.底板材质及厚度:C20商品混凝土100mm厚 4.溜槽材质:C20商品细石混凝土150mm厚 5.图集：16S518-43 |  | 座 | 167 | 1408.12 |  | 235156.04
5 | 040305004001 | 封堵废弃雨水管口 | 1.封堵材料：MU10混凝土普通砖240×115×53 2.砂浆强度等级及配合比:DM干混砌筑砂浆 M7.5 |  | m3 | 0.5087 | 1002.14 |  | 509.79
本页小计 | [8 empty] | 648707.07
注：为计取规费等的使用，可在表中增设其中：“定额人工费”。
表—08
分部分项工程和单价措施项目清单与计价表
工程名称：排水工程 |  |  |  | 标段： |  |  |  | 第 2 页 共 4 页
序号 | 项目编码 | 项目名称 | 项目特征描述 |  | 计量单位 | 工程量 | 金额（元）
[7 empty] | 综合单价 |  | 综合合价 | 其中
暂估价
6 | 041001009001 | 拆除现状雨水口 | 1.结构形式:砖砌偏沟式雨水口 2.规格尺寸:1920×840×1000mm 3.图集:16S518-27 |  | 座 | 183 | 128.52 |  | 23519.16
7 | 040103002001 | 余方弃置 | 1.废弃料品种:雨水口废料 2.运距:10km |  | m3 | 208.6112 | 51.75 |  | 10795.63
8 | 040501004001 | 雨水口连接管 | 1.材质:双高筋增强聚乙烯缠绕管 2.规格:d300(SN=12.5kN/㎡） 3.连接形式:电熔承插式接口 |  | m | 239.3 | 376.83 |  | 90175.42
9 | 040101002001 | 挖沟槽土方 | 1.土壤类别: 三类土 2.开挖方式:人工配合挖掘机 3.弃方运距:10km |  | m3 | 134.24 | 38.98 |  | 5232.68
10 | 040103001001 | 回填方（含旧雨水口回填） | 1.回填土：购土回填 2.方式：夯实机夯实 |  | m3 | 450.2538 | 47.92 |  | 21576.16
11 | 040305001001 | 垫层 | 1.材料品种、规格:3：7砂碎石 2.厚度:200mm |  | m3 | 42.3 | 257.51 |  | 10892.67
12 | 040103001002 | 回填方 | 1.填方材料品种:回填中粗砂 2.密实度:按规范要求 |  | m3 | 62.6 | 170.12 |  | 10649.51
13 | 040303002001 | 满包混凝土 | 1.混凝土强度等级：C20商品混凝土 |  | m3 | 38.711 | 885.32 |  | 34271.62
|  | 二、清淤工程 | [6 empty] | 514176.03
14 | 040501018001 | 渠道清淤 | 1.渠高度:1600mm以下 2.清挖方式:人工清淤 3.运距:汽车运渠泥 20公里 |  | m3 | 1015.36 | 284.61 |  | 288981.61
15 | 040501004002 | 管道清淤 | 1.管道清淤 管径300mm 2.淤积厚度：50% 3.清淤工艺：采用高压喷射水（1.5吨水冲车）稀释淤泥后吸污车抽吸，大块垃圾人工配合清，汽车外运 4.运距:汽车运渠泥 20公里 |  | m | 586 | 15.24 |  | 8930.64
本页小计 | [8 empty] | 505025.1
注：为计取规费等的使用，可在表中增设其中：“定额人工费”。
表—08
分部分项工程和单价措施项目清单与计价表
工程名称：排水工程 |  |  |  | 标段： |  |  |  | 第 3 页 共 4 页
序号 | 项目编码 | 项目名称 | 项目特征描述 |  | 计量单位 | 工程量 | 金额（元）
[7 empty] | 综合单价 |  | 综合合价 | 其中
暂估价
16 | 040501004003 | 管道清淤 | 1.管道清淤 管径400mm 2.淤积厚度：50% 3.清淤工艺：采用高压喷射水（1.5吨水冲车）稀释淤泥后吸污车抽吸，大块垃圾人工配合清，汽车外运 4.运距:汽车运渠泥 20公里 |  | m | 2204 | 18.58 |  | 40950.32
17 | 040501004004 | 管道清淤 | 1.管道清淤 管径500mm 2.淤积厚度：50% 3.清淤工艺：采用高压喷射水（1.5吨水冲车）稀释淤泥后吸污车抽吸，大块垃圾人工配合清，汽车外运 4.运距:汽车运渠泥 20公里 |  | m | 2424 | 22.87 |  | 55436.88
18 | 040501004005 | 管道清淤 | 1.管道清淤 管径600mm 2.淤积厚度：50% 3.清淤工艺：采用高压喷射水（1.5吨水冲车）稀释淤泥后吸污车抽吸，大块垃圾人工配合清，汽车外运 4.运距:汽车运渠泥 20公里 |  | m | 867 | 28.11 |  | 24371.37
19 | 040501004006 | 管道清淤 | 1.管道清淤 管径800mm 2.淤积厚度：50% 3.清淤工艺：采用高压喷射水（1.5吨水冲车）稀释淤泥后吸污车抽吸，大块垃圾人工配合清，汽车外运 4.运距:汽车运渠泥 20公里 |  | m | 178 | 46.35 |  | 8250.3
20 | 040501004007 | 管道清淤 | 1.管道清淤 管径1000mm 2.淤积厚度：50% 3.清淤工艺：采用高压喷射水（1.5吨水冲车）稀释淤泥后吸污车抽吸，大块垃圾人工配合清，汽车外运 4.运距:汽车运渠泥 20公里 |  | m | 99 | 77.62 |  | 7684.38
本页小计 | [8 empty] | 136693.25
注：为计取规费等的使用，可在表中增设其中：“定额人工费”。
表—08
分部分项工程和单价措施项目清单与计价表
工程名称：排水工程 |  |  |  | 标段： |  |  |  | 第 4 页 共 4 页
序号 | 项目编码 | 项目名称 | 项目特征描述 |  | 计量单位 | 工程量 | 金额（元）
[7 empty] | 综合单价 |  | 综合合价 | 其中
暂估价
21 | 040501004008 | 管道清淤 | 1.管道清淤 管径1200mm 2.淤积厚度：50% 3.清淤工艺：采用高压喷射水（1.5吨水冲车）稀释淤泥后吸污车抽吸，大块垃圾人工配合清，汽车外运 4.运距:汽车运渠泥 20公里 |  | m | 379 | 98.59 |  | 37365.61
22 | 040504001001 | 检查井清淤 | 1.检查井清淤 2.淤积厚度：60cm 3.清淤工艺：采用高压喷射水（1.5吨水冲车）稀释淤泥后吸污车抽吸，大块垃圾人工配合清，汽车外运 4.实际运距:20km |  | 座 | 313 | 134.84 |  | 42204.92
|  | 措施项目 | [6 empty] | 57301.33
23 | 041102002001 | 垫层模板 | 1.构件类型:垫层模板 |  | m2 | 803.736 | 40.36 |  | 32438.78
24 | 041102002002 | 基础模板 | 1.构件类型:混凝土基础模板 |  | m2 | 278.2941 | 44.28 |  | 12322.86
25 | 041103001001 | 围堰 | 1.围堰（袋装砂） |  | m3 | 39.2 | 319.89 |  | 12539.69
本页小计 | [8 empty] | 136871.86
合 计 | [8 empty] | 1427297.28
注：为计取规费等的使用，可在表中增设其中：“定额人工费”。
表—08

## 表-11 总价措施项目清单与计价表
总价措施项目清单与计价表
工程名称：排水工程 | [5 empty] | 标段： |  | 第 1 页 共 2 页
序号 | 项目编码 | 项目名称 | 计算基础 | 费率 (%) | 金额 (元) |  | 调整 费率(%) |  | 调整后 金额(元) | 备注
1 | LSSGCSF00001 | 绿色施工安全防护措施费 | 分部分项人工费+分部分项机具费 | 16.5 | 84845.61 |  |  |  |  | 以分部分项的人工费与施工机具费之和为计算基础；以专业工程类型 区分不同费率计算； 单独场地平整工程费率为4.35%； 道路、管网工程费率为16.50%； 桥涵、隧道、水处理构筑物工程费率为14.50%； 分部分项工程总费用在300 万元以内（含300 万元）的项目按基本费率乘以1.20；
2 | 粤041109009001 | 文明工地增加费 | 分部分项人工费+分部分项机具费 | 0 | [5 empty] | 以分部分项的人工费与施工机具费之和为计算基础；市级文明工地0.60%；省级文明工地1.20%
3 | 041109002001 | 夜间施工增加费 |  | 20 | [5 empty] | 以夜间施工项目人工费的20%计算
4 | 041109005001 | 交通疏解员增加费 |  | 15 | [5 empty] | 按照项目分部分项人工费的15%计算（有方案的按照方案计算），
编制人（造价人员）： | [5 empty] | 复核人（造价工程师）：
表-11
总价措施项目清单与计价表
工程名称：排水工程 | [5 empty] | 标段： |  | 第 2 页 共 2 页
序号 | 项目编码 | 项目名称 | 计算基础 | 费率 (%) | 金额 (元) |  | 调整 费率(%) |  | 调整后 金额(元) | 备注
结算时据实结算。
5 | 041108001001 | 地下管线交叉降效费 |  | 0 | [5 empty] | 按实际发生或经批准的施工方案计算
6 | 粤041109008001 | 赶工措施费 | 分部分项人工费+分部分项机具费 | 0 | [5 empty] | 赶工措施费=（1-δ）*分部分项的（人工费+施工机具费）*0.30 （0.8≤δ＜1 式中：δ=合同工期/定额工期）
7 | QTFY00000001 | 其他费用 | [7 empty] | 按实际发生或经批准的施工组织设计方案计算
合 计 |  |  |  |  | 84845.61
编制人（造价人员）： | [5 empty] | 复核人（造价工程师）：
表-11

## 表-12 其他项目清单与计价汇总表
其他项目清单与计价汇总表
工程名称：排水工程 |  |  | 标段： |  | 第 1 页 共 1 页
序号 | 项目名称 | 金额（元） |  | 结算金额（元） |  | 备注
1 | 暂列金额
2 | 暂估价
2.1 | 材料暂估价 | —
2.2 | 专业工程暂估价
3 | 计日工
4 | 总承包服务费
5 | 预算包干费 | 30852.95 |  |  |  | 按分部分项的人工费与施工机具费之和的 6.00%计算
6 | 工程优质费 |  |  |  |  | 按分部分项的人工费与施工机具费之和为计算基础 国家级质量奖：12.10%；省级质量奖：7.20%；市级质量奖：4.50%
7 | 概算幅度差 |  |  |  |  | 按分部分项工程费的3.00%计算
8 | 现场签证费用
9 | 索赔费用
10 | 其他费用 |  |  |  |  | 按实际发生或经批准的施工方案计算
| 合 计 | 30852.95 |  |  |  | —
注：材料（工程设备）暂估单价进入清单项目综合单价，此处不汇总。
表—12

## 表-13 规费、税金项目清单与计价表
规费、税金项目清单与计价表
工程名称：排水工程 |  |  | 标段： |  |  | 第 1 页 共 1 页
序号 | 项目名称 | 计算基础 |  | 计算基数 | 计算费率 (%) |  | 金额(元)
1 | 增值税销项税额 | 分部分项合计+措施合计+其他项目 |  | 1542995.84 | 9 |  | 138869.63
合 计 | [6 empty] | 138869.63
编制人（造价人员）： |  |  | 复核人（造价工程师）：
表—13

## 5.1-1单位工程人材机汇总表
单位工程人材机汇总表
工程名称：排水工程 | [5 empty] | 第 1 页 共 2 页
序号 | 编码 | 名称及规格 | 单位 | 数量 | 单价 （元） |  | 合价 （元）
1 | 00010010 | 人工费 | 元 | 323439.0674 | 0.94 |  | 304032.72
2 | RGFTZ | 人工费调整 | 元 | -0.005 | 1 |  | -0.01
3 | 01010030 | 圆钢φ10以内 | t | 4.6038 | 4960 |  | 22834.85
4 | 01030031 | 镀锌低碳钢丝φ0.7~1.2 | kg | 2.0778 | 5.7 |  | 11.84
5 | 01030031@1 | 镀锌低碳钢丝φ0.7~1.2 | kg | 1.9337 | 5.7 |  | 11.02
6 | 02090090 | 塑料薄膜 | m2 | 1569.1829 | 0.26 |  | 407.99
7 | 02290050 | 麻绳 | kg | 12.31 | 17.09 |  | 210.38
8 | 03019001 | 圆钉综合 | kg | 25.11 | 5.36 |  | 134.59
9 | 03019001@1 | 圆钉综合 | kg | 216.8547 | 5.36 |  | 1162.34
10 | 03139531 | 合金钎头φ150 | 个 | 0.0045 | 141.03 |  | 0.63
11 | 03214046@1 | 零星卡具 | kg | 61.3416 | 5.47 |  | 335.54
12 | 04030015@5 | 填砂 | m3 | 54.6112 | 115 |  | 6280.29
13 | 04030085@1 | 回填中粗砂 | m3 | 80.754 | 115 |  | 9286.71
14 | 04050040 | 碎石40 | m3 | 43.1883 | 134 |  | 5787.23
15 | 04130001@1 | MU10混凝土普通砖240×115×53 | 千块 | 0.2798 | 420 |  | 117.52
16 | 05030060 | 板枋材综合 | m3 | 21.1845 | 1445 |  | 30611.6
17 | 05030060@1 | 板枋材综合 | m3 | 0.4007 | 1445 |  | 579.01
18 | 05030320 | 垫木 | m3 | 0.0693 | 1549.95 |  | 107.41
19 | 14350630 | 脱模剂 | kg | 117.6168 | 5.13 |  | 603.37
20 | 14350630@1 | 脱模剂 | kg | 108.203 | 5.13 |  | 555.08
21 | 34050040@1 | 草板纸80# | 张 | 83.4882 | 4.19 |  | 349.82
22 | 34090280 | 纤维袋 | 个 | 799.68 | 1.03 |  | 823.67
23 | 34110010 | 水 | m3 | 1072.8599 | 4.05 |  | 4345.08
24 | 35010001@1 | 复合木模板面板 | m2 | 5.7329 | 29.91 |  | 171.47
25 | 35010010@1 | 钢模板 | kg | 2.5297 | 4.44 |  | 11.23
26 | 35030080@1 | 木支撑 | m3 | 1.6725 | 1651.95 |  | 2762.89
27 | 99450760 | 其他材料费 | 元 | 6386.0755 | 1 |  | 6386.08
28 | 9946131 | 其他材料费 | 元 | 1360.416 | 1 |  | 1360.42
29 | CLFTZ | 材料费调整 | 元 | -0.0503 | 1 |  | -0.05
30 | FBC04004 | 竹箩 | 个 | 1907.2404 | 6.4 |  | 12206.34
31 | X100014 | 设备设施费 | 元 | 3872.583 | 1 |  | 3872.58
32 | 补充材料001 | 外购土 | m3压实方 | 450.2538 | 30.5 |  | 13732.74
33 | 8021903@2 | 商品混凝土碎石粒径20/40石(坍落度80±20mm)C20 | m3 | 58.5289 | 436 |  | 25518.6
单位工程人材机汇总表
工程名称：排水工程 | [5 empty] | 第 2 页 共 2 页
序号 | 编码 | 名称及规格 | 单位 | 数量 | 单价 （元） |  | 合价 （元）
34 | 8021903@3 | 商品细石混凝土C20 | m3 | 15.1803 | 442 |  | 6709.69
35 | 8021907@3 | 商品混凝土碎石粒径20/40石(坍落度80±20mm)C40 | m3 | 68.7433 | 507 |  | 34852.85
36 | 80090375@1 | DM干混砌筑砂浆(普通砌筑砂浆) 保水率≥88%一类，强度等级：M7.5 | t | 0.2121 | 355 |  | 75.3
37 | 80090375@2 | DM干混砌筑砂浆(普通砌筑砂浆) 保水率≥88%一类，强度等级：M10 | t | 13.5227 | 364 |  | 4922.26
38 | 80090455@4 | DP干混抹灰砂浆(普通抹灰砂浆) 保水率≥88%一类，强度等级：M20 | t | 0.1947 | 397 |  | 77.3
39 | 17250350@6 | d300双高筋增强聚乙烯缠绕管（含热熔带）SN=12.5kN/㎡ | m | 222.708 | 387.11 |  | 86212.49
40 | 3301441@1 | 球墨铸铁可调式防沉降一体化检查井座及盖（配套旋卡式防坠网） | 套 | 313 | 780 |  | 244140
41 | SZB04020@5 | 预制装配式混凝土偏沟式双篦雨水口制安700×400 | 个 | 167 | 720 |  | 120240
42 | SZB04021@3 | 球墨铸铁雨水箅（防盗）750×450 | 块 | 334 | 271 |  | 90514
43 | SZB04022@1 | 四防装置 | 块 | 334 | 18 |  | 6012
44 | 00010003 | 机上人工 | 工日 | 628.4006 | 216.2 |  | 135860.21
45 | 99450630 | 折旧费 | 元 | 22416.4458 | 1 |  | 22416.45
46 | 99450640 | 检修费 | 元 | 5412.8412 | 1 |  | 5412.84
47 | 99450650 | 维护费 | 元 | 15135.4892 | 1 |  | 15135.49
48 | 99450660 | 安拆费 | 元 | 876.0511 | 1 |  | 876.05
49 | 99450670 | 汽油(机械用)国Ⅲ93# | kg | 4410.5328 | 7.84 |  | 34578.58
50 | 99450680 | 柴油(机械用)0# | kg | 2663.5805 | 6.52 |  | 17366.54
51 | 99450700 | 电(机械用) | kw·h | 1275.744 | 0.5 |  | 637.87
52 | JXFTZ | 机械费调整 | 元 | 4.0577 | 1 |  | 4.06
|  | 合计 |  |  |  |  | 1280654.96