## 表-04 单位工程招标控制价汇总表
单位工程费汇总表
工程名称：照明工程 |  |  | 标段： | 第 1 页 共 1 页
序号 | 汇总内容 | 金额:(元) |  |  | 其中：暂估价(元)
1 | 分部分项合计 | 714861.40
2 | 措施合计 | 72941.30
2.1 | 绿色施工安全防护措施费 | 61357.29
2.2 | 其他措施费 | 11584.01
3 | 其他项目 | 17153.28 |  |  | －
3.1 | 暂列金额
3.2 | 暂估价
3.3 | 计日工
3.4 | 总承包服务费
3.5 | 预算包干费 | 17153.28
3.6 | 工程优质费
3.7 | 概算幅度差
3.8 | 索赔费用
3.9 | 现场签证费用
3.10 | 其他费用
4 | 税前工程造价 | 804955.98
5 | 增值税销项税额 | 72446.04 |  |  | －
6 | 总造价 | 877402.02
7 | 人工费 | 152056.61
招标控制价合计=1+2+3+5 |  | 877,402.02 |  |  | 0.00
注：本表适用于单位工程招标控制价或投标报价的汇总，如无单位工程划分，单项工程也使用本表汇总
表—04

## 表-08 分部分项工程和单价措施项目清单与计价表
分部分项工程和单价措施项目清单与计价表
工程名称：照明工程 |  |  |  | 标段： |  |  |  | 第 1 页 共 3 页
序号 | 项目编码 | 项目名称 | 项目特征描述 |  | 计量单位 | 工程量 | 金额（元）
[7 empty] | 综合单价 |  | 综合合价 | 其中
暂估价
|  | 整个项目 | [6 empty] | 714861.4
1 | 040504001001 | 照明接线井 | 1.名称:接线井 2.规格:700×700×700mm（净空） 3.垫层材质及厚度:C10商品混凝土 100mm 4.砌筑材料品种、规格、强度等级:MU10混凝土普通砖240×115×53mm 5.砌筑砂浆强度等级:DM干混砌筑砂浆M7.5(普通砌筑砂浆)保水率≥88% 一类 6.抹面砂浆强度等级:DP干混抹灰砂浆M20(普通抹灰砂浆)保水率≥88% 一类 7.井壁压顶材质、规格：C15商品混凝土高120mm 8.盖板材质、规格:预制C25商品混凝土盖板 940*470*100制安 9.预制盖板钢筋:圆钢 Φ10以内 10.提拉环:圆钢 Φ10 11.预埋铁件:10#槽钢、L100×6角钢、圆钢 Φ8、钢管G25 12.模板:预制盖板制安 13.砂井品种、规格:填细砂 150×150×150mm |  | 座 | 17 | 1335.54 |  | 22704.18
2 | 030412007001 | 迁移路灯 | 1.迁移原有杆高12m,双悬臂灯架路灯 3.基础钢筋:圆钢 Φ10、HRB40016mm 4.基础品种、规格:C25商品混凝土 5.垫层品种、规格:C15商品混凝土 6.预埋件:地脚螺栓 M24×1600,法兰盘 600×600×10mm |  | 套 | 13 | 3683.16 |  | 47881.08
3 | 030408001001 | 电力电缆 | 1、型号：铜芯电缆VV 2、规格：4*25+1*16mm2 3、电压等级(kV):0.6/1kV |  | m | 3535.7103375 | 72.71 |  | 257081.5
本页小计 | [8 empty] | 327666.76
注：为计取规费等的使用，可在表中增设其中：“定额人工费”。
表—08
分部分项工程和单价措施项目清单与计价表
工程名称：照明工程 |  |  |  | 标段： |  |  |  | 第 2 页 共 3 页
序号 | 项目编码 | 项目名称 | 项目特征描述 |  | 计量单位 | 工程量 | 金额（元）
[7 empty] | 综合单价 |  | 综合合价 | 其中
暂估价
4 | 030408006001 | 电力电缆头 | 1.名称:铜芯电力电缆 2.电缆规格:VV- 4*25+1*16mm2 3.类型:热缩式铜芯电力电缆终端头 4.电压等级(kV):0.6/1kV |  | 个 | 14 | 245.84 |  | 3441.76
5 | 030408003001 | PE电缆保护管 | 1.名称:聚乙烯（PE)电缆保护管 2.规格:Φ75 |  | m | 2831.41 | 39.94 |  | 113086.52
6 | 030408003002 | 镀锌电缆保护管 | 1.名称:镀锌电缆保护管 2.材质:热镀锌钢管 3.规格:Φ80×4mm |  | m | 1067.86 | 89.13 |  | 95178.36
7 | 030408001002 | 拆除电力电缆 | 1、型号：铜芯电缆VV 2、规格：4*25+1*16mm2 |  | m | 3365.34 | 3.46 |  | 11644.08
8 | 030408003003 | 拆除原PE电缆保护管 | 1.名称:PE管 2.规格:Φ75 |  | m | 3365.34 | 3.89 |  | 13091.17
9 | 041001006001 | 拆除原镀锌电缆保护管 | 1.名称:镀锌电缆保护管 2.材质:热镀锌钢管 3.规格:Φ80 |  | m | 533.93 | 11.41 |  | 6092.14
10 | 030409002001 | 接地母线 | 1.名称:接地母线 2.材质:热镀锌圆钢 Φ12 3.安装形式:埋地敷设 |  | m | 32.5 | 27.24 |  | 885.3
11 | 030409001001 | 接地极 | 1.名称:接地极 2.材质:热镀锌角钢 3.规格:L50×50×5 L=2.5m |  | 根 | 13 | 132.6 |  | 1723.8
12 | 040101002001 | 挖沟槽土方（场内利用） | 1.土壤类别:三类土 2.挖土方式:人工辅助，机械挖土 |  | m3 | 1100.4501 | 12.07 |  | 13282.43
13 | 040101002002 | 挖沟槽土方 | 1.土壤类别: 三类土 2.开挖方式:人工配合挖掘机 3.弃方运距:10km |  | m3 | 451.996 | 40.51 |  | 18310.36
14 | 040103001001 | 回填方 | 1.密实度要求:符合设计要求 2.填方来源:场内开挖原土 |  | m3 | 956.9131 | 18.1 |  | 17320.13
15 | 040103001002 | 回填方 | 1.填方材料品种:回填细砂 2.密实度:按规范要求 |  | m3 | 544.8932 | 170.93 |  | 93138.59
|  | 措施项目 | [6 empty] | 11584.01
16 | 041102002001 | 垫层模板 | 1.构件类型:垫层模板 |  | m2 | 121.032 | 41.03 |  | 4965.94
17 | 041102002002 | 基础模板 | 1.构件类型:混凝土基础模板 |  | m2 | 97.76 | 45.31 |  | 4429.51
本页小计 | [8 empty] | 396590.09
注：为计取规费等的使用，可在表中增设其中：“定额人工费”。
表—08
分部分项工程和单价措施项目清单与计价表
工程名称：照明工程 |  |  |  | 标段： |  |  |  | 第 3 页 共 3 页
序号 | 项目编码 | 项目名称 | 项目特征描述 |  | 计量单位 | 工程量 | 金额（元）
[7 empty] | 综合单价 |  | 综合合价 | 其中
暂估价
18 | 041102018001 | 接线井压顶模板 | 1.构件类型:压顶模板 |  | m2 | 13.3824 | 163.54 |  | 2188.56
本页小计 | [8 empty] | 2188.56
合 计 | [8 empty] | 726445.41
注：为计取规费等的使用，可在表中增设其中：“定额人工费”。
表—08

## 表-11 总价措施项目清单与计价表
总价措施项目清单与计价表
工程名称：照明工程 | [5 empty] | 标段： |  | 第 1 页 共 2 页
序号 | 项目编码 | 项目名称 | 计算基础 | 费率 (%) | 金额 (元) |  | 调整 费率(%) |  | 调整后 金额(元) | 备注
1 | LSSGCSF00001 | 绿色施工安全防护措施费 | 分部分项人工费+分部分项机具费 | 35.77 | 61357.29 |  |  |  |  | 以分部分项的人工费与施工机具费之和为计算基础，费率35.77%
2 | 031301010001 | 安装与生产同时进行增加费用 | 分部分项人工费 | 0 | [5 empty] | 按人工费的10%计算
3 | 031301011001 | 在有害身体健康环境中施工增加费 | 分部分项人工费 | 0 | [5 empty] | 按人工费的10%计算
4 | TSSGBWZJF001 | 在地下（暗）室、设备及大口径管道内等特殊施工部位进行施工增加费 |  | 30 | [5 empty] | 按该部分人工费的30%计算
5 | 粤031302008001 | 赶工措施费 | 分部分项人工费+分部分项机具费 | 0 | [5 empty] | 赶工措施费=（1-δ）*分部分项（人工费+施工机具费）*0.344 （0.8≤δ＜1 式中：δ=合同工期/定额工期）
6 | 031302002001 | 夜间施工增加费 |  | 20 | [5 empty] | 按其夜间施工项目人工费的20%计算
7 | JTGRSGZJF001 | 交通干扰工程施工增加费 |  | 10 | [5 empty] | 按在市政道路上施工项目人工费的10%计算
8 | 粤031302009001 | 文明工地增加费 | 分部分项人工费+分部分项机具费 | 0 | [5 empty] | 以分部分项的人工费与施工机具费之和为计算基础；市级文明工地1.00%；省级文明工地2.00%
9 | DXGXJCJXF001 | 地下管线交叉降效费 | [7 empty] | 按实际发生或经批准的施工方案计
编制人（造价人员）： | [5 empty] | 复核人（造价工程师）：
表-11
总价措施项目清单与计价表
工程名称：照明工程 | [5 empty] | 标段： |  | 第 2 页 共 2 页
序号 | 项目编码 | 项目名称 | 计算基础 | 费率 (%) | 金额 (元) |  | 调整 费率(%) |  | 调整后 金额(元) | 备注
算
10 | QTFY00000001 | 其他费用 | [7 empty] | 按实际发生或经批准的施工组织设计方案计算
合 计 |  |  |  |  | 61357.29
编制人（造价人员）： | [5 empty] | 复核人（造价工程师）：
表-11

## 表-12 其他项目清单与计价汇总表
其他项目清单与计价汇总表
工程名称：照明工程 |  |  | 标段： |  | 第 1 页 共 1 页
序号 | 项目名称 | 金额（元） |  | 结算金额（元） |  | 备注
1 | 暂列金额
2 | 暂估价
2.1 | 材料暂估价 | —
2.2 | 专业工程暂估价
3 | 计日工
4 | 总承包服务费
5 | 预算包干费 | 17153.28 |  |  |  | 按分部分项的人工费与施工机具费之和的 10.00%计算
6 | 工程优质费 |  |  |  |  | 按分部分项的人工费与施工机具费之和为计算基础 国家级质量奖：20.00%；省级质量奖：12.50%；市级质量奖：7.50%
7 | 概算幅度差 |  |  |  |  | 按分部分项工程费的3.00%计算
8 | 现场签证费用
9 | 索赔费用
10 | 其他费用 |  |  |  |  | 按实际发生或经批准的施工方案计算
| 合 计 | 17153.28 |  |  |  | —
注：材料（工程设备）暂估单价进入清单项目综合单价，此处不汇总。
表—12

## 表-13 规费、税金项目清单与计价表
规费、税金项目清单与计价表
工程名称：照明工程 |  |  | 标段： |  |  | 第 1 页 共 1 页
序号 | 项目名称 | 计算基础 |  | 计算基数 | 计算费率 (%) |  | 金额(元)
1 | 增值税销项税额 | 分部分项合计+措施合计+其他项目 |  | 804955.98 | 9 |  | 72446.04
合 计 | [6 empty] | 72446.04
编制人（造价人员）： |  |  | 复核人（造价工程师）：
表—13

## 5.1-1单位工程人材机汇总表
单位工程人材机汇总表
工程名称：照明工程 | [5 empty] | 第 1 页 共 4 页
序号 | 编码 | 名称及规格 | 单位 | 数量 | 单价 （元） |  | 合价 （元）
1 | 00010010 | 人工费 | 元 | 161762.3933 | 0.94 |  | 152056.65
2 | 01010030@1 | 圆钢φ10以内 | t | 0.2119 | 4960 |  | 1051.02
3 | 01030031 | 镀锌低碳钢丝φ0.7~1.2 | kg | 0.4386 | 5.7 |  | 2.5
4 | 01030035 | 镀锌低碳钢丝φ1.2~2.5 | kg | 0.0544 | 5.7 |  | 0.31
5 | 01030035@1 | 镀锌低碳钢丝φ1.2~2.5 | kg | 1.8402 | 5.7 |  | 10.49
6 | 01030035@2 | 镀锌低碳钢丝φ1.2~2.5 | kg | 17.3524 | 5.7 |  | 98.91
7 | 01030055 | 镀锌低碳钢丝φ2.5~4.0 | kg | 19.4964 | 5.7 |  | 111.13
8 | 01090023 | 圆钢φ10以内 | kg | 23.028 | 4.96 |  | 114.22
9 | 01130060@1 | 镀锌扁钢综合 | kg | 5.6875 | 7.16 |  | 40.72
10 | 01210040@1 | 角钢L100×6 | kg | 611.05 | 5.16 |  | 3153.02
11 | 01290205@1 | 镀锌钢板综合 | kg | 7.358 | 6.14 |  | 45.18
12 | 01530060 | 封铅含铅65% 含锡35% | kg | 46.8835 | 26.42 |  | 1238.66
13 | 02090050@1 | 聚乙烯薄膜0.05 | m2 | 84.9423 | 1.74 |  | 147.8
14 | 02090090 | 塑料薄膜 | m2 | 23.0386 | 0.26 |  | 5.99
15 | 02130090 | 三色塑料带20mm×40m | 卷 | 0.7 | 2.06 |  | 1.44
16 | 02270001@1 | 棉纱 | kg | 141.5705 | 11.47 |  | 1623.81
17 | 02270001@2 | 棉纱 | kg | 0.0325 | 11.47 |  | 0.37
18 | 02270020 | 白布 | kg | 87.4973 | 2.75 |  | 240.62
19 | 03011605 | 镀锌六角螺栓2平1弹垫 M10×100以内 | 十套 | 12.6 | 5.04 |  | 63.5
20 | 03011630 | 镀锌六角螺栓2平1弹垫 M16×100以内 | 十套 | 0.325 | 14.12 |  | 4.59
21 | 03012545 | 六角螺栓M12×14~75 | 十套 | 5.304 | 7.3 |  | 38.72
22 | 03014141 | 镀锌锁紧螺母DN25×3 | 十套 | 0.1121 | 5.66 |  | 0.63
23 | 03019001@1 | 圆钉综合 | kg | 44.9505 | 5.36 |  | 240.93
24 | 03019021@1 | 圆钉50~75 | kg | 17.669 | 3.54 |  | 62.55
25 | 03019091@1 | 扒钉 | kg | 7.332 | 7.03 |  | 51.54
26 | 03135001 | 低碳钢焊条综合 | kg | 72.0724 | 6.01 |  | 433.16
27 | 03135001@2 | 低碳钢焊条综合 | kg | 15.86 | 6.01 |  | 95.32
28 | 03135021@1 | 低碳钢焊条结422 φ3.2 | kg | 13.9296 | 5.96 |  | 83.02
29 | 03136021 | 焊锡丝综合 | kg | 5.04 | 7.69 |  | 38.76
30 | 03137041 | 焊锡膏 | kg | 1.008 | 47.01 |  | 47.39
31 | 03139281 | 钢锯条 | 条 | 283.413 | 0.43 |  | 121.87
32 | 03139281@1 | 钢锯条 | 条 | 16.25 | 0.43 |  | 6.99
33 | 03139521 | 合金钢钻头φ10 | 个 | 7.3543 | 4.57 |  | 33.61
单位工程人材机汇总表
工程名称：照明工程 | [5 empty] | 第 2 页 共 4 页
序号 | 编码 | 名称及规格 | 单位 | 数量 | 单价 （元） |  | 合价 （元）
34 | 03213001@2 | 底座法兰600×600×10 | kg | 371.074 | 5.33 |  | 1977.82
35 | 03213001@3 | 10#槽钢 | kg | 968.388 | 5.08 |  | 4919.41
36 | 03214046@1 | 零星卡具 | kg | 21.5483 | 5.47 |  | 117.87
37 | 04010015 | 复合普通硅酸盐水泥P.C 32.5 | t | 0.0198 | 435 |  | 8.61
38 | 04030015@1 | 中砂 | m3 | 0.0342 | 172 |  | 5.88
39 | 04030015@2 | 填细砂 | m3 | 702.9848 | 115 |  | 80843.25
40 | 04050025 | 碎石10 | m3 | 0.0442 | 132 |  | 5.83
41 | 04130001@1 | MU10混凝土普通砖240×115×53 | 千块 | 2.1147 | 420 |  | 888.17
42 | 05030001@1 | 木枋综合 | m3 | 0.8163 | 1707.86 |  | 1394.13
43 | 05030060@1 | 板枋材综合 | m3 | 2.118 | 1445 |  | 3060.51
44 | 05030080@1 | 松杂板枋材 | m3 | 0.0045 | 1445 |  | 6.5
45 | 05030080@2 | 松杂板枋材 | m3 | 0.4031 | 1445 |  | 582.48
46 | 05030200@1 | 木板 | m3 | 0.3642 | 1630.62 |  | 593.87
47 | 05030265@1 | 枕木 | m3 | 0.0978 | 1329.2 |  | 130
48 | 13010040 | 醇酸磁漆 | kg | 0.0457 | 9.37 |  | 0.43
49 | 13010130 | 酚醛调和漆 | kg | 0.1625 | 7.17 |  | 1.17
50 | 13010330 | 沥青清漆 | kg | 149.5004 | 6.45 |  | 964.28
51 | 13010330@1 | 沥青清漆 | kg | 0.26 | 6.45 |  | 1.68
52 | 13030240 | 厚漆 | kg | 0.111 | 10.26 |  | 1.14
53 | 13050210 | 沥青绝缘漆 | kg | 4.5964 | 6.2 |  | 28.5
54 | 13410010 | 嵌缝料 | kg | 1.8401 | 0.58 |  | 1.07
55 | 14030040 | 汽油综合 | kg | 87.2676 | 7.84 |  | 684.18
56 | 14050050 | 溶剂油 | kg | 0.034 | 3.94 |  | 0.13
57 | 14090010 | 电力复合脂 | kg | 0.504 | 14.45 |  | 7.28
58 | 14330030 | 丙酮 | kg | 8.4 | 9.74 |  | 81.82
59 | 14330320 | 硬脂酸 | kg | 2.2982 | 6.33 |  | 14.55
60 | 14350250 | 隔离剂 | kg | 1.8401 | 7.05 |  | 12.97
61 | 14350630@1 | 脱模剂 | kg | 24.6851 | 5.13 |  | 126.63
62 | 14390070 | 氧气 | m3 | 140.9575 | 5.16 |  | 727.34
63 | 14390100 | 乙炔气 | kg | 32.0358 | 13.3 |  | 426.08
64 | 18030605 | 固定卡子φ90 | 个 | 28.84 | 3.03 |  | 87.39
65 | 18031090 | 镀锌钢管塑料护口DN25 | 个 | 1.1206 | 0.16 |  | 0.18
66 | 18031135 | 镀锌钢管接头25×3.25 | 个 | 2.2413 | 2.42 |  | 5.42
单位工程人材机汇总表
工程名称：照明工程 | [5 empty] | 第 3 页 共 4 页
序号 | 编码 | 名称及规格 | 单位 | 数量 | 单价 （元） |  | 合价 （元）
67 | 27170001 | 电气绝缘胶带18mm×10m×0.13mm | 卷 | 145.7705 | 2.4 |  | 349.85
68 | 28010030 | 镀锡裸铜绞线16mm2 | kg | 2.8 | 63.75 |  | 178.5
69 | 28030290 | 双色多股铜芯聚氯乙烯绝缘软导线BVR-4mm2 | m | 2.7736 | 1.88 |  | 5.21
70 | 29060145 | 钢管保护管φ40×400 | 根 | 3.25 | 7.5 |  | 24.38
71 | 29090225 | 铜接线端子DT-16mm2 | 个 | 14.21 | 3.17 |  | 45.05
72 | 29090235 | 铜接线端子DT-35mm2 | 个 | 42.63 | 4.67 |  | 199.08
73 | 29170220 | 镀锌地线夹25 | 套 | 6.5838 | 0.53 |  | 3.49
74 | 34050040@1 | 草板纸80# | 张 | 29.328 | 4.19 |  | 122.88
75 | 34110010 | 水 | m3 | 100.9945 | 4.05 |  | 409.03
76 | 35010001@1 | 复合木模板面板 | m2 | 2.0139 | 29.91 |  | 60.24
77 | 35010010@1 | 钢模板 | kg | 92.2942 | 4.44 |  | 409.79
78 | 35030080@1 | 木支撑 | m3 | 0.5875 | 1651.95 |  | 970.52
79 | 99450760 | 其他材料费 | 元 | 866.2582 | 1 |  | 866.26
80 | 8021901@1 | 商品混凝土碎石粒径20/40石(坍落度80±20mm)C10 | m3 | 1.9292 | 417 |  | 804.48
81 | 8021902@1 | 商品混凝土碎石粒径20/40石(坍落度80±20mm)C15 | m3 | 0.0058 | 426 |  | 2.47
82 | 8021902@2 | 商品混凝土碎石粒径20/40石(坍落度80±20mm)C15 | m3 | 1.8907 | 426 |  | 805.44
83 | 8021904@1 | 商品混凝土碎石粒径20/40石(坍落度80±20mm)C25 | m3 | 1.5171 | 448 |  | 679.66
84 | 80090395@1 | DM干混砌筑砂浆(普通砌筑砂浆) 保水率≥88%一类，强度等级：M7.5 | t | 1.4187 | 355 |  | 503.64
85 | 80090455@1 | DP干混抹灰砂浆(普通抹灰砂浆) 保水率≥88%一类，强度等级：M20 | t | 1.1305 | 397 |  | 448.81
86 | 01010005@2 | 圆钢10 | t | 0.3514 | 4960 |  | 1742.94
87 | 01010005@3 | HRB400螺纹钢16 | t | 0.4863 | 4700 |  | 2285.61
88 | 17010100@1 | 镀锌钢管Φ80 壁厚4mm | m | 1099.8958 | 47.05 |  | 51750.1
89 | 17030001@1 | 钢管G25 | m | 14.008 | 13.07 |  | 183.08
90 | 17250040@1 | 聚乙烯（PE)电缆保护管Ф75 | m | 2972.9805 | 24.87 |  | 73938.03
91 | 27060170@1 | 热镀锌圆钢 Φ12 | m | 34.125 | 6.11 |  | 208.5
92 | 28110210@1 | 铜芯电缆VV-0.6/1 4*25+1*16mm2 | m | 3571.0674 | 60.1 |  | 214621.15
93 | 29070020@1 | 热缩式电缆终端头VV-0.6/1 4*25+1*16mm2 | 套 | 14.28 | 38 |  | 542.64
单位工程人材机汇总表
工程名称：照明工程 | [5 empty] | 第 4 页 共 4 页
序号 | 编码 | 名称及规格 | 单位 | 数量 | 单价 （元） |  | 合价 （元）
94 | 37270101@1 | 热镀锌角钢 L50×50×5 L=2.5m | 根 | 13.65 | 66.35 |  | 905.68
95 | 80210660@3 | C25商品混凝土碎石粒径20/40石(坍落度80±20mm) | m3 | 24.44 | 448 |  | 10949.12
96 | 补充主材001@1 | 地脚螺栓 M24×1600 | 根 | 60 | 33.1 |  | 1986
97 | 00010003 | 机上人工 | 工日 | 33.2018 | 216.2 |  | 7178.23
98 | 99450630 | 折旧费 | 元 | 4456.7445 | 1 |  | 4456.74
99 | 99450640 | 检修费 | 元 | 1125.5611 | 1 |  | 1125.56
100 | 99450650 | 维护费 | 元 | 3211.7904 | 1 |  | 3211.79
101 | 99450660 | 安拆费 | 元 | 990.5812 | 1 |  | 990.58
102 | 99450670 | 汽油(机械用)国Ⅲ93# | kg | 17.2245 | 7.84 |  | 135.04
103 | 99450680 | 柴油(机械用)0# | kg | 844.1008 | 6.52 |  | 5503.54
104 | 99450700 | 电(机械用) | kw·h | 3096.4798 | 0.5 |  | 1548.24
105 | JXFTZ | 机械费调整 | 元 | 0.7037 | 1 |  | 0.7
|  | 合计 |  |  |  |  | 649124.04