## 表-04 单位工程预算价汇总表
单位工程预算汇总表
工程名称：茂名高新区基础设施灾后重建项目 |  |  | 标段： | 第 1 页 共 18 页
序号 | 汇总内容 | 金额:(元) |  |  | 其中：暂估价(元)
1 | 分部分项合计
1.1 | 主道路部分
1.2 | 人行道部分
1.3 | 交通部分
1.4 | 渠涵部分
1.5 | 护坡部分
1.6 | 柱墩加固部分
2 | 措施合计
2.1 | 绿色施工安全防护措施费 | 263365.22
2.2 | 其他措施费
3 | 其他项目 |  |  |  | －
3.1 | 暂列金额
3.2 | 暂估价
3.3 | 计日工
3.4 | 总承包服务费
3.5 | 预算包干费
3.6 | 工程优质费
3.7 | 概算幅度差
3.8 | 索赔费用
3.9 | 现场签证费用
3.10 | 其他费用
4 | 税前工程造价
5 | 增值税销项税额 |  |  |  | －
6 | 总造价
7 | 人工费
预算价合计=1+2+3+5 |  |  |  |  | 0.00
注：本表适用于单位工程招标控制价或投标报价的汇总，如无单位工程划分，单项工程也使用本表汇总
表—04

## 表-08 分部分项工程和单价措施项目清单与计价表(含分部小计)
分部分项工程和单价措施项目清单与计价表
工程名称：茂名高新区基础设施灾后重建项目 |  |  |  | 标段： |  |  |  | 第 2 页 共 18 页
序号 | 项目编码 | 项目名称 | 项目特征描述 |  | 计量单位 | 工程量 | 金额（元）
[7 empty] | 综合单价 |  | 综合合价 | 其中
暂估价
主道路部分
拆除破损板块
1 | 040103002001 | 余方弃置 | 1.废弃料品种:破碎旧路材料(砼碎块) 2.运距:综合考虑 |  | m3 | 2091.27
2 | 041001001001 | 拆除路面 | 1.材质:铲除原损坏混凝土路面 2.厚度:240mm |  | m2 | 4844.75
3 | 041001003001 | 拆除基层 | 1.材质:拆除原有道路混凝土基层 2.厚度:150mm |  | m2 | 4844.75
4 | 041001003002 | 拆除基层 | 1.材质:拆除原有道路石屑基层 2.厚度:50mm |  | m2 | 4844.75
拆除破损板块合计
修复路面部分
5 | 040103001001 | 回填方 | 1.填方材料品种:软基处理工程 填石屑调平50mm厚 |  | m3 | 242.2375
6 | 040203007001 | 水泥混凝土 | 1.混凝土强度等级:C20普通商品混凝土 2.厚度:150mm |  | m2 | 4844.75
7 | 040203007002 | 水泥混凝土 | 1.混凝土强度等级:C40抗折水泥混凝土 2.掺和料:抗折混凝土F5.0等级(弯拉强度fr≥5.0Mpa) 3.厚度:24cm 4.水泥混凝土路面养生 水养生 |  | m2 | 4844.75
8 | 040901001001 | 现浇构件钢筋 | 1.钢筋规格:Ⅲ级螺纹钢筋 14 |  | t | 1.255
9 | 040901001002 | 现浇构件钢筋 | 1.钢筋规格:光圆钢筋 φ30 |  | t | 8.901
10 | 040901008001 | 植筋 | 1.材料规格:Ⅲ级螺纹钢筋 14 2.植入深度:L=70cm 植入35cm 3.植筋胶品种:强力植筋胶 |  | 根 | 1483
11 | 040901008002 | 植筋 | 1.材料规格:光圆钢筋 φ30 2.植入深度:L=50cm 植入25cm 3.植筋胶品种:强力植筋胶 |  | 根 | 3680
本页小计
注：为计取规费等的使用，可在表中增设其中：“定额人工费”。
表—08
分部分项工程和单价措施项目清单与计价表
工程名称：茂名高新区基础设施灾后重建项目 |  |  |  | 标段： |  |  |  | 第 3 页 共 18 页
序号 | 项目编码 | 项目名称 | 项目特征描述 |  | 计量单位 | 工程量 | 金额（元）
[7 empty] | 综合单价 |  | 综合合价 | 其中
暂估价
12 | 粤R3-1-60 | 旧路裂缝处理 沥青油灌缝 缝宽5mm以内 | 1.旧路裂缝处理 沥青油灌缝 缝宽5mm以内 |  | m | 8284
修复路面部分合计
修复沥青路面部分
13 | 040103002002 | 余方弃置 | 1.废弃料品种:铣刨余渣 2.运距:综合考虑 |  | m3 | 24.6
14 | 040203006001 | 沥青混凝土 | 1.沥青品种:AC-13c 细粒式改性沥青混凝土 2.厚度:4cm |  | m2 | 615
15 | 040203006002 | 沥青混凝土 | 1.喷酒改性乳化沥青粘层油 |  | m2 | 615
16 | 041001004001 | 铣刨路面 | 1.材质:铣刨现状旧路 2.结构形式:沥青道路 3.厚度:4cm |  | m2 | 615
修复沥青路面部分合计
照明部分
17 | 030404019001 | 控制开关 | 1.名称:自动空气开关 2.规格:10A |  | 个 | 341
18 | 030404019002 | 控制开关 | 1.名称:自动空气开关 2.规格:16A |  | 个 | 148
19 | 030408001001 | 电力电缆 | 1.名称:电力电缆 2.型号:YJY-5X16mm2 |  | m | 6508.07
20 | 030408001002 | 电力电缆 | 1.名称:电力电缆 2.型号:VV-3X2.5mm2 |  | m | 7020
21 | 030408001003 | 电力电缆 | 1.名称:电力电缆 2.型号:YJY-5X10 |  | m | 4623.78
22 | 030412007001 | 一般路灯 | 1.拆除后修复路灯光源 2.型号:200W |  | 套 | 148
23 | 030412007002 | 一般路灯 | 1.拆除后修复路灯光源 2.型号:4*80W |  | 套 | 32
24 | 030412007003 | 一般路灯 | 1.拆除后修复路灯光源 2.型号:60W |  | 套 | 60
25 | 030412007004 | 一般路灯 | 1.拆除后修复路灯光源 2.型号:100W |  | 套 | 168
本页小计
注：为计取规费等的使用，可在表中增设其中：“定额人工费”。
表—08
分部分项工程和单价措施项目清单与计价表
工程名称：茂名高新区基础设施灾后重建项目 |  |  |  | 标段： |  |  |  | 第 4 页 共 18 页
序号 | 项目编码 | 项目名称 | 项目特征描述 |  | 计量单位 | 工程量 | 金额（元）
[7 empty] | 综合单价 |  | 综合合价 | 其中
暂估价
26 | 030412007005 | 一般路灯 | 1.拆除后修复路灯光源 2.型号:40W |  | 套 | 63
27 | 040101002001 | 挖沟槽土方 | 1.土壤类别:一、二类土 2.挖土深度:2m 内 |  | m3 | 133.7785
28 | 040103001002 | 回填方 | 1.填方材料品种:管(基)坑回填石粉 |  | m3 | 130.5228
29 | 040103002003 | 余方弃置 | 1.废弃料品种:挖方余土 2.运距:综合考虑 |  | m3 | 133.7785
30 | 040804001001 | 配管 | 1.名称:电缆管 2.材质:PVC塑料管 3.规格:φ75 4.配置形式:户外埋地敷设 |  | m | 730.81
31 | 040804001002 | 配管 | 1.名称:电缆管 2.材质:PE塑料管 3.规格:φ110 4.配置形式:户外埋地敷设 |  | m | 66.48
32 | 040805002001 | 中杆照明灯 | 1.名称:6m路灯 2.光源数量:60W 3.垫层、基础:厚度、材料品种、强度等级:C25混凝土基础 |  | 套 | 35
33 | 040805002002 | 中杆照明灯 | 1.名称:8m路灯 2.光源数量:100W 3.垫层、基础:厚度、材料品种、强度等级:C25混凝土基础 |  | 套 | 7
34 | 040806002001 | 接地母线 | 1.名称:镀铜接地圆钢 2.规格:φ12 |  | m | 798
35 | 070201134001 | 电力电缆 电缆(截面mm2以下) 10 | 1.拆除YJY-5X16 电缆 |  | m | 5744.03
36 | 070201134002 | 电力电缆 电缆(截面mm2以下) 10 | 1.拆除VV-3X2.5mm2 电缆 |  | m | 6502
37 | 070201134003 | 电力电缆 电缆(截面mm2以下) 10 | 1.拆除YJY-5X10 电缆 |  | m | 4623.78
38 | 070201325001 | 工厂其他灯具 管形氙气灯、碘钨灯、投光灯 | 1.拆除原有损坏路灯光源 |  | 套 | 471
本页小计
注：为计取规费等的使用，可在表中增设其中：“定额人工费”。
表—08
分部分项工程和单价措施项目清单与计价表
工程名称：茂名高新区基础设施灾后重建项目 |  |  |  | 标段： |  |  |  | 第 5 页 共 18 页
序号 | 项目编码 | 项目名称 | 项目特征描述 |  | 计量单位 | 工程量 | 金额（元）
[7 empty] | 综合单价 |  | 综合合价 | 其中
暂估价
照明部分合计
主道路部分合计
人行道部分
拆除部分
39 | 040103002004 | 余方弃置 | 1.废弃料品种:破碎旧路材料(砼碎块) 2.运距:综合考虑 |  | m3 | 1239.9574
40 | 041001002001 | 拆除人行道 | 1.材质:拆除原有人行道砖 2.厚度:30*15*6cm厚彩色透水砖 |  | m2 | 4379.76
41 | 041001002002 | 拆除人行道 | 1.材质:拆除原有砼基层 2.厚度:15cm |  | m2 | 4379.76
42 | 041001005001 | 拆除侧、平(缘)石 | 1.材质:拆除原有砼侧石 |  | m | 3129
43 | 041001008001 | 拆除混凝土结构 | 1.结构形式:拆除原有侧石后座 |  | m3 | 110.0065
拆除部分合计
修复部分
44 | 040204001001 | 人行道整形碾压 | 1.部位:人行道整形碾压 |  | m2 | 4512.76
45 | 040204002001 | 人行道块料铺设 | 1.基础、垫层:材料品种、厚度:150厚 C30透水混凝土垫层 |  | m2 | 4512.76
46 | 040204002002 | 人行道块料铺设 | 1.块料品种、规格:300*150*60 彩色透水人行道砖 2.基础、垫层:材料品种、厚度:3cm 粗砂垫层 |  | m2 | 4512.76
47 | 040204004001 | 安砌侧(平、缘)石 | 1.材料品种、规格:600*350*150 砼侧石 2.基础、垫层:材料品种、厚度:C20 砼后座 |  | m | 1641
48 | 040204004002 | 安砌侧(平、缘)石 | 1.材料品种、规格:500*150*80 砼侧石 2.基础、垫层:材料品种、厚度:C20 砼后座 |  | m | 1581.5
本页小计
注：为计取规费等的使用，可在表中增设其中：“定额人工费”。
表—08
分部分项工程和单价措施项目清单与计价表
工程名称：茂名高新区基础设施灾后重建项目 |  |  |  | 标段： |  |  |  | 第 6 页 共 18 页
序号 | 项目编码 | 项目名称 | 项目特征描述 |  | 计量单位 | 工程量 | 金额（元）
[7 empty] | 综合单价 |  | 综合合价 | 其中
暂估价
修复部分合计
警示桩部分
49 | 040205017001 | 防撞筒(墩) | 1.材料品种:芝麻白花岗岩障碍墩(圆桩形) |  | 个 | 27
警示桩部分合计
树池部分
50 | 040204007001 | 树池砌筑 | 1.材料品种、规格:50x30x10cm 砼侧石、C20混凝土后座 2.树池尺寸:1.2*1.2 |  | 个 | 14
树池部分合计
人行道部分合计
交通部分
标线部分
51 | 040205006001 | 标线 | 1.材料品种:热熔反光标线 2.工艺:标线采用热熔型标准,厚度为1.8mm误差±P0.2mm,标线涂料的技术要求应符合JT/T280.GA47.GA48的规定 |  | m2 | 1179.29
标线部分合计
警示桩部分
52 | 040205018002 | 警示柱 | 1.类型:示警桩 2.材质:镀锌钢管 φ121*4.0*1200 含IV类反光贴 3.规格、型号:C25砼基础、C25砼管内注 |  | 根 | 46
53 | 040205018003 | 警示柱 | 1.类型:拆除原有警示柱 |  | 根 | 14
警示桩部分合计
交通部分合计
渠涵部分
54 | 040101002002 | 挖沟槽土方 | 1.土壤类别:一、二类土 2.挖土深度:2m 内 |  | m3 | 547.8
本页小计
注：为计取规费等的使用，可在表中增设其中：“定额人工费”。
表—08
分部分项工程和单价措施项目清单与计价表
工程名称：茂名高新区基础设施灾后重建项目 |  |  |  | 标段： |  |  |  | 第 7 页 共 18 页
序号 | 项目编码 | 项目名称 | 项目特征描述 |  | 计量单位 | 工程量 | 金额（元）
[7 empty] | 综合单价 |  | 综合合价 | 其中
暂估价
55 | 040101005001 | 挖淤泥、流砂 | 1.挖掘深度:0.8m 2.挖掘机挖装淤泥 |  | m3 | 123.2
56 | 040103001003 | 回填方 | 1.密实度要求:夯实按设计要求 2.填方材料品种:原土回填 |  | m3 | 334.7
57 | 040103002005 | 余方弃置 | 1.废弃料品种:淤泥 2.运距:综合考虑 |  | m3 | 123.2
58 | 040103002006 | 余方弃置 | 1.废弃料品种:挖方余土 2.运距:综合考虑 |  | m3 | 213.1
59 | 040202011001 | 碎石 | 1.石料规格:级配碎石 2.厚度:150mm |  | m2 | 27.6
60 | 040303001001 | 混凝土垫层 | 1.混凝土强度等级:C20 2.部位:渠涵垫层 |  | m3 | 36.3
61 | 040306001001 | 透水管 | 1.材料品种、规格:Ф50PVC排水管 |  | m | 40.3
62 | 040306003001 | 箱涵底板 | 1.混凝土强度等级:C30 2.部位:渠涵底板 3.混凝土抗渗要求:P8 |  | m3 | 143.44
63 | 040306004001 | 箱涵侧墙 | 1.混凝土强度等级:C30 2.部位:渠涵侧墙 3.混凝土抗渗要求:P8 |  | m3 | 76.56
64 | 040306007001 | 箱涵接缝 | 1.工艺要求:渠每15米设置一伸缩缝。伸缩缝三面填沥青麻筋,填塞深度不小于20cm。单元段渠施工应一次完成,不留施工缝。 |  | m2 | 0.6768
65 | 040601025001 | 滤料铺设 | 1.滤料品种:级配砂砾石反滤层 |  | m3 | 49.2
66 | 040901001003 | 现浇构件钢筋 | 1.钢筋规格:Ⅲ级螺纹钢筋 16以外 |  | t | 30
渠涵部分合计
护坡部分
67 | 010103001001 | 回填方 | 1.密实度要求:按设计要求夯实 2.填方材料品种:原土回填 |  | m3 | 122
68 | 010202007001 | 锚杆(锚索) | 1.地层情况:详地质报告 2.钻孔深度:6m 3.钻孔直径:φ25 4.杆体材料品种、规格、数量:锚杆φ25*6m@2m*2m布置 |  | m | 216
本页小计
注：为计取规费等的使用，可在表中增设其中：“定额人工费”。
表—08
分部分项工程和单价措施项目清单与计价表
工程名称：茂名高新区基础设施灾后重建项目 |  |  |  | 标段： |  |  |  | 第 8 页 共 18 页
序号 | 项目编码 | 项目名称 | 项目特征描述 |  | 计量单位 | 工程量 | 金额（元）
[7 empty] | 综合单价 |  | 综合合价 | 其中
暂估价
69 | 010202009001 | 喷射混凝土 | 1.部位:网喷 2.厚度:8cm 3.混凝土（砂浆）类别、强度等级:C20喷射混凝土 |  | m2 | 81
70 | 010515003001 | 钢筋网片 | 1.钢筋种类、规格:φ8 钢丝网框架 φ2 钢丝网 |  | t | 0.0585
71 | 050101010001 | 整理绿化用地 | 1.名称:清表30cm厚 2.弃渣运距:综合考虑 |  | m2 | 81
护坡部分合计
柱墩加固部分
72 | 粤R1-4-2 | 补强加固工程 混凝土植筋 Φ8 | 1.插筋8@500植入原柱内 植入深度≥15d(梅花形布置) |  | 根 | 108.8
73 | 粤R1-4-4 | 补强加固工程 混凝土植筋 Φ12 | 1.基础边缘植筋 12 |  | 根 | 368
74 | 粤R1-4-5 | 补强加固工程 混凝土植筋 Φ14 | 1.基础底筋与原底筋双面焊接 14 |  | 根 | 216
75 | 粤R1-4-8 | 补强加固工程 混凝土植筋 Φ20 | 1.柱纵筋植筋锚入基础 20 |  | 根 | 96
76 | 粤R1-4-36 | 柱身凿毛 | 1.柱身凿毛 |  | m2 | 34.72
77 | 粤R1-4-39 | 其他加固工程 外包混凝土 柱 | 1.外包C30混凝土柱 |  | m3 | 12.992
78 | 粤R1-4-54 | 钢筋制安 植筋螺纹钢 | 1.Ⅲ级螺纹钢 16以外 |  | t | 0.41
79 | 粤R1-4-54 | 钢筋制安 植筋螺纹钢 | 1.Ⅲ级螺纹钢 12~14 |  | t | 0.2992
80 | 粤R1-4-54 | 钢筋制安 植筋螺纹钢 | 1.Ⅲ级螺纹钢 10以内 |  | t | 0.0136
81 | 粤R1-4-58 | 钢筋制安 现浇构件螺纹钢 φ25内 | 1.Ⅲ级螺纹钢 16以外 |  | t | 0.2132
82 | 粤R1-4-62 | 钢筋制安 现浇构件螺纹钢箍筋 φ10外 | 1.Ⅲ级螺纹钢箍筋 12~14 |  | t | 0.2416
本页小计
注：为计取规费等的使用，可在表中增设其中：“定额人工费”。
表—08
分部分项工程和单价措施项目清单与计价表
工程名称：茂名高新区基础设施灾后重建项目 |  |  |  | 标段： |  |  |  | 第 9 页 共 18 页
序号 | 项目编码 | 项目名称 | 项目特征描述 |  | 计量单位 | 工程量 | 金额（元）
[7 empty] | 综合单价 |  | 综合合价 | 其中
暂估价
柱墩加固部分合计
分部分项合计
措施项目
83 | 040205017002 | 防撞筒(墩) | 1.材料品种:锥形桶 |  | 个 | 800
84 | 040205012001 | 活动支架 | 1.类型:活动支架 |  | 个 | 16
85 | 040205003001 | 标杆 | 1.类型:标志单立杆 2.规格尺寸:φ76*3.5*2500mm 3.基础:材料品种、厚度:C25混凝土基础，水泥砂浆基础保护层 4.其他元件:底座法兰400*400*10，法兰加劲板400*400*10 |  | 根 | 32
86 | 040205004001 | 标志板 | 1.类型:3004铝合金标志板 2.材质、规格尺寸:三角形标志(L700) 3.厚度:3mm |  | 块 | 32
87 | 041102001001 | 垫层模板 | 1.构件类型:混凝土基础垫层模板 |  | m2 | 5.5
88 | 041102022001 | 箱涵滑(底)板模板 | 1.构件类型:箱涵底板模板 |  | m2 | 43.68
89 | 041102023001 | 箱涵侧墙模板 | 1.构件类型:箱涵侧墙模板 |  | m2 | 180
单价措施合计
本页小计
合 计
注：为计取规费等的使用，可在表中增设其中：“定额人工费”。
表—08

## 表-11 总价措施项目清单与计价表
总价措施项目清单与计价表
工程名称：茂名高新区基础设施灾后重建项目 | [5 empty] | 标段： |  | 第 10 页 共 18 页
序号 | 项目编码 | 项目名称 | 计算基础 | 费率 (%) | 金额 (元) |  | 调整 费率(%) |  | 调整后 金额(元) | 备注
1 | LSSGCSF00001 | 绿色施工安全防护措施费 | 分部分项人工费+分部分项机具费 | [6 empty] | 以分部分项的人工费与施工机具费之和为计算基础；以专业工程类型 区分不同费率计算； 单独场地平整工程费率为4.35%； 道路、管网工程费率为16.50%； 桥涵、隧道、水处理构筑物工程费率为14.50%； 分部分项工程总费用在300 万元以内（含300 万元）的项目按基本费率乘以1.20；
2 | 粤041109009001 | 文明工地增加费 | 分部分项人工费+分部分项机具费 | 0 | [5 empty] | 以分部分项的人工费与施工机具费之和为计算基础；市级文明工地0.60%；省级文明工地1.20%
3 | 041109002001 | 夜间施工增加费 |  | 20 | [5 empty] | 以夜间施工项目人工费的20%计算
4 | 041109005001 | 交通疏解员增加费 |  | 15 | [5 empty] | 按照项目分部分项人工费的15%计算（有方案的按照方案计算），
编制人（造价人员）： | [5 empty] | 复核人（造价工程师）：
表-11
总价措施项目清单与计价表
工程名称：茂名高新区基础设施灾后重建项目 | [5 empty] | 标段： |  | 第 11 页 共 18 页
序号 | 项目编码 | 项目名称 | 计算基础 | 费率 (%) | 金额 (元) |  | 调整 费率(%) |  | 调整后 金额(元) | 备注
结算时据实结算。
5 | 041108001001 | 地下管线交叉降效费 |  | 0 | [5 empty] | 按实际发生或经批准的施工方案计算
6 | 粤041109008001 | 赶工措施费 | 分部分项人工费+分部分项机具费 | 0 | [5 empty] | 赶工措施费=（1-δ）*分部分项的（人工费+施工机具费）*0.30 （0.8≤δ＜1 式中：δ=合同工期/定额工期）
7 | QTFY00000001 | 其他费用 | [7 empty] | 按实际发生或经批准的施工组织设计方案计算
合 计 |  |  |  |  | 210847.46
编制人（造价人员）： | [5 empty] | 复核人（造价工程师）：
表-11

## 表-12 其他项目清单与计价汇总表
其他项目清单与计价汇总表
工程名称：茂名高新区基础设施灾后重建项目 |  |  | 标段： |  | 第 12 页 共 18 页
序号 | 项目名称 | 金额（元） |  | 结算金额（元） |  | 备注
1 | 暂列金额 |  |  |  |  | 明细详见表-12-1
2 | 暂估价
2.1 | 材料暂估价 | — |  |  |  | 明细详见表-12-2
2.2 | 专业工程暂估价 |  |  |  |  | 明细详见表-12-3
3 | 计日工 |  |  |  |  | 明细详见表-12-4
4 | 总承包服务费 |  |  |  |  | 明细详见表-12-5
5 | 预算包干费
6 | 工程优质费
7 | 概算幅度差
8 | 现场签证费用
9 | 索赔费用
10 | 其他费用
| 合 计 |  |  |  |  | —
注：材料（工程设备）暂估单价进入清单项目综合单价，此处不汇总。
表—12

## 表-13 规费、税金项目清单与计价表
规费、税金项目清单与计价表
工程名称：茂名高新区基础设施灾后重建项目 |  |  | 标段： |  |  | 第 13 页 共 18 页
序号 | 项目名称 | 计算基础 |  | 取费基数 | 计算费率 (%) |  | 金额(元)
1 | 增值税销项税额 | 分部分项合计+措施合计+其他项目 |  |  | 9
合 计 | [6 empty] | 454084.51
编制人（造价人员）： |  |  | 复核人（造价工程师）：
表—13