## 排水
室外排水工程量表
系统 | 序号 | 名称 | 规格 | 单位 | 数量 | 修改前数量 | 备注
| 1 | II级钢筋混凝土管 | d300 | 米 | 28 | 2220 | 离心 二级 承插口(植入带有唯一识别码的芯片)
| 2 | II级钢筋混凝土管 | d400 | 米 | 21 | 2220 | 离心 二级 承插口(植入带有唯一识别码的芯片)
| 3 | Ⅲ级钢筋混凝土管 | d1200 | 米 | 232 |  | 离心 三级 承插口(植入带有唯一识别码的芯片)
| 4 | 预制装配式钢筋混凝土污水检查井 | φ1000 | 座 | 5 | 96 | 预制装配式钢筋混凝土排水检查井标准图集-8 | 2
| 5 | 预制装配式钢筋混凝土排水检查井 | 1600x1600 | 座 | 2 | 4 | 预制装配式钢筋混凝土排水检查井标准图集-29
| 6 | 现浇钢筋混凝土排水检查井 | B=1900 | 座 | 1 | 4 | 详见结构大样图
| 7 | 预制装配式钢筋混凝土污水沉泥井 | φ1000 | 座 | 1 | 96 | 预制装配式钢筋混凝土排水检查井标准图集-8 | 2.5
| 8 | 破除修复检查井 | Φ1000 | 座 | 1
| 9 | 圆形顶管工作井 | Φ8800 | 座 | 1 |  | 详见结构大样图
| 10 | 圆形顶管接收井 | Φ5200 | 座 | 2 |  | 详见结构大样图
| 11 | 人行道装饰井盖 |  | 座 | 9
| 12 | 井标识铭牌 |  | 个 | 9 | #REF!
| 13 | 防坠落网 |  | 个 | 9
雨水工程 | 1 | UPVC管 | d150 | 米 | 27
| 2 | UPVC管 | d200 | 米 | 36
| 3 | II级钢筋混凝土管 | d300 | 米 | 69 | 916 | 离心 二级 承插口(植入带有唯一识别码的芯片)
| 4 | II级钢筋混凝土管 | d600 | 米 | 244 |  | 离心 二级 承插口(植入带有唯一识别码的芯片)
| 5 | II级钢筋混凝土管 | d800 | 米 | 18 |  | 离心 二级 承插口(植入带有唯一识别码的芯片)
| 6 | Ⅲ级钢筋混凝土管 | d800 | 米 | 57 |  | 离心 三级 承插口(植入带有唯一识别码的芯片)
| 7 | II级钢筋混凝土管 | d900 | 米 | 16 | 1261 | 离心 二级 承插口(植入带有唯一识别码的芯片)
| 8 | Ⅲ级钢筋混凝土管 | d900 | 米 | 147 | 147 | 离心 三级 承插口(植入带有唯一识别码的芯片)
| 9 | 预制装配式钢筋混凝土雨水口（单篦） |  | 座 | 5 |  | 预制装配式钢筋混凝土雨水口标准图集-7 | 0.7
| 10 | 预制装配式钢筋混凝土排水检查井 | Φ1000 | 座 | 3 | 46 | 预制装配式钢筋混凝土排水检查井标准图集-8 | 1.2
| 11 | 预制装配式钢筋混凝土排水检查井 | Φ1200 | 座 | 8 |  | 预制装配式钢筋混凝土排水检查井标准图集-15
| 12 | 预制装配式钢筋混凝土排水检查井 | Φ1600 | 座 | 3 |  | 预制装配式钢筋混凝土排水检查井标准图集-22 | 2
| 13 | 现浇钢筋混凝土排水检查井 | B=2600 | 座 | 1 | 4 | 详见结构大样图 | 4
| 14 | 预制装配式钢筋混凝土排水沉泥井 | Φ1200 | 座 | 2 |  | 预制装配式钢筋混凝土排水检查井标准图集-15
| 15 | 跌水井 | Φ1200 | 座 | 2
| 16 | 破除修复检查井 | Φ1200 | 座 | 2
| 17 | 破除修复检查井 | Φ1600 | 座 | 1
| 18 | 破除修复检查井 | B=2600 | 座 | 3
| 19 | 矩形顶管工作井 | 9.2米×4.7米 | 座 | 2 |  | 详见结构大样图
| 20 | 圆形顶管接收井 | Φ4800 | 座 | 2 |  | 详见结构大样图
| 21 | 封堵雨水管 | d2000 | 处 | 2
| 22 | 八字形出水口 | d800 | 座 | 1 |  | 参考O6MS201-9-5
| 23 | 拍门 | d800 | 个 | 1 |  | d1600出水口
| 24 | 人行道装饰井盖 |  | 座 | 19
| 25 | 井标识铭牌 |  | 个 | 19 | #REF!
| 26 | 防坠落网 |  | 个 | 19 | #REF!
给水工程（迁改） | 1 | UPVC管 | d50 | 米 | 1.4
| 2 | UPVC管 | d100 | 米 | 6
| 3 | UPVC管 | d150 | 米 | 6
| 4 | 球墨铸铁管 | DN300 | 米 | 9
尾水工程 | 1 | 焊接钢管 | D820×9 | 米 | 81
其他专业迁改管线 | 1 | 电力迁改 |  | 米 | 26.2
| 2 | 路灯迁改 |  | 米 | 19.9
注：本工程量表为主要工程量表，不得做为清单使用。