## 表-04 单位工程招标控制价汇总表
单位工程招标控制价汇总表
工程名称：排泥排水调节池土建 |  |  | 标段： | 第 1 页 共 1 页
序号 | 汇总内容 | 金额:(元) |  |  | 其中：暂估价(元)
1 | 分部分项合计 | 3481032.11
1.1 | 排泥调节池土建 | 3481032.11
2 | 措施合计 | 383947.72
2.1 | 绿色施工安全防护措施费 | 158251.18
2.2 | 其他措施费 | 225696.54
3 | 其他项目 | 52340.15 |  |  | －
3.1 | 暂列金额
3.2 | 暂估价
3.3 | 计日工
3.4 | 总承包服务费
3.5 | 预算包干费 | 52340.15
3.6 | 工程优质费
3.7 | 概算幅度差
3.8 | 索赔费用
3.9 | 现场签证费用
3.10 | 其他费用
4 | 税前工程造价 | 3917319.98
5 | 增值税销项税额 | 352558.80 |  |  | －
6 | 总造价 | 4269878.78
7 | 人工费 | 654921.36
招标控制价合计=1+2+3+5 |  | 4,269,878.78 |  |  | 0.00
注：本表适用于单位工程招标控制价或投标报价的汇总，如无单位工程划分，单项工程也使用本表汇总
表—04

## 表-08 分部分项工程和单价措施项目清单与计价表
分部分项工程和单价措施项目清单与计价表
工程名称：排泥排水调节池土建 |  |  |  | 标段： |  |  |  | 第 1 页 共 5 页
序号 | 项目编码 | 项目名称 | 项目特征描述 |  | 计量单位 | 工程量 | 金额（元）
[7 empty] | 综合单价 |  | 综合合价 | 其中
暂估价
|  | 排泥调节池土建 | [6 empty] | 3481032.11
|  | 土石方及基坑支护工程 | [6 empty] | 989452.4
1 | 040101001001 | 挖一般土方 | 1.土壤类别:综合考虑 2.挖土深度:按照图纸综合考虑 3.按图纸和规范要求及施工所需的其他工作内容 |  | m3 | 2027.02 | 5.89 |  | 11939.15
2 | 040103001001 | 回填方 | 1.填方材料品种:原状土 2.按图纸和规范要求及施工所需的其他工作内容 |  | m3 | 830.9 | 18.28 |  | 15188.85
3 | 040103001002 | 回填方 | 1.填方材料品种:石屑 2.按图纸和规范要求及施工所需的其他工作内容 |  | m3 | 66.72 | 237.43 |  | 15841.33
4 | 040402007001 | 边墙喷射混凝土 | 1.结构形式:坡面喷C20素砼混凝土 100mmm 2.挂钢筋网φ8@200X200 3.按图纸和规范要求及施工所需的其他工作内容 |  | m2 | 444.79 | 92.82 |  | 41285.41
5 | 040201022001 | 坑底排水沟 300*300 | 1.断面尺寸:300*300 2.基础、垫层:材料品种、厚度:C15基础 |  | m | 103.4 | 131.32 |  | 13578.49
6 | 040201022002 | 坑顶排水沟 300*300 | 1.断面尺寸:300*300 2.基础、垫层:材料品种、厚度:C15基础 |  | m | 128.76 | 131.32 |  | 16908.76
7 | 040305004001 | 止水台 240厚 | 1.部位:基坑 2.材料品种、规格:止水台240厚 3.砂浆强度等级:水泥砂浆M15 |  | m3 | 14.49 | 469.74 |  | 6806.53
8 | 粤050401008001 | 防护栏杆 | 1.材料种类、规格:基坑施工护栏 |  | m | 120.76 | 4.45 |  | 537.38
9 | 010501006003 | C20素砼回填 | 1.混凝土种类:商品混凝土 2.混凝土强度等级:C20 3.泵送混凝土 4.按图纸和规范要求 5.施工所需的其他工作内容 |  | m3 | 35.49 | 463.67 |  | 16455.65
10 | 粤040101006001 | 打拔钢板桩 | 1.地层情况:综合考虑 2.桩长:15m |  | t | 294.75 | 957.49 |  | 282220.18
本页小计 | [8 empty] | 420761.73
注：为计取规费等的使用，可在表中增设其中：“定额人工费”。
表—08
分部分项工程和单价措施项目清单与计价表
工程名称：排泥排水调节池土建 |  |  |  | 标段： |  |  |  | 第 2 页 共 5 页
序号 | 项目编码 | 项目名称 | 项目特征描述 |  | 计量单位 | 工程量 | 金额（元）
[7 empty] | 综合单价 |  | 综合合价 | 其中
暂估价
11 | 040201013001 | 深层水泥搅拌桩 | 1.地层情况:综合考虑 2.空桩长度、桩长:6m |  | m | 8912.25 | 63.81 |  | 568690.67
|  | 地基处理 | [6 empty] | 725477.14
12 | 040301002001 | 预制钢筋混凝土管桩500 | 1.抗拔桩 2.送桩深度、桩长:有效桩长16-22m 3.桩外径、壁厚:D=500 壁厚100mm AB型桩 4.混凝土强度等级:C30 5.填充材料种类:细石混凝土 6.其他:按图纸和规范要求及施工所需的其他工作内容 |  | m | 2035 | 333.2 |  | 678062
13 | 040901001010 | 现浇构件钢筋 桩头插筋 | 1.材料种类:按图纸要求综合考虑 2.钢筋规格:φ25以内 3.其他:按图纸和规范要求及施工所需的其他工作内容 |  | t | 5.606 | 5407.31 |  | 30313.38
14 | 粤010301005001 | 钢桩尖 | 1.桩尖类型:按图纸要求综合考虑 2.其他:按图纸和规范要求及施工所需的其他工作内容 |  | 个 | 104 | 164.44 |  | 17101.76
|  | 砌筑工程 | [6 empty] | 1750.41
15 | 010401012001 | 零星砌砖 | 1.零星砌砖名称、部位:台阶 2.砂浆强度等级、配合比:M5.0 3.其他:按图纸和规范要求及施工所需的其他工作内容 |  | m2 | 4.45 | 178.01 |  | 792.14
16 | 040305004003 | 砖胎膜120厚 | 1.部位:筏板或基础梁 2.材料品种、规格:砖胎膜120厚 3.砂浆强度等级:水泥砂浆M15 |  | m3 | 2.04 | 469.74 |  | 958.27
|  | 混凝土及钢筋混凝土工程 | [6 empty] | 1491817.65
17 | 040303001002 | C20混凝土垫层 | 1.混凝土强度等级:C20 |  | m3 | 61.27 | 606.44 |  | 37156.58
本页小计 | [8 empty] | 1333074.8
注：为计取规费等的使用，可在表中增设其中：“定额人工费”。
表—08
分部分项工程和单价措施项目清单与计价表
工程名称：排泥排水调节池土建 |  |  |  | 标段： |  |  |  | 第 3 页 共 5 页
序号 | 项目编码 | 项目名称 | 项目特征描述 |  | 计量单位 | 工程量 | 金额（元）
[7 empty] | 综合单价 |  | 综合合价 | 其中
暂估价
18 | 040601006001 | 现浇混凝土池底 | 1.混凝土强度等级:商品混凝土 C30 2.防水、抗渗要求:P6 3.其他:参膨胀剂 4.泵送混凝土 5.施工所需的其他工作内容 |  | m3 | 469.5 | 612.51 |  | 287573.45
19 | 040601007001 | 现浇混凝土池壁(隔墙) | 1.混凝土强度等级:商品混凝土 C30 2.防水、抗渗要求:P6 3.池壁壁厚:30cm以外 4.其他:参膨胀剂 5.泵送混凝土 6.施工所需的其他工作内容 |  | m3 | 534.44 | 616.82 |  | 329653.28
20 | 040601009001 | 现浇混凝土池梁 | 1.混凝土强度等级:商品混凝土 C30 2.防水、抗渗要求:P6 3其他:参膨胀剂 4.泵送混凝土 5.施工所需的其他工作内容 |  | m3 | 6.4 | 679.5 |  | 4348.8
21 | 040601010002 | 现浇混凝土池盖板 | 1.混凝土强度等级:商品混凝土 C30 2.防水、抗渗要求:P6 3.其他:参膨胀剂 4.泵送混凝土 5.施工所需的其他工作内容 |  | m3 | 16.16 | 644.5 |  | 10415.12
22 | 010507007002 | 其他构件 | 1.混凝土强度等级:商品混凝土 C30 2.防水、抗渗要求:P6 3.其他:参膨胀剂 4.泵送混凝土 |  | m3 | 10.27 | 815.29 |  | 8373.03
23 | 040901001004 | 现浇构件钢筋 | 1.材料种类:钢筋制作、安装 圆钢 φ10mm以内 |  | t | 2.122 | 6218.22 |  | 13195.06
24 | 040901001007 | 现浇构件钢筋 | 1.材料种类:钢筋制作、安装 带肋钢筋 φ10~25mm |  | t | 116.01 | 5633.82 |  | 653579.46
25 | 040901001011 | 现浇构件钢筋 | 1.材料种类:钢筋制作、安装 带肋钢筋 φ25mm以外 |  | t | 3.444 | 5498.62 |  | 18937.25
26 | 040901001008 | 现浇构件钢筋 | 1.材料种类:箍筋制作、安装 圆钢 φ10mm以内 |  | t | 0.825 | 6328.59 |  | 5221.09
27 | 010516003001 | 机械连接 | 1.连接方式:电渣压力焊接 φ18以内 |  | 个 | 2242 | 7.95 |  | 17823.9
本页小计 | [8 empty] | 1349120.44
注：为计取规费等的使用，可在表中增设其中：“定额人工费”。
表—08
分部分项工程和单价措施项目清单与计价表
工程名称：排泥排水调节池土建 |  |  |  | 标段： |  |  |  | 第 4 页 共 5 页
序号 | 项目编码 | 项目名称 | 项目特征描述 |  | 计量单位 | 工程量 | 金额（元）
[7 empty] | 综合单价 |  | 综合合价 | 其中
暂估价
28 | 010516003003 | 机械连接 | 1.连接方式:螺纹钢筋接头 φ18以内 |  | 个 | 1200 | 12.73 |  | 15276
29 | 010516003005 | 机械连接 | 1.连接方式:螺纹钢筋接头 φ25以内 |  | 个 | 1034 | 15.92 |  | 16461.28
30 | 010516003004 | 机械连接 | 1.连接方式:套筒冷挤压接头 φ32以内 |  | 个 | 280 | 19.98 |  | 5594.4
31 | 040901009001 | 预埋铁件 | 1.材料种类:按图纸综合考虑 2.材料规格:按图纸综合考虑 |  | t | 0.08 | 8827.06 |  | 706.16
32 | 040601030001 | 井、池渗漏试验 | 1.构筑物名称:吸水井 |  | m3 | 2261.14 | 5.47 |  | 12368.44
33 | 040402018001 | 施工缝 | 1.类别:施工缝 2.材料品种、规格:400X3 钢板止水带 |  | m | 395.2 | 139.51 |  | 55134.35
|  | 屋面及防水工程 | [6 empty] | 4610.16
34 | 011102003004 | R05 水泥砂浆屋面 | 1.最薄处15 厚的DS M20水泥砂浆找坡 |  | m2 | 226.21 | 20.38 |  | 4610.16
|  | 楼地面装饰工程 | [6 empty] | 16114.58
35 | 011101001006 | SC 水池底板 | 1.8厚聚合物水泥砂浆 |  | m2 | 476.34 | 33.83 |  | 16114.58
|  | 墙、柱面装饰与隔断、幕墙工程 | [6 empty] | 71009.9
36 | 011407001001 | 墙面喷刷涂料 | 1.基层类型:蒸压加气混凝土砌块 2.喷刷涂料部位:外墙 3.找平层:10mm厚1:3水泥砂浆找平打底，5mm厚1:2.5防水砂浆面罩（防水剂掺量5%）；外墙墙体满挂12.7*12.7*1.0热镀锌钢丝网，并向混凝土墙面延伸250宽 4.柔性耐水腻子照片 5.外墙涂料 6.详W04 |  | m2 | 67.18 | 104.92 |  | 7048.53
37 | 011101001007 | SC 水池壁板 | 1.8厚聚合物水泥砂浆 |  | m2 | 1890.67 | 33.83 |  | 63961.37
天棚工程
本页小计 | [8 empty] | 197275.27
注：为计取规费等的使用，可在表中增设其中：“定额人工费”。
表—08
分部分项工程和单价措施项目清单与计价表
工程名称：排泥排水调节池土建 |  |  |  | 标段： |  |  |  | 第 5 页 共 5 页
序号 | 项目编码 | 项目名称 | 项目特征描述 |  | 计量单位 | 工程量 | 金额（元）
[7 empty] | 综合单价 |  | 综合合价 | 其中
暂估价
|  | 其他装饰工程 | [6 empty] | 180799.87
38 | 粤R2-5-2 | 钢格栅盖板 | 1.盖板规格型号:钢格栅盖板 |  | m2 | 74.58 | 500 |  | 37290
39 | 010606008001 | 不锈钢爬梯 | 1.钢材品种、规格:钢梯 |  | t | 5.171 | 18564.44 |  | 95996.72
40 | 011503001001 | 金属扶手、栏杆、栏板 | 1.扶手材料种类、规格:不锈钢栏杆 |  | m | 255.97 | 185.62 |  | 47513.15
|  | 措施项目 | [6 empty] | 257459.01
41 | 粤011701008001 | 综合钢脚手架 外墙 | 综合脚手架(钢管) 高度(m以内) 12.5 |  | m2 | 557.05 | 29.86 |  | 16633.51
42 | 粤011701009001 | 单排钢脚手架 | 单排钢脚手架搭拆 高度(m以内) 10 |  | m2 | 1400.79 | 8.74 |  | 12242.9
43 | 粤011701010001 | 满堂脚手架 | 满堂脚手架(钢管) 基本层3.6m 实际高度(m):4.75 |  | m2 | 169.47 | 17.03 |  | 2886.07
44 | 041102001001 | 垫层模板 | 混凝土基础垫层 木模 |  | m2 | 15.94 | 40.96 |  | 652.9
45 | 041102013001 | 梁模板 | 构筑物及池类 连续梁、单梁 复合木模 实际木支撑支模高度(m):4.75 |  | m2 | 42.84 | 105.31 |  | 4511.48
46 | 041102035001 | 池壁(隔墙)模板 | 构筑物及池类 矩形池壁 木模 实际木支撑支模高度(m):6.75 |  | m2 | 1935.39 | 78.98 |  | 152857.1
47 | 041102036001 | 池盖模板 | 构筑物及池类 肋形池盖 复合木模 |  | m2 | 146.48 | 54.65 |  | 8005.13
48 | 040901010001 | 止水螺栓 | 止水螺杆 |  | 套 | 2903 | 17.64 |  | 51208.92
49 | 011702025001 | 其他现浇构件 | 其他现浇构件模板 |  | m2 | 100 | 84.61 |  | 8461
本页小计 | [8 empty] | 438258.88
合 计 | [8 empty] | 3738491.12
注：为计取规费等的使用，可在表中增设其中：“定额人工费”。
表—08

## 表-11 总价措施项目清单与计价表
总价措施项目清单与计价表
工程名称：排泥排水调节池土建 | [5 empty] | 标段： |  | 第 1 页 共 2 页
序号 | 项目编码 | 项目名称 | 计算基础 | 费率 (%) | 金额 (元) |  | 调整 费率(%) |  | 调整后 金额(元) | 备注
1 | LSSGCSF00001 | 绿色施工安全防护措施费 | 分部分项人工费+分部分项机具费 | 14.5 | 126488.69 |  |  |  |  | 以分部分项的人工费与施工机具费之和为计算基础；以专业工程类型 区分不同费率计算； 单独场地平整工程费率为4.35%； 道路、管网工程费率为16.50%； 桥涵、隧道、水处理构筑物工程费率为14.50%； 分部分项工程总费用在300 万元以内（含300 万元）的项目按基本费率乘以1.20；
2 | 粤041109009001 | 文明工地增加费 | 分部分项人工费+分部分项机具费 | 0 | [5 empty] | 以分部分项的人工费与施工机具费之和为计算基础；市级文明工地0.60%；省级文明工地1.20%
3 | 041109002001 | 夜间施工增加费 |  | 20 | [5 empty] | 以夜间施工项目人工费的20%计算
4 | 041109005001 | 交通疏解员增加费 |  | 15 | [5 empty] | 按照项目分部分项人工费的15%计算（有方案的按照方案计算），
编制人（造价人员）： | [5 empty] | 复核人（造价工程师）：
表-11
总价措施项目清单与计价表
工程名称：排泥排水调节池土建 | [5 empty] | 标段： |  | 第 2 页 共 2 页
序号 | 项目编码 | 项目名称 | 计算基础 | 费率 (%) | 金额 (元) |  | 调整 费率(%) |  | 调整后 金额(元) | 备注
结算时据实结算。
5 | 041108001001 | 地下管线交叉降效费 |  | 0 | [5 empty] | 按实际发生或经批准的施工方案计算
6 | 粤041109008001 | 赶工措施费 | 分部分项人工费+分部分项机具费 | 0 | [5 empty] | 赶工措施费=（1-δ）*分部分项的（人工费+施工机具费）*0.30 （0.8≤δ＜1 式中：δ=合同工期/定额工期）
7 | QTFY00000001 | 其他费用 | [7 empty] | 按实际发生或经批准的施工组织设计方案计算
合 计 |  |  |  |  | 126488.69
编制人（造价人员）： | [5 empty] | 复核人（造价工程师）：
表-11

## 表-12 其他项目清单与计价汇总表
其他项目清单与计价汇总表
工程名称：排泥排水调节池土建 |  |  | 标段： |  | 第 1 页 共 1 页
序号 | 项目名称 | 金额（元） |  | 结算金额（元） |  | 备注
1 | 暂列金额 |  |  |  |  | 明细详见表-12-1
2 | 暂估价
2.1 | 材料暂估价 | — |  |  |  | 明细详见表-12-2
2.2 | 专业工程暂估价 |  |  |  |  | 明细详见表-12-3
3 | 计日工 |  |  |  |  | 明细详见表-12-4
4 | 总承包服务费 |  |  |  |  | 明细详见表-12-5
5 | 预算包干费 | 52340.15
6 | 工程优质费
7 | 概算幅度差
8 | 现场签证费用
9 | 索赔费用
10 | 消纳费
| 合 计 | 52340.15 |  |  |  | —
注：材料（工程设备）暂估单价进入清单项目综合单价，此处不汇总。
表—12

## 表-13 规费、税金项目清单与计价表
规费、税金项目清单与计价表
工程名称：排泥排水调节池土建 |  |  | 标段： |  |  | 第 1 页 共 1 页
序号 | 项目名称 | 计算基础 |  | 计算基数 | 计算费率 (%) |  | 金额(元)
1 | 增值税销项税额 | 分部分项合计+措施合计+其他项目 |  | 3917319.98 | 9 |  | 352558.8
合 计 | [6 empty] | 352558.8
编制人（造价人员）： |  |  | 复核人（造价工程师）：
表—13