## 表-04 单位工程招标控制价汇总表
单位工程招标控制价汇总表
工程名称：污泥平衡池土建 |  |  | 标段： | 第 1 页 共 1 页
序号 | 汇总内容 | 金额:(元) |  |  | 其中：暂估价(元)
1 | 分部分项合计 | 226916.46
1.1 | 污泥平衡池土建 | 226916.46
2 | 措施合计 | 43158.80
2.1 | 绿色施工安全防护措施费 | 11293.30
2.2 | 其他措施费 | 31865.50
3 | 其他项目 | 2552.11 |  |  | －
3.1 | 暂列金额
3.2 | 暂估价
3.3 | 计日工
3.4 | 总承包服务费
3.5 | 预算包干费 | 2552.11
3.6 | 工程优质费
3.7 | 概算幅度差
3.8 | 索赔费用
3.9 | 现场签证费用
3.10 | 其他费用
4 | 税前工程造价 | 272627.37
5 | 增值税销项税额 | 24536.46 |  |  | －
6 | 总造价 | 297163.83
7 | 人工费 | 46580.89
招标控制价合计=1+2+3+5 |  | 297,163.83 |  |  | 0.00
注：本表适用于单位工程招标控制价或投标报价的汇总，如无单位工程划分，单项工程也使用本表汇总
表—04

## 表-08 分部分项工程和单价措施项目清单与计价表
分部分项工程和单价措施项目清单与计价表
工程名称：污泥平衡池土建 |  |  |  | 标段： |  |  |  | 第 1 页 共 5 页
序号 | 项目编码 | 项目名称 | 项目特征描述 |  | 计量单位 | 工程量 | 金额（元）
[7 empty] | 综合单价 |  | 综合合价 | 其中
暂估价
|  | 污泥平衡池土建 | [6 empty] | 226916.46
|  | 土石方工程 | [6 empty] | 567.59
1 | 040101001001 | 挖一般土方 | 1.土壤类别:综合考虑 2.挖土深度:按照图纸综合考虑 3.按图纸和规范要求及施工所需的其他工作内容 |  | m3 | 44.35 | 5.89 |  | 261.22
2 | 040103001001 | 回填方 | 1.填方材料品种:原状土 2.按图纸和规范要求及施工所需的其他工作内容 |  | m3 | 16.76 | 18.28 |  | 306.37
|  | 地基处理 | [6 empty] | 62301.59
3 | 040301002001 | 预制钢筋混凝土管桩500 | 1.送桩深度、桩长:有效桩长约23m 2.桩外径、壁厚:D=500 壁厚100mm AB型桩 3.混凝土强度等级:C30 4.填充材料种类:细石混凝土 5.其他:按图纸和规范要求及施工所需的其他工作内容 |  | m | 184 | 318.78 |  | 58655.52
4 | 040901001010 | 现浇构件钢筋 桩头插筋 | 1.材料种类:按图纸要求综合考虑 2.钢筋规格:φ25以内 3.其他:按图纸和规范要求及施工所需的其他工作内容 |  | t | 0.431 | 5407.31 |  | 2330.55
5 | 粤010301005001 | 钢桩尖 | 1.桩尖类型:按图纸要求综合考虑 2.其他:按图纸和规范要求及施工所需的其他工作内容 |  | 个 | 8 | 164.44 |  | 1315.52
砌筑工程
|  | 混凝土及钢筋混凝土工程 | [6 empty] | 118052.4
6 | 040303001002 | C20混凝土垫层 | 1.混凝土强度等级:C20 |  | m3 | 4.52 | 606.44 |  | 2741.11
7 | 010501006002 | C20素砼回填 | 1.混凝土种类:商品混凝土 2.混凝土强度等级:C20 3.泵送混凝土 4.按图纸和规范要求 5.施工所需的其他工作内容 |  | m3 | 9.71 | 483.47 |  | 4694.49
本页小计 | [8 empty] | 70304.78
注：为计取规费等的使用，可在表中增设其中：“定额人工费”。
表—08
分部分项工程和单价措施项目清单与计价表
工程名称：污泥平衡池土建 |  |  |  | 标段： |  |  |  | 第 2 页 共 5 页
序号 | 项目编码 | 项目名称 | 项目特征描述 |  | 计量单位 | 工程量 | 金额（元）
[7 empty] | 综合单价 |  | 综合合价 | 其中
暂估价
8 | 040601006001 | 现浇混凝土池底 | 1.混凝土强度等级:商品混凝土 C30 2.防水、抗渗要求:P6 3.其他:参膨胀剂 4.泵送混凝土 5.施工所需的其他工作内容 |  | m3 | 19.61 | 572.51 |  | 11226.92
9 | 040601007001 | 现浇混凝土池壁(隔墙) | 1.混凝土强度等级:商品混凝土 C30 2.防水、抗渗要求:P6 3.池壁壁厚:30cm以内 4.其他:参膨胀剂 5.泵送混凝土 6.施工所需的其他工作内容 |  | m3 | 39.57 | 591.36 |  | 23400.12
10 | 040601009001 | 现浇混凝土池梁 | 1.混凝土强度等级:商品混凝土 C30 2.防水、抗渗要求:P6 3其他:参膨胀剂 4.泵送混凝土 5.施工所需的其他工作内容 |  | m3 | 2.16 | 639.5 |  | 1381.32
11 | 040601010002 | 现浇混凝土池盖板 | 1.混凝土强度等级:商品混凝土 C30 2.防水、抗渗要求:P6 3.其他:参膨胀剂 4.泵送混凝土 5.施工所需的其他工作内容 |  | m3 | 2.21 | 604.5 |  | 1335.95
12 | 010506001001 | 直形楼梯 | 1.混凝土种类:现浇 2.混凝土强度等级:C30 |  | m3 | 2.87 | 589.51 |  | 1691.89
13 | 010507007002 | 其他构件 | 1.混凝土强度等级:商品混凝土 C30 2.防水、抗渗要求:P6 3.其他:参膨胀剂 4.泵送混凝土 |  | m3 | 0.66 | 815.29 |  | 538.09
14 | 040901001001 | 现浇构件钢筋 | 1.材料种类:钢筋制作、安装 圆钢 φ10mm以内 |  | t | 0.663
15 | 040901001002 | 现浇构件钢筋 | 1.材料种类:钢筋制作、安装 带肋钢筋 φ10~25mm |  | t | 5.303
16 | 040901001003 | 现浇构件钢筋 | 1.材料种类:箍筋制作、安装 圆钢 φ10mm以内 |  | t | 0.663
17 | 040901001004 | 现浇构件钢筋 | 1.材料种类:钢筋制作、安装 圆钢 φ10mm以内 |  | t | 0.473 | 6218.22 |  | 2941.22
本页小计 | [8 empty] | 42515.51
注：为计取规费等的使用，可在表中增设其中：“定额人工费”。
表—08
分部分项工程和单价措施项目清单与计价表
工程名称：污泥平衡池土建 |  |  |  | 标段： |  |  |  | 第 3 页 共 5 页
序号 | 项目编码 | 项目名称 | 项目特征描述 |  | 计量单位 | 工程量 | 金额（元）
[7 empty] | 综合单价 |  | 综合合价 | 其中
暂估价
18 | 040901001007 | 现浇构件钢筋 | 1.材料种类:钢筋制作、安装 带肋钢筋 φ10~25mm |  | t | 9.368 | 5633.82 |  | 52777.63
19 | 040901001008 | 现浇构件钢筋 | 1.材料种类:箍筋制作、安装 圆钢 φ10mm以内 |  | t | 0.164 | 6328.59 |  | 1037.89
20 | 010516003001 | 机械连接 | 1.连接方式:电渣压力焊接 φ18以内 |  | 个 | 352 | 7.95 |  | 2798.4
21 | 040901009001 | 预埋铁件 | 1.材料种类:按图纸综合考虑 2.材料规格:按图纸综合考虑 |  | t | 0.05 | 8827.06 |  | 441.35
22 | 040601030001 | 井、池渗漏试验 | 1.构筑物名称:吸水井 |  | m3 | 116.74 | 5.47 |  | 638.57
23 | 040402018001 | 施工缝 | 1.类别:施工缝 2.材料品种、规格:400X3 钢板止水带 |  | m | 74.6 | 139.51 |  | 10407.45
屋面及防水工程
|  | 楼地面装饰工程 | [6 empty] | 2462.68
24 | 011102003004 | 块料面层 L-10 地砖楼面（无保温） | 1. 面层:防滑地砖/通体抛光砖 规格:室内装修一览表,厚度: 12 干水泥擦缝或1:1水泥砂浆勾缝 2. 3厚水泥浆结合层 3. 20厚1:3干硬性水泥砂浆,面撒水泥粉 4.按图纸和规范要求及施工所需的其他工作内容 |  | m2 | 11.92 | 133.35 |  | 1589.53
25 | 011101001008 | SC 水池底板 | 1.8厚聚合物水泥砂浆 |  | m2 | 25.81 | 33.83 |  | 873.15
|  | 墙、柱面装饰与隔断、幕墙工程 | [6 empty] | 15259.38
26 | 011101001009 | SC 水池壁板 | 1.8厚聚合物水泥砂浆 |  | m2 | 139.34 | 33.83 |  | 4713.87
本页小计 | [8 empty] | 75277.84
注：为计取规费等的使用，可在表中增设其中：“定额人工费”。
表—08
分部分项工程和单价措施项目清单与计价表
工程名称：污泥平衡池土建 |  |  |  | 标段： |  |  |  | 第 4 页 共 5 页
序号 | 项目编码 | 项目名称 | 项目特征描述 |  | 计量单位 | 工程量 | 金额（元）
[7 empty] | 综合单价 |  | 综合合价 | 其中
暂估价
27 | 011407001001 | 墙面喷刷涂料 | 1.基层类型:蒸压加气混凝土砌块 2.喷刷涂料部位:外墙 3.找平层:10mm厚1:3水泥砂浆找平打底，5mm厚1:2.5防水砂浆面罩（防水剂掺量5%）；外墙墙体满挂12.7*12.7*1.0热镀锌钢丝网，并向混凝土墙面延伸250宽 4.柔性耐水腻子照片 5.外墙涂料 6.详W04 |  | m2 | 100.51 | 104.92 |  | 10545.51
|  | 天棚工程 | [6 empty] | 996.99
28 | 011101001007 | DR01天棚 | 1.2mm界面100%修复砂浆 2.PCG-DRW改性树脂渗透性底涂（≥100um） 3.PCG-DRW改性树脂胶泥中涂层（≥500um） 4.PCG-DRW专用改性树脂面涂层（≥100um） |  | m2 | 15.98 | 62.39 |  | 996.99
|  | 其他装饰工程 | [6 empty] | 27275.83
29 | 粤R2-5-2 | 钢格栅盖板 | 1.盖板规格型号:钢格栅盖板 |  | m2 | 9.81 | 500 |  | 4905
30 | 010606008001 | 不锈钢爬梯 | 1.钢材品种、规格:钢梯 |  | t | 0.72 | 18564.44 |  | 13366.4
31 | 011503001001 | 金属扶手、栏杆、栏板 | 1.扶手材料种类、规格:不锈钢栏杆 |  | m | 48.51 | 185.62 |  | 9004.43
|  | 措施项目 | [6 empty] | 36991.21
32 | 粤011701008001 | 综合钢脚手架 外墙 | 综合脚手架(钢管) 高度(m以内) 12.5 |  | m2 | 121.03 | 29.86 |  | 3613.96
33 | 粤011701009001 | 单排钢脚手架 | 单排钢脚手架搭拆 高度(m以内) 10 |  | m2 | 118.82 | 8.74 |  | 1038.49
34 | 粤011701010001 | 满堂脚手架 | 满堂脚手架(钢管) 基本层3.6m 实际高度(m):5 |  | m2 | 22.25 | 21.27 |  | 473.26
35 | 041102001001 | 垫层模板 | 混凝土基础垫层 木模 |  | m2 | 4.66 | 40.96 |  | 190.87
36 | 041102013001 | 梁模板 | 构筑物及池类 连续梁、单梁 复合木模 实际木支撑支模高度(m):5 |  | m2 | 17.47 | 105.31 |  | 1839.77
37 | 041102034001 | 池底模板 | 构筑物及池类 平池底木模 |  | m2 | 19.44 | 83.5 |  | 1623.24
本页小计 | [8 empty] | 47597.92
注：为计取规费等的使用，可在表中增设其中：“定额人工费”。
表—08
分部分项工程和单价措施项目清单与计价表
工程名称：污泥平衡池土建 |  |  |  | 标段： |  |  |  | 第 5 页 共 5 页
序号 | 项目编码 | 项目名称 | 项目特征描述 |  | 计量单位 | 工程量 | 金额（元）
[7 empty] | 综合单价 |  | 综合合价 | 其中
暂估价
38 | 041102035001 | 池壁(隔墙)模板 | 构筑物及池类 矩形池壁 木模 实际木支撑支模高度(m):4.5 |  | m2 | 258.85 | 68.7 |  | 17783
39 | 041102036001 | 池盖模板 | 构筑物及池类 肋形池盖 复合木模 |  | m2 | 19.14 | 54.65 |  | 1046
40 | 040901010001 | 止水螺栓 | 止水螺杆 |  | 套 | 388 | 17.64 |  | 6844.32
41 | 011702025001 | 其他现浇构件 | 其他现浇构件模板 |  | m2 | 30 | 84.61 |  | 2538.3
本页小计 | [8 empty] | 28211.62
合 计 | [8 empty] | 263907.67
注：为计取规费等的使用，可在表中增设其中：“定额人工费”。
表—08

## 表-11 总价措施项目清单与计价表
总价措施项目清单与计价表
工程名称：污泥平衡池土建 | [5 empty] | 标段： |  | 第 1 页 共 2 页
序号 | 项目编码 | 项目名称 | 计算基础 | 费率 (%) | 金额 (元) |  | 调整 费率(%) |  | 调整后 金额(元) | 备注
1 | LSSGCSF00001 | 绿色施工安全防护措施费 | 分部分项人工费+分部分项机具费 | 14.5 | 6167.6 |  |  |  |  | 以分部分项的人工费与施工机具费之和为计算基础；以专业工程类型 区分不同费率计算； 单独场地平整工程费率为4.35%； 道路、管网工程费率为16.50%； 桥涵、隧道、水处理构筑物工程费率为14.50%； 分部分项工程总费用在300 万元以内（含300 万元）的项目按基本费率乘以1.20；
2 | 粤041109009001 | 文明工地增加费 | 分部分项人工费+分部分项机具费 | 0 | [5 empty] | 以分部分项的人工费与施工机具费之和为计算基础；市级文明工地0.60%；省级文明工地1.20%
3 | 041109002001 | 夜间施工增加费 |  | 20 | [5 empty] | 以夜间施工项目人工费的20%计算
4 | 041109005001 | 交通疏解员增加费 |  | 15 | [5 empty] | 按照项目分部分项人工费的15%计算（有方案的按照方案计算），
编制人（造价人员）： | [5 empty] | 复核人（造价工程师）：
表-11
总价措施项目清单与计价表
工程名称：污泥平衡池土建 | [5 empty] | 标段： |  | 第 2 页 共 2 页
序号 | 项目编码 | 项目名称 | 计算基础 | 费率 (%) | 金额 (元) |  | 调整 费率(%) |  | 调整后 金额(元) | 备注
结算时据实结算。
5 | 041108001001 | 地下管线交叉降效费 |  | 0 | [5 empty] | 按实际发生或经批准的施工方案计算
6 | 粤041109008001 | 赶工措施费 | 分部分项人工费+分部分项机具费 | 0 | [5 empty] | 赶工措施费=（1-δ）*分部分项的（人工费+施工机具费）*0.30 （0.8≤δ＜1 式中：δ=合同工期/定额工期）
7 | QTFY00000001 | 其他费用 | [7 empty] | 按实际发生或经批准的施工组织设计方案计算
合 计 |  |  |  |  | 6167.6
编制人（造价人员）： | [5 empty] | 复核人（造价工程师）：
表-11

## 表-12 其他项目清单与计价汇总表
其他项目清单与计价汇总表
工程名称：污泥平衡池土建 |  |  | 标段： |  | 第 1 页 共 1 页
序号 | 项目名称 | 金额（元） |  | 结算金额（元） |  | 备注
1 | 暂列金额 |  |  |  |  | 明细详见表-12-1
2 | 暂估价
2.1 | 材料暂估价 | — |  |  |  | 明细详见表-12-2
2.2 | 专业工程暂估价 |  |  |  |  | 明细详见表-12-3
3 | 计日工 |  |  |  |  | 明细详见表-12-4
4 | 总承包服务费 |  |  |  |  | 明细详见表-12-5
5 | 预算包干费 | 2552.11
6 | 工程优质费
7 | 概算幅度差
8 | 现场签证费用
9 | 索赔费用
10 | 消纳费
| 合 计 | 2552.11 |  |  |  | —
注：材料（工程设备）暂估单价进入清单项目综合单价，此处不汇总。
表—12

## 表-13 规费、税金项目清单与计价表
规费、税金项目清单与计价表
工程名称：污泥平衡池土建 |  |  | 标段： |  |  | 第 1 页 共 1 页
序号 | 项目名称 | 计算基础 |  | 计算基数 | 计算费率 (%) |  | 金额(元)
1 | 增值税销项税额 | 分部分项合计+措施合计+其他项目 |  | 272627.37 | 9 |  | 24536.46
合 计 | [6 empty] | 24536.46
编制人（造价人员）： |  |  | 复核人（造价工程师）：
表—13