## 表-04 单位工程招标控制价汇总表
单位工程招标控制价汇总表
工程名称：污泥浓缩池土建 |  |  | 标段： | 第 1 页 共 1 页
序号 | 汇总内容 | 金额:(元) |  |  | 其中：暂估价(元)
1 | 分部分项合计 | 1291904.35
1.1 | 污泥浓缩池土建 | 1291904.35
2 | 措施合计 | 204039.84
2.1 | 绿色施工安全防护措施费 | 59652.36
2.2 | 其他措施费 | 144387.48
3 | 其他项目 | 16005.41 |  |  | －
3.1 | 暂列金额
3.2 | 暂估价
3.3 | 计日工
3.4 | 总承包服务费
3.5 | 预算包干费 | 16005.41
3.6 | 工程优质费
3.7 | 概算幅度差
3.8 | 索赔费用
3.9 | 现场签证费用
3.10 | 其他费用
4 | 税前工程造价 | 1511949.60
5 | 增值税销项税额 | 136075.46 |  |  | －
6 | 总造价 | 1648025.06
7 | 人工费 | 269895.89
招标控制价合计=1+2+3+5 |  | 1,648,025.06 |  |  | 0.00
注：本表适用于单位工程招标控制价或投标报价的汇总，如无单位工程划分，单项工程也使用本表汇总
表—04

## 表-08 分部分项工程和单价措施项目清单与计价表
分部分项工程和单价措施项目清单与计价表
工程名称：污泥浓缩池土建 |  |  |  | 标段： |  |  |  | 第 1 页 共 7 页
序号 | 项目编码 | 项目名称 | 项目特征描述 |  | 计量单位 | 工程量 | 金额（元）
[7 empty] | 综合单价 |  | 综合合价 | 其中
暂估价
|  | 污泥浓缩池土建 | [6 empty] | 1291904.35
|  | 土石方及基坑支护工程 | [6 empty] | 79696.67
1 | 040101001001 | 挖一般土方 | 1.土壤类别:综合考虑 2.挖土深度:按照图纸综合考虑 3.按图纸和规范要求及施工所需的其他工作内容 |  | m3 | 923.46 | 5.89 |  | 5439.18
2 | 040103001001 | 回填方 | 1.填方材料品种:原状土 2.按图纸和规范要求及施工所需的其他工作内容 |  | m3 | 334.22 | 18.28 |  | 6109.54
3 | 040402007001 | 边墙喷射混凝土 | 1.结构形式:坡面喷C20素砼混凝土 100mmm 2.挂钢筋网φ8@200X200 3.按图纸和规范要求及施工所需的其他工作内容 |  | m2 | 315.2 | 92.82 |  | 29256.86
4 | 040201022001 | 坑底排水沟 500*500 | 1.断面尺寸:500*500 2.基础、垫层:材料品种、厚度:砖基础 |  | m | 64 | 147.03 |  | 9409.92
5 | 040201022002 | 坑顶排水沟 500*500 | 1.断面尺寸:500*500 2.基础、垫层:材料品种、厚度:砖基础 |  | m | 82.4
6 | 040305004001 | 止水台 240厚 | 1.部位:基坑 2.材料品种、规格:止水台240厚 3.砂浆强度等级:水泥砂浆M15 |  | m3 | 61.98 | 469.74 |  | 29114.49
7 | 粤050401008001 | 防护栏杆 | 1.材料种类、规格:基坑施工护栏 |  | m | 82.4 | 4.45 |  | 366.68
|  | 地基处理 | [6 empty] | 340948.53
8 | 040301002001 | 预制钢筋混凝土管桩500 | 1.送桩深度、桩长:有效桩长18-28m 2.桩外径、壁厚:D=500 壁厚100mm AB型桩 3.混凝土强度等级:C30 4.填充材料种类:细石混凝土 5.其他:按图纸和规范要求及施工所需的其他工作内容 |  | m | 980 | 326.97 |  | 320430.6
本页小计 | [8 empty] | 400127.27
注：为计取规费等的使用，可在表中增设其中：“定额人工费”。
表—08
分部分项工程和单价措施项目清单与计价表
工程名称：污泥浓缩池土建 |  |  |  | 标段： |  |  |  | 第 2 页 共 7 页
序号 | 项目编码 | 项目名称 | 项目特征描述 |  | 计量单位 | 工程量 | 金额（元）
[7 empty] | 综合单价 |  | 综合合价 | 其中
暂估价
9 | 040901001010 | 现浇构件钢筋 桩头插筋 | 1.材料种类:按图纸要求综合考虑 2.钢筋规格:φ25以内 3.其他:按图纸和规范要求及施工所需的其他工作内容 |  | t | 2.426 | 5407.31 |  | 13118.13
10 | 粤010301005001 | 钢桩尖 | 1.桩尖类型:按图纸要求综合考虑 2.其他:按图纸和规范要求及施工所需的其他工作内容 |  | 个 | 45 | 164.44 |  | 7399.8
|  | 砌筑工程 | [6 empty] | 1290.66
11 | 010402001001 | 砌块墙 | 1.砌块品种、规格、强度等级:蒸压加气砌块 2.墙体类型:外墙200 3.其他:按图纸和规范要求及施工所需的其他工作内容 |  | m3 | 2.33 | 553.93 |  | 1290.66
|  | 混凝土及钢筋混凝土工程 | [6 empty] | 701557.55
12 | 040303001002 | C20混凝土垫层 | 1.混凝土强度等级:C20 |  | m3 | 26.28 | 606.44 |  | 15937.24
13 | 010501006002 | C20素砼回填 | 1.混凝土种类:商品混凝土 2.混凝土强度等级:C20 3.泵送混凝土 4.按图纸和规范要求 5.施工所需的其他工作内容 |  | m3 | 96.09 | 483.47 |  | 46456.63
14 | 040601006001 | 现浇混凝土池底 | 1.混凝土强度等级:商品混凝土 C30 2.防水、抗渗要求:P6 3.其他:参膨胀剂 4.泵送混凝土 5.施工所需的其他工作内容 |  | m3 | 169.67 | 572.51 |  | 97137.77
15 | 040303003001 | 混凝土承台 | 1.混凝土强度等级:商品混凝土 C30 2.防水、抗渗要求:P6 3.其他:参膨胀剂 4.泵送混凝土 5.施工所需的其他工作内容 |  | m3 | 9.5 | 629.93 |  | 5984.34
本页小计 | [8 empty] | 187324.57
注：为计取规费等的使用，可在表中增设其中：“定额人工费”。
表—08
分部分项工程和单价措施项目清单与计价表
工程名称：污泥浓缩池土建 |  |  |  | 标段： |  |  |  | 第 3 页 共 7 页
序号 | 项目编码 | 项目名称 | 项目特征描述 |  | 计量单位 | 工程量 | 金额（元）
[7 empty] | 综合单价 |  | 综合合价 | 其中
暂估价
16 | 040601007001 | 现浇混凝土池壁(隔墙) | 1.混凝土强度等级:商品混凝土 C30 2.防水、抗渗要求:P6 3.池壁壁厚:30cm以外 4.其他:参膨胀剂 5.泵送混凝土 6.施工所需的其他工作内容 |  | m3 | 219.79 | 576.82 |  | 126779.27
17 | 040601009001 | 现浇混凝土池梁 | 1.混凝土强度等级:商品混凝土 C30 2.防水、抗渗要求:P6 3其他:参膨胀剂 4.泵送混凝土 5.施工所需的其他工作内容 |  | m3 | 52.3 | 639.5 |  | 33445.85
18 | 040601010002 | 现浇混凝土池盖板 | 1.混凝土强度等级:商品混凝土 C30 2.防水、抗渗要求:P6 3.其他:参膨胀剂 4.泵送混凝土 5.施工所需的其他工作内容 |  | m3 | 26.33 | 604.5 |  | 15916.49
19 | 010506001001 | 直形楼梯 | 1.混凝土种类:现浇 2.混凝土强度等级:C30 |  | m3 | 2.04 | 589.51 |  | 1202.6
20 | 010507007002 | 其他构件 | 1.混凝土强度等级:商品混凝土 C30 2.防水、抗渗要求:P6 3.其他:参膨胀剂 4.泵送混凝土 |  | m3 | 4.8 | 775.29 |  | 3721.39
21 | 040901001004 | 现浇构件钢筋 | 1.材料种类:钢筋制作、安装 圆钢 φ10mm以内 |  | t | 2.144 | 6218.22 |  | 13331.86
22 | 040901001007 | 现浇构件钢筋 | 1.材料种类:钢筋制作、安装 带肋钢筋 φ10~25mm |  | t | 46.048 | 5633.82 |  | 259426.14
23 | 040901001008 | 现浇构件钢筋 | 1.材料种类:箍筋制作、安装 圆钢 φ10mm以内 |  | t | 1.354 | 6328.59 |  | 8568.91
24 | 040901001009 | 现浇构件钢筋 | 1.材料种类:箍筋制作、安装 圆钢 φ10mm以外 |  | t | 2.165 | 6159.12 |  | 13334.49
25 | 010516003001 | 机械连接 | 1.连接方式:电渣压力焊接 φ18以内 |  | 个 | 510 | 7.95 |  | 4054.5
26 | 010516003005 | 机械连接 | 1.连接方式:电渣压力焊接 φ25以内 |  | 个 | 276 | 17.16 |  | 4736.16
本页小计 | [8 empty] | 484517.66
注：为计取规费等的使用，可在表中增设其中：“定额人工费”。
表—08
分部分项工程和单价措施项目清单与计价表
工程名称：污泥浓缩池土建 |  |  |  | 标段： |  |  |  | 第 4 页 共 7 页
序号 | 项目编码 | 项目名称 | 项目特征描述 |  | 计量单位 | 工程量 | 金额（元）
[7 empty] | 综合单价 |  | 综合合价 | 其中
暂估价
27 | 010516003008 | 机械连接 | 1.连接方式:螺纹钢筋接头 φ18以内 |  | 个 | 914 | 12.73 |  | 11635.22
28 | 010516003003 | 机械连接 | 1.连接方式:螺纹钢筋接头 φ25以内 |  | 个 | 46 | 15.92 |  | 732.32
29 | 010516003007 | 机械连接 | 1.连接方式:套筒冷挤压接头 φ32以内 |  | 个 | 54 | 19.98 |  | 1078.92
30 | 040901009001 | 预埋铁件 | 1.材料种类:按图纸综合考虑 2.材料规格:按图纸综合考虑 |  | t | 0.05 | 8827.06 |  | 441.35
31 | 040601030001 | 井、池渗漏试验 | 1.构筑物名称:吸水井 |  | m3 | 1039.91 | 5.47 |  | 5688.31
32 | 040402018001 | 施工缝 | 1.类别:施工缝 2.材料品种、规格:400X3 钢板止水带 |  | m | 229 | 139.51 |  | 31947.79
|  | 屋面及防水工程 | [6 empty] | 32881.73
33 | 011102003003 | R04 耐磨防滑面砖600*600 | 1 、10 厚水泥胶浆(掺 5%108 胶)贴 8~10厚防滑地砖,面用白水泥擦缝; 2 、最薄处 15 厚的 DS M20 水泥砂浆找坡; 3 、1.5 厚聚氨酯防水层; 4 、15厚 DS M20 水泥砂浆找平; 5 、素水泥砂浆一道(内掺建筑胶); 6 、钢筋混凝土盖板。 7.详见装修表R04 8.按图纸和规范要求及施工所需的其他工作内容 |  | m2 | 156.23 | 190.09 |  | 29697.76
34 | 011102003006 | R05 水泥砂浆屋面 | 1.最薄处15 厚的DS M20水泥砂浆找坡 |  | m2 | 156.23 | 20.38 |  | 3183.97
|  | 楼地面装饰工程 | [6 empty] | 16277.57
本页小计 | [8 empty] | 84405.64
注：为计取规费等的使用，可在表中增设其中：“定额人工费”。
表—08
分部分项工程和单价措施项目清单与计价表
工程名称：污泥浓缩池土建 |  |  |  | 标段： |  |  |  | 第 5 页 共 7 页
序号 | 项目编码 | 项目名称 | 项目特征描述 |  | 计量单位 | 工程量 | 金额（元）
[7 empty] | 综合单价 |  | 综合合价 | 其中
暂估价
35 | 011102003002 | 块料面层 L-10 地砖楼面（无保温） | 1. 面层:防滑地砖/通体抛光砖 规格:室内装修一览表,厚度: 12 干水泥擦缝或1:1水泥砂浆勾缝 2. 3厚水泥浆结合层 3. 20厚1:3干硬性水泥砂浆,面撒水泥粉 4.按图纸和规范要求及施工所需的其他工作内容 |  | m2 | 51.25 | 133.35 |  | 6834.19
36 | 011101001008 | SC 水池底板 | 1.8厚聚合物水泥砂浆 |  | m2 | 259.05 | 33.83 |  | 8763.66
37 | 011105003001 | 块料踢脚线 T03 通体抛光砖 | 1、地砖踢脚,材料同楼地面,稀水泥浆擦缝 2、10厚1:2水泥砂浆粘接层(内掺建筑胶) 3、界面剂一道(甩前用水喷湿墙面) 4.按图纸和规范要求及施工所需的其他工作内容 |  | m2 | 6.32 | 107.55 |  | 679.72
|  | 墙、柱面装饰与隔断、幕墙工程 | [6 empty] | 53323.56
38 | 011101001009 | SC 水池壁板 | 1.8厚聚合物水泥砂浆 |  | m2 | 452.33 | 33.83 |  | 15302.32
39 | 011201001002 | N01a 无机涂料内墙面 | 1、基层墙体(钢筋混凝土墙和煤矸石空心砖时) 增设素水泥浆一道(内掺建筑胶) 2、钢筋砼梁、柱与砖墙等不同材料交接处挂300宽镀锌电焊 钢丝网Φ0.5(15X15),使用水泥钉钉挂; 3、地面以上:15厚DP M5水泥石灰砂浆打底扫毛, 地面以下及有防水要求的部分:15厚DP M20水泥砂浆找平; 4、 2厚耐水腻子分遍刮平; 5、 面层:无机涂料两遍 6、按图纸和规范要求及施工所需的其他工作内容 |  | m2 | 153.31 | 67.33 |  | 10322.36
本页小计 | [8 empty] | 41902.25
注：为计取规费等的使用，可在表中增设其中：“定额人工费”。
表—08
分部分项工程和单价措施项目清单与计价表
工程名称：污泥浓缩池土建 |  |  |  | 标段： |  |  |  | 第 6 页 共 7 页
序号 | 项目编码 | 项目名称 | 项目特征描述 |  | 计量单位 | 工程量 | 金额（元）
[7 empty] | 综合单价 |  | 综合合价 | 其中
暂估价
40 | 011407001001 | 墙面喷刷涂料 | 1.基层类型:蒸压加气混凝土砌块 2.喷刷涂料部位:外墙 3.找平层:10mm厚1:3水泥砂浆找平打底，5mm厚1:2.5防水砂浆面罩（防水剂掺量5%）；外墙墙体满挂12.7*12.7*1.0热镀锌钢丝网，并向混凝土墙面延伸250宽 4.柔性耐水腻子照片 5.外墙涂料 6.详W04 |  | m2 | 264 | 104.92 |  | 27698.88
|  | 天棚工程 | [6 empty] | 14415.42
41 | 011101001006 | DR01天棚 | 1.2mm界面100%修复砂浆 2.PCG-DRW改性树脂渗透性底涂（≥100um） 3.PCG-DRW改性树脂胶泥中涂层（≥500um） 4.PCG-DRW专用改性树脂面涂层（≥100um） |  | m2 | 157.26 | 62.39 |  | 9811.45
42 | 011301001003 | D01 无机涂料 | 1、钢筋混凝土板,底面清理干净,露出的铁钉、 铁丝及个别露筋点作防锈处理,并磨平; 2、素水泥浆一道甩毛(内掺建筑胶); 3、3厚底基纤维抗裂找平腻子分层刮平; 4、2厚面层耐水腻子分层刮平; 5、无机涂料面层两道。 6、按图纸和规范要求及施工所需的其他工作内容 |  | m2 | 141.53 | 32.53 |  | 4603.97
|  | 门窗工程 | [6 empty] | 3399.16
43 | 010802001001 | 铝合金平开门 | 1.门代号及洞口尺寸:详见图纸 2.门框、扇材质:铝合金 3.按图纸和规范要求及施工所需的其他工作内容 |  | m2 | 3.6 | 424.47 |  | 1528.09
本页小计 | [8 empty] | 43642.39
注：为计取规费等的使用，可在表中增设其中：“定额人工费”。
表—08
分部分项工程和单价措施项目清单与计价表
工程名称：污泥浓缩池土建 |  |  |  | 标段： |  |  |  | 第 7 页 共 7 页
序号 | 项目编码 | 项目名称 | 项目特征描述 |  | 计量单位 | 工程量 | 金额（元）
[7 empty] | 综合单价 |  | 综合合价 | 其中
暂估价
44 | 010807001001 | 铝合平开窗 | 1.窗代号及洞口尺寸:详见图纸 2.框、扇材质:铝合金+中空隔音玻璃 3.玻璃品种、厚度:按图纸要求 4.按图纸和规范要求及施工所需的其他工作内容 |  | m2 | 5.18 | 361.21 |  | 1871.07
|  | 其他装饰工程 | [6 empty] | 48113.5
45 | 粤R2-5-2 | 钢格栅盖板 | 1.盖板规格型号:钢格栅盖板 |  | m2 | 26.04 | 500 |  | 13020
46 | 010606008001 | 钢梯 | 1.钢材品种、规格:钢梯 |  | t | 0.136 | 8564.44 |  | 1164.76
47 | 011503001001 | 金属扶手、栏杆、栏板 | 1.扶手材料种类、规格:不锈钢栏杆 |  | m | 148.18 | 185.62 |  | 27505.17
48 | 010604002001 | 钢吊车梁 | 1.钢材品种、规格:I32a |  | t | 0.659 | 9747.45 |  | 6423.57
|  | 措施项目 | [6 empty] | 165360.12
49 | 粤011701008001 | 综合钢脚手架 外墙 | 综合脚手架(钢管) 高度(m以内) 12.5 |  | m2 | 390.37 | 29.86 |  | 11656.45
50 | 粤011701009001 | 单排钢脚手架 | 单排钢脚手架搭拆 高度(m以内) 10 |  | m2 | 325.96 | 8.74 |  | 2848.89
51 | 粤011701010001 | 满堂脚手架 | 满堂脚手架(钢管) 基本层3.6m 实际高度(m):6.43 |  | m2 | 253.52 | 25.51 |  | 6467.3
52 | 041102001001 | 垫层模板 | 混凝土基础垫层 木模 |  | m2 | 12.14 | 40.96 |  | 497.25
53 | 041102013001 | 梁模板 | 构筑物及池类 连续梁、单梁 复合木模 实际木支撑支模高度(m):6.43 |  | m2 | 328 | 117.77 |  | 38628.56
54 | 041102034001 | 池底模板 | 构筑物及池类 平池底木模 |  | m2 | 62.12 | 83.5 |  | 5187.02
55 | 041102035001 | 池壁(隔墙)模板 | 构筑物及池类 矩形池壁 木模 实际木支撑支模高度(m):6.75 |  | m2 | 834.73 | 78.98 |  | 65926.98
56 | 041102036001 | 池盖模板 | 构筑物及池类 肋形池盖 复合木模 |  | m2 | 143.31 | 54.65 |  | 7831.89
57 | 040901010001 | 止水螺栓 | 止水螺杆 |  | 套 | 1252 | 17.64 |  | 22085.28
58 | 011702025001 | 其他现浇构件 | 其他现浇构件模板 |  | m2 | 50 | 84.61 |  | 4230.5
本页小计 | [8 empty] | 215344.69
合 计 | [8 empty] | 1457264.47
注：为计取规费等的使用，可在表中增设其中：“定额人工费”。
表—08

## 表-11 总价措施项目清单与计价表
总价措施项目清单与计价表
工程名称：污泥浓缩池土建 | [5 empty] | 标段： |  | 第 1 页 共 2 页
序号 | 项目编码 | 项目名称 | 计算基础 | 费率 (%) | 金额 (元) |  | 调整 费率(%) |  | 调整后 金额(元) | 备注
1 | LSSGCSF00001 | 绿色施工安全防护措施费 | 分部分项人工费+分部分项机具费 | 14.5 | 38679.73 |  |  |  |  | 以分部分项的人工费与施工机具费之和为计算基础；以专业工程类型 区分不同费率计算； 单独场地平整工程费率为4.35%； 道路、管网工程费率为16.50%； 桥涵、隧道、水处理构筑物工程费率为14.50%； 分部分项工程总费用在300 万元以内（含300 万元）的项目按基本费率乘以1.20；
2 | 粤041109009001 | 文明工地增加费 | 分部分项人工费+分部分项机具费 | 0 | [5 empty] | 以分部分项的人工费与施工机具费之和为计算基础；市级文明工地0.60%；省级文明工地1.20%
3 | 041109002001 | 夜间施工增加费 |  | 20 | [5 empty] | 以夜间施工项目人工费的20%计算
4 | 041109005001 | 交通疏解员增加费 |  | 15 | [5 empty] | 按照项目分部分项人工费的15%计算（有方案的按照方案计算），
编制人（造价人员）： | [5 empty] | 复核人（造价工程师）：
表-11
总价措施项目清单与计价表
工程名称：污泥浓缩池土建 | [5 empty] | 标段： |  | 第 2 页 共 2 页
序号 | 项目编码 | 项目名称 | 计算基础 | 费率 (%) | 金额 (元) |  | 调整 费率(%) |  | 调整后 金额(元) | 备注
结算时据实结算。
5 | 041108001001 | 地下管线交叉降效费 |  | 0 | [5 empty] | 按实际发生或经批准的施工方案计算
6 | 粤041109008001 | 赶工措施费 | 分部分项人工费+分部分项机具费 | 0 | [5 empty] | 赶工措施费=（1-δ）*分部分项的（人工费+施工机具费）*0.30 （0.8≤δ＜1 式中：δ=合同工期/定额工期）
7 | QTFY00000001 | 其他费用 | [7 empty] | 按实际发生或经批准的施工组织设计方案计算
合 计 |  |  |  |  | 38679.73
编制人（造价人员）： | [5 empty] | 复核人（造价工程师）：
表-11

## 表-12 其他项目清单与计价汇总表
其他项目清单与计价汇总表
工程名称：污泥浓缩池土建 |  |  | 标段： |  | 第 1 页 共 1 页
序号 | 项目名称 | 金额（元） |  | 结算金额（元） |  | 备注
1 | 暂列金额 |  |  |  |  | 明细详见表-12-1
2 | 暂估价
2.1 | 材料暂估价 | — |  |  |  | 明细详见表-12-2
2.2 | 专业工程暂估价 |  |  |  |  | 明细详见表-12-3
3 | 计日工 |  |  |  |  | 明细详见表-12-4
4 | 总承包服务费 |  |  |  |  | 明细详见表-12-5
5 | 预算包干费 | 16005.41
6 | 工程优质费
7 | 概算幅度差
8 | 现场签证费用
9 | 索赔费用
10 | 消纳费
| 合 计 | 16005.41 |  |  |  | —
注：材料（工程设备）暂估单价进入清单项目综合单价，此处不汇总。
表—12

## 表-13 规费、税金项目清单与计价表
规费、税金项目清单与计价表
工程名称：污泥浓缩池土建 |  |  | 标段： |  |  | 第 1 页 共 1 页
序号 | 项目名称 | 计算基础 |  | 计算基数 | 计算费率 (%) |  | 金额(元)
1 | 增值税销项税额 | 分部分项合计+措施合计+其他项目 |  | 1511949.6 | 9 |  | 136075.46
合 计 | [6 empty] | 136075.46
编制人（造价人员）： |  |  | 复核人（造价工程师）：
表—13