## 表-04 单位工程招标控制价汇总表
单位工程招标控制价汇总表
工程名称：平衡池（工艺）工程 |  |  | 标段： | 第 1 页 共 1 页
序号 | 汇总内容 | 金额:(元) |  |  | 其中：暂估价(元)
1 | 分部分项合计 | 12210.76
1.1 | 设备安装 | 4095.52
1.2 | 管道及配件 | 8115.24
2 | 措施合计 | 2140.14
2.1 | 绿色施工安全防护措施费 | 1991.31
2.2 | 其他措施费 | 148.83
3 | 其他项目 | 556.70 |  |  | －
3.1 | 暂列金额
3.2 | 暂估价
3.3 | 计日工
3.4 | 总承包服务费
3.5 | 预算包干费 | 556.70
3.6 | 工程优质费
3.7 | 概算幅度差
3.8 | 索赔费用
3.9 | 现场签证费用
3.10 | 其他费用
4 | 税前工程造价 | 14907.60
5 | 增值税销项税额 | 1341.68 |  |  | －
6 | 总造价 | 16249.28
7 | 人工费 | 4313.42
招标控制价合计=1+2+3+5 |  | 16,249.28 |  |  | 0.00
注：本表适用于单位工程招标控制价或投标报价的汇总，如无单位工程划分，单项工程也使用本表汇总
表—04

## 表-08 分部分项工程和单价措施项目清单与计价表
分部分项工程和单价措施项目清单与计价表
工程名称：平衡池（工艺）工程 |  |  |  | 标段： |  |  |  | 第 1 页 共 2 页
序号 | 项目编码 | 项目名称 | 项目特征描述 |  | 计量单位 | 工程量 | 金额（元）
[7 empty] | 综合单价 |  | 综合合价 | 其中
暂估价
|  | 设备安装 | [6 empty] | 4095.52
1 | 030807003001 | 手动刀闸阀 DN80 | 1.名称:手动刀闸阀 2.材质:碳钢 3.型号、规格:DN80 PN10 4.连接形式:法兰连接 5.其他:不含设备购置费 6.按图纸和规范要求及施工所需的其他工作内容 |  | 个 | 2 | 95.46 |  | 190.92
2 | 040602018001 | 潜水搅拌器 P=2.0kW | 1.类型:潜水搅拌器 2.材质:不锈钢 3.规格、型号:额定功率2kW，n=480r/min 4.其他:不含设备购置费 5.按图纸和规范要求及施工所需的其他工作内容 |  | 台 | 2 | 1952.3 |  | 3904.6
|  | 管道及配件 | [6 empty] | 8115.24
3 | 030801005001 | 焊接钢管 D108×4 δ=4mm PN6 | 1.材质:Q235B 2.规格: D108×4 δ=6mm PN6(主材单价含除锈、防腐、探伤等) 3.焊接方法:电弧焊 4.压力试验、吹扫与清洗设计要求:液压 5.按图纸和规范要求及施工所需的其他工作内容 |  | m | 20 | 121.02 |  | 2420.4
4 | 030801005002 | 焊接钢管 D89×4 PN10 | 1.材质:Q235B 2.规格:D89×4 PN10(按图纸要求除锈及防腐等) 3.焊接方法:电弧焊 4.压力试验、吹扫与清洗设计要求:液压 5.按图纸和规范要求及施工所需的其他工作内容 |  | m | 7.5 | 96.25 |  | 721.88
5 | 030817008001 | A型刚性防水套管制作安装 DN100 L=400 | 1.类型:刚性A型 2.材质:钢 3.规格:DN100 L=400 4.按图纸和规范要求及施工所需的其他工作内容 |  | 个 | 2 | 400.19 |  | 800.38
本页小计 | [8 empty] | 8038.18
注：为计取规费等的使用，可在表中增设其中：“定额人工费”。
表—08
分部分项工程和单价措施项目清单与计价表
工程名称：平衡池（工艺）工程 |  |  |  | 标段： |  |  |  | 第 2 页 共 2 页
序号 | 项目编码 | 项目名称 | 项目特征描述 |  | 计量单位 | 工程量 | 金额（元）
[7 empty] | 综合单价 |  | 综合合价 | 其中
暂估价
6 | 030817008002 | A型刚性防水套管制作安装 DN80 | 1.类型:刚性防水套管 2.材质:钢 3.规格:DN80 4.按图纸和规范要求及施工所需的其他工作内容 |  | 个 | 4 | 319.84 |  | 1279.36
7 | 030804002001 | 碳钢板弯头制作安装(电弧焊) DN100×90° PN10 | 1.材质:Q235B 2.规格:DN100×90° 3.连接方式:电弧焊 4.按图纸和规范要求及施工所需的其他工作内容 |  | 个 | 4 | 215.68 |  | 862.72
8 | 030804002002 | 碳钢板弯头制作安装(电弧焊) DN80×90° PN10 | 1.材质:Q235B 2.规格:DN80×90° 3.连接方式:电弧焊 4.按图纸和规范要求及施工所需的其他工作内容 |  | 个 | 4 | 188.13 |  | 752.52
9 | 031003010001 | 双法可曲挠橡胶接头 DN80 | 1.材质:橡胶 2.规格:DN80 3.连接形式:法兰 4.按图纸和规范要求及施工所需的其他工作内容 |  | 个 | 2 | 410.54 |  | 821.08
10 | 030810002001 | 低压碳钢焊接法兰 DN80 | 1.材质:Q235B 2.结构形式:平焊 3.型号、规格:DN80 4.连接形式:法兰 5.焊接方法:电弧焊 6.按图纸和规范要求及施工所需的其他工作内容 |  | 副 | 3 | 152.3 |  | 456.9
|  | 措施项目 | [6 empty] | 148.83
11 | 031302007001 | 高层施工增加 |  |  | 项 | 1
12 | 031301017001 | 脚手架搭拆费 |  |  | 项 | 1 | 148.83 |  | 148.83
本页小计 | [8 empty] | 4321.41
合 计 | [8 empty] | 12359.59
注：为计取规费等的使用，可在表中增设其中：“定额人工费”。
表—08

## 表-11 总价措施项目清单与计价表
总价措施项目清单与计价表
工程名称：平衡池（工艺）工程 | [5 empty] | 标段： |  | 第 1 页 共 2 页
序号 | 项目编码 | 项目名称 | 计算基础 | 费率 (%) | 金额 (元) |  | 调整 费率(%) |  | 调整后 金额(元) | 备注
1 | LSSGCSF00001 | 绿色施工安全防护措施费 | 分部分项人工费+分部分项机具费 | 35.77 | 1991.31 |  |  |  |  | 以分部分项的人工费与施工机具费之和为计算基础，费率35.77%
2 | 031301010001 | 安装与生产同时进行增加费用 | 分部分项人工费 | 0 | [5 empty] | 按人工费的10%计算
3 | 031301011001 | 在有害身体健康环境中施工增加费 | 分部分项人工费 | 0 | [5 empty] | 按人工费的10%计算
4 | TSSGBWZJF001 | 在地下（暗）室、设备及大口径管道内等特殊施工部位进行施工增加费 |  | 30 | [5 empty] | 按该部分人工费的30%计算
5 | 粤031302008001 | 赶工措施费 | 分部分项人工费+分部分项机具费 | 0 | [5 empty] | 赶工措施费=（1-δ）*分部分项（人工费+施工机具费）*0.344 （0.8≤δ＜1 式中：δ=合同工期/定额工期）
6 | 031302002001 | 夜间施工增加费 |  | 20 | [5 empty] | 按其夜间施工项目人工费的20%计算
7 | JTGRSGZJF001 | 交通干扰工程施工增加费 |  | 10 | [5 empty] | 按在市政道路上施工项目人工费的10%计算
8 | 粤031302009001 | 文明工地增加费 | 分部分项人工费+分部分项机具费 | 0 | [5 empty] | 以分部分项的人工费与施工机具费之和为计算基础；市级文明工地1.00%；省级文明工地2.00%
9 | DXGXJCJXF001 | 地下管线交叉降效费 | [7 empty] | 按实际发生或经批准的施工方案计
编制人（造价人员）： | [5 empty] | 复核人（造价工程师）：
表-11
总价措施项目清单与计价表
工程名称：平衡池（工艺）工程 | [5 empty] | 标段： |  | 第 2 页 共 2 页
序号 | 项目编码 | 项目名称 | 计算基础 | 费率 (%) | 金额 (元) |  | 调整 费率(%) |  | 调整后 金额(元) | 备注
算
10 | QTFY00000001 | 其他费用 | [7 empty] | 按实际发生或经批准的施工组织设计方案计算
合 计 |  |  |  |  | 1991.31
编制人（造价人员）： | [5 empty] | 复核人（造价工程师）：
表-11

## 表-12 其他项目清单与计价汇总表
其他项目清单与计价汇总表
工程名称：平衡池（工艺）工程 |  |  | 标段： |  | 第 1 页 共 1 页
序号 | 项目名称 | 金额（元） |  | 结算金额（元） |  | 备注
1 | 暂列金额 |  |  |  |  | 明细详见表-12-1
2 | 暂估价
2.1 | 材料暂估价 | — |  |  |  | 明细详见表-12-2
2.2 | 专业工程暂估价 |  |  |  |  | 明细详见表-12-3
3 | 计日工 |  |  |  |  | 明细详见表-12-4
4 | 总承包服务费 |  |  |  |  | 明细详见表-12-5
5 | 预算包干费 | 556.70
6 | 工程优质费
7 | 概算幅度差
8 | 现场签证费用
9 | 索赔费用
10 | 其他费用
| 合 计 | 556.70 |  |  |  | —
注：材料（工程设备）暂估单价进入清单项目综合单价，此处不汇总。
表—12

## 表-13 规费、税金项目清单与计价表
规费、税金项目清单与计价表
工程名称：平衡池（工艺）工程 |  |  | 标段： |  |  | 第 1 页 共 1 页
序号 | 项目名称 | 计算基础 |  | 计算基数 | 计算费率 (%) |  | 金额(元)
1 | 增值税销项税额 | 分部分项合计+措施合计+其他项目 |  | 14907.6 | 9 |  | 1341.68
合 计 | [6 empty] | 1341.68
编制人（造价人员）： |  |  | 复核人（造价工程师）：
表—13