## 表-04 单位工程招标控制价汇总表
单位工程招标控制价汇总表
工程名称：污泥浓缩池（工艺）工程 |  |  | 标段： | 第 1 页 共 1 页
序号 | 汇总内容 | 金额:(元) |  |  | 其中：暂估价(元)
1 | 分部分项合计 | 62704.97
1.1 | 设备安装 | 10332.90
1.2 | 管道及配件 | 52372.07
2 | 措施合计 | 7601.74
2.1 | 绿色施工安全防护措施费 | 6873.52
2.2 | 其他措施费 | 728.22
3 | 其他项目 | 1921.59 |  |  | －
3.1 | 暂列金额
3.2 | 暂估价
3.3 | 计日工
3.4 | 总承包服务费
3.5 | 预算包干费 | 1921.59
3.6 | 工程优质费
3.7 | 概算幅度差
3.8 | 索赔费用
3.9 | 现场签证费用
3.10 | 其他费用
4 | 税前工程造价 | 72228.30
5 | 增值税销项税额 | 6500.55 |  |  | －
6 | 总造价 | 78728.85
7 | 人工费 | 15820.20
招标控制价合计=1+2+3+5 |  | 78,728.85 |  |  | 0.00
注：本表适用于单位工程招标控制价或投标报价的汇总，如无单位工程划分，单项工程也使用本表汇总
表—04

## 表-08 分部分项工程和单价措施项目清单与计价表
分部分项工程和单价措施项目清单与计价表
工程名称：污泥浓缩池（工艺）工程 |  |  |  | 标段： |  |  |  | 第 1 页 共 7 页
序号 | 项目编码 | 项目名称 | 项目特征描述 |  | 计量单位 | 工程量 | 金额（元）
[7 empty] | 综合单价 |  | 综合合价 | 其中
暂估价
|  | 设备安装 | [6 empty] | 10332.9
1 | 030109007001 | 螺杆泵 Q=4.1m3/h，输出压力2bar，P=2.2kW | 1.名称:单螺杆泵 2.型号:满足设计及规范要求 3.规格:Q=4.1m3/h，输出压力2bar，P=2.2kW 4.质量:0.5t 以内 5.材质:不锈钢 6.其他:不含设备购置费 7.按图纸和规范要求及施工所需的其他工作内容 |  | 台 | 2 | 2152.46 |  | 4304.92
2 | 030109011001 | 潜污排水泵 Q=15 /h，H=15m，P=2.2kW | 1.名称:潜污排水泵 2.型号:满足设计及规范要求 3.规格:Q=15 /h，H=15m，P=2.2kW 4.质量:0.2t以内 5.材质:钢 6.其他:不含设备购置费 7.按图纸和规范要求及施工所需的其他工作内容 |  | 台 | 2 | 745.11 |  | 1490.22
3 | 030807004002 | 电动蝶阀 DN150 PN10 P=0.14KW | 1.名称:电动蝶阀 2.材质:碳钢 3.型号、规格:DN150 PN10 P=0.14KW 4.连接形式:法兰连接 5.其他:不含设备购置费 6.按图纸和规范要求及施工所需的其他工作内容 |  | 个 | 1 | 239.62 |  | 239.62
4 | 030807004001 | 电动蝶阀 DN100 PN10 P=0.14KW | 1.名称:电动蝶阀 2.材质:碳钢 3.型号、规格:DN100 PN10 P=0.14KW 4.连接形式:法兰连接 5.其他:不含设备购置费 6.按图纸和规范要求及施工所需的其他工作内容 |  | 个 | 6 | 170.63 |  | 1023.78
5 | 030807004005 | 电动蝶阀 DN80 PN10 | 1.名称:电动蝶阀 2.材质:碳钢 3.型号、规格:DN80 PN10 4.连接形式:法兰连接 5.其他:不含设备购置费 6.按图纸和规范要求及施工所需的其他工作内容 |  | 个 | 2 | 165.54 |  | 331.08
本页小计 | [8 empty] | 7389.62
注：为计取规费等的使用，可在表中增设其中：“定额人工费”。
表—08
分部分项工程和单价措施项目清单与计价表
工程名称：污泥浓缩池（工艺）工程 |  |  |  | 标段： |  |  |  | 第 2 页 共 7 页
序号 | 项目编码 | 项目名称 | 项目特征描述 |  | 计量单位 | 工程量 | 金额（元）
[7 empty] | 综合单价 |  | 综合合价 | 其中
暂估价
6 | 030807004003 | 电动蝶阀 DN50 PN10 | 1.名称:电动蝶阀 2.材质:碳钢 3.型号、规格:DN50 PN10 4.连接形式:法兰连接 5.其他:不含设备购置费 6.按图纸和规范要求及施工所需的其他工作内容 |  | 个 | 1 | 81.88 |  | 81.88
7 | 030807003001 | 手动法兰式蝶阀 DN150 PN10 | 1.名称:手动法兰式蝶阀 2.材质:碳钢 3.型号、规格:DN150 PN10 4.连接形式:法兰连接 5.其他:不含设备购置费 6.按图纸和规范要求及施工所需的其他工作内容 |  | 个 | 1 | 182.73 |  | 182.73
8 | 030807003003 | 手动法兰式蝶阀 DN100 PN10 | 1.名称:手动法兰式蝶阀 2.材质:碳钢 3.型号、规格:DN100 PN10 4.连接形式:法兰连接 5.其他:不含设备购置费 6.按图纸和规范要求及施工所需的其他工作内容 |  | 个 | 6 | 125.14 |  | 750.84
9 | 030807003002 | 手动法兰式蝶阀 DN50 PN10 | 1.名称:手动法兰式蝶阀 2.材质:碳钢 3.型号、规格:DN50 PN10 4.连接形式:法兰连接 5.其他:不含设备购置费 6.按图纸和规范要求及施工所需的其他工作内容 |  | 个 | 1 | 53.51 |  | 53.51
10 | 030104007001 | SC型手动起重小车 T=0.5t H=6m | 1.名称:SC型手动起重小车 2.型号:SC 3.质量:0.5t 4.跨距:6m 5.起重质量:2t 以内 6.其他:不含设备购置费 7.按图纸和规范要求及施工所需的其他工作内容 |  | 台 | 1 | 1874.32 |  | 1874.32
|  | 管道及配件 | [6 empty] | 52372.07
本页小计 | [8 empty] | 2943.28
注：为计取规费等的使用，可在表中增设其中：“定额人工费”。
表—08
分部分项工程和单价措施项目清单与计价表
工程名称：污泥浓缩池（工艺）工程 |  |  |  | 标段： |  |  |  | 第 3 页 共 7 页
序号 | 项目编码 | 项目名称 | 项目特征描述 |  | 计量单位 | 工程量 | 金额（元）
[7 empty] | 综合单价 |  | 综合合价 | 其中
暂估价
11 | 030801005001 | 焊接钢管 D159×4.5 δ=4.5mm | 1.材质:Q235B 2.规格:D159×4.5 PN10(按图纸要求除锈及防腐等) 3.焊接方法:电弧焊 4.压力试验、吹扫与清洗设计要求:液压 5.按图纸和规范要求及施工所需的其他工作内容 |  | m | 6.7 | 183.29 |  | 1228.04
12 | 030801005002 | 焊接钢管 D108×4 δ=4mm | 1.材质:Q235B 2.规格:D108×4 δ=6mm PN6(按图纸要求除锈及防腐等) 3.焊接方法:电弧焊 4.压力试验、吹扫与清洗设计要求:液压 5.按图纸和规范要求及施工所需的其他工作内容 |  | m | 53.7 | 121.02 |  | 6498.77
13 | 030801005003 | 焊接钢管 D89×4 δ=4mm | 1.材质:Q235B 2.规格:D89×4 PN10(按图纸要求除锈及防腐等) 3.焊接方法:电弧焊 4.压力试验、吹扫与清洗设计要求:液压 5.按图纸和规范要求及施工所需的其他工作内容 |  | m | 14 | 96.25 |  | 1347.5
14 | 030801005004 | 焊接钢管 D57×3.5 δ=3.5mm | 1.材质:Q235B 2.规格:D57×3.5 PN10(主材单价含除锈及防腐) 3.焊接方法:电弧焊 4.压力试验、吹扫与清洗设计要求:液压 5.按图纸和规范要求及施工所需的其他工作内容 |  | m | 6.5 | 61.33 |  | 398.65
15 | 031001001001 | 镀锌钢管 DN40(含弯头、三通配件) | 1.安装部位:室内 2.介质:水 3.规格、压力等级:DN40(含弯头、三通配件) 4.连接形式:螺纹连接 5.按图纸和规范要求及施工所需的其他工作内容 |  | m | 5 | 101.24 |  | 506.2
本页小计 | [8 empty] | 9979.16
注：为计取规费等的使用，可在表中增设其中：“定额人工费”。
表—08
分部分项工程和单价措施项目清单与计价表
工程名称：污泥浓缩池（工艺）工程 |  |  |  | 标段： |  |  |  | 第 4 页 共 7 页
序号 | 项目编码 | 项目名称 | 项目特征描述 |  | 计量单位 | 工程量 | 金额（元）
[7 empty] | 综合单价 |  | 综合合价 | 其中
暂估价
16 | 031001001002 | 镀锌钢管 DN32(含弯头、三通配件) | 1.安装部位:室内 2.介质:水 3.规格、压力等级:DN32(含弯头、三通配件) 4.连接形式:螺纹连接 5.按图纸和规范要求及施工所需的其他工作内容 |  | m | 75 | 88.52 |  | 6639
17 | 031001001003 | 镀锌钢管 DN25(含弯头、三通配件) | 1.安装部位:室内 2.介质:水 3.规格、压力等级:DN25(含弯头、三通配件) 4.连接形式:螺纹连接 5.按图纸和规范要求及施工所需的其他工作内容 |  | m | 6 | 83.85 |  | 503.1
18 | 030817008001 | A型刚性防水套管制作安装 DN100 L=400 | 1.类型:刚性A型 2.材质:钢 3.规格:DN100 L=400 4.按图纸和规范要求及施工所需的其他工作内容 |  | 个 | 5 | 400.19 |  | 2000.95
19 | 030817008002 | A型刚性防水套管制作安装 DN80 | 1.类型:刚性防水套管 2.材质:钢 3.规格:DN80 4.按图纸和规范要求及施工所需的其他工作内容 |  | 个 | 2 | 319.84 |  | 639.68
20 | 030817008003 | A型刚性防水套管制作安装 DN50 | 1.类型:刚性防水套管 2.材质:钢 3.规格:DN50 4.按图纸和规范要求及施工所需的其他工作内容 |  | 个 | 1 | 261.24 |  | 261.24
21 | 030804002001 | 碳钢板弯头制作安装(电弧焊) DN150×90° PN10 | 1.材质:Q235B 2.规格:DN150×90° 3.连接方式:电弧焊 4.按图纸和规范要求及施工所需的其他工作内容 |  | 个 | 1 | 313.88 |  | 313.88
22 | 030804002005 | 碳钢板弯头制作安装(电弧焊) DN150×22.5° PN10 | 1.材质:Q235B 2.规格:DN150×22.5° 3.连接方式:电弧焊 4.按图纸和规范要求及施工所需的其他工作内容 |  | 个 | 1 | 205.8 |  | 205.8
本页小计 | [8 empty] | 10563.65
注：为计取规费等的使用，可在表中增设其中：“定额人工费”。
表—08
分部分项工程和单价措施项目清单与计价表
工程名称：污泥浓缩池（工艺）工程 |  |  |  | 标段： |  |  |  | 第 5 页 共 7 页
序号 | 项目编码 | 项目名称 | 项目特征描述 |  | 计量单位 | 工程量 | 金额（元）
[7 empty] | 综合单价 |  | 综合合价 | 其中
暂估价
23 | 030804002002 | 碳钢板弯头制作安装(电弧焊) DN100×90° PN10 | 1.材质:Q235B 2.规格:DN100×90° 3.连接方式:电弧焊 4.按图纸和规范要求及施工所需的其他工作内容 |  | 个 | 17 | 215.68 |  | 3666.56
24 | 030804002004 | 碳钢板弯头制作安装(电弧焊) DN80×90° PN10 | 1.材质:Q235B 2.规格:DN80×90° 3.连接方式:电弧焊 4.按图纸和规范要求及施工所需的其他工作内容 |  | 个 | 9 | 188.13 |  | 1693.17
25 | 030804002003 | 碳钢板弯头制作安装(电弧焊) DN50×90° PN10 | 1.材质:Q235B 2.规格:DN50×90° PN10 3.连接方式:电弧焊 4.按图纸和规范要求及施工所需的其他工作内容 |  | 个 | 1 | 107.07 |  | 107.07
26 | 030804002007 | 碳钢板三通制作安装(电弧焊) DN100×DN100 | 1.材质:Q235B 2.规格:DN100×DN100 ×DN100 3.连接方式:电弧焊 4.按图纸和规范要求及施工所需的其他工作内容 |  | 个 | 3 | 292.37 |  | 877.11
27 | 030804002008 | 碳钢板三通制作安装(电弧焊) DN80×DN80 | 1.材质:Q235B 2.规格:DN80×DN80×DN80 3.连接方式:电弧焊 4.按图纸和规范要求及施工所需的其他工作内容 |  | 个 | 2 | 189.18 |  | 378.36
28 | 031003010003 | 双法可曲挠橡胶接头 DN100 | 1.材质:橡胶 2.规格:DN100 3.连接形式:法兰 4.按图纸和规范要求及施工所需的其他工作内容 |  | 个 | 7 | 509.34 |  | 3565.38
29 | 031003010002 | 双法可曲挠橡胶接头 DN50 | 1.材质:橡胶 2.规格:DN50 3.连接形式:法兰 4.按图纸和规范要求及施工所需的其他工作内容 |  | 个 | 1 | 165.63 |  | 165.63
本页小计 | [8 empty] | 10453.28
注：为计取规费等的使用，可在表中增设其中：“定额人工费”。
表—08
分部分项工程和单价措施项目清单与计价表
工程名称：污泥浓缩池（工艺）工程 |  |  |  | 标段： |  |  |  | 第 6 页 共 7 页
序号 | 项目编码 | 项目名称 | 项目特征描述 |  | 计量单位 | 工程量 | 金额（元）
[7 empty] | 综合单价 |  | 综合合价 | 其中
暂估价
30 | 031003009001 | 双法兰限位伸缩接头 DN80 PN10 | 1.类型:双法兰限位伸缩接头 2.材质:碳钢 3.规格、压力等级:DN80 PN10 4.连接形式:法兰 5.按图纸和规范要求及施工所需的其他工作内容 |  | 个 | 2 | 830.81 |  | 1661.62
31 | 040502007002 | 法兰盲板 DN100 | 1.材质及规格:钢 DN100 2.连接形式:焊接 3.按图纸和规范要求及施工所需的其他工作内容 |  | 个 | 3 | 69.12 |  | 207.36
32 | 030810002001 | 低压碳钢焊接法兰 DN150 | 1.材质:钢 2.结构形式:平焊 3.型号、规格:DN150 4.连接形式:法兰 5.焊接方法:电弧焊 6.按图纸和规范要求及施工所需的其他工作内容 |  | 副 | 0.5 | 241.87 |  | 120.94
33 | 030810002002 | 低压碳钢焊接法兰 DN100 | 1.材质:钢 2.结构形式:平焊 3.型号、规格:DN100 4.连接形式:法兰 5.焊接方法:电弧焊 6.按图纸和规范要求及施工所需的其他工作内容 |  | 副 | 2.5 | 184.34 |  | 460.85
34 | 030810002003 | 低压碳钢焊接法兰 DN50 | 1.材质:钢 2.结构形式:平焊 3.型号、规格:DN50 4.连接形式:法兰 5.焊接方法:电弧焊 6.按图纸和规范要求及施工所需的其他工作内容 |  | 副 | 1 | 105.36 |  | 105.36
35 | 031003012001 | 倒流防止器 DN50 PN10 | 1.材质:钢 2.型号、规格:DN50 PN10 3.按图纸和规范要求及施工所需的其他工作内容 |  | 套 | 1 | 5965.28 |  | 5965.28
36 | 030807004006 | 止回阀 DN80 PN10 | 1.名称:止回阀 2.材质:碳钢 3.型号、规格:DN80，PN10 4.连接形式:法兰连接 5.按图纸和规范要求及施工所需的其他工作内容 |  | 个 | 2 | 2952.1 |  | 5904.2
本页小计 | [8 empty] | 14425.61
注：为计取规费等的使用，可在表中增设其中：“定额人工费”。
表—08
分部分项工程和单价措施项目清单与计价表
工程名称：污泥浓缩池（工艺）工程 |  |  |  | 标段： |  |  |  | 第 7 页 共 7 页
序号 | 项目编码 | 项目名称 | 项目特征描述 |  | 计量单位 | 工程量 | 金额（元）
[7 empty] | 综合单价 |  | 综合合价 | 其中
暂估价
37 | 031003010004 | 织物增强橡胶软管 DN80 | 1.材质:织物增强橡胶软管 2.规格:DN80 3.按图纸和规范要求及施工所需的其他工作内容 |  | m | 4 | 339.84 |  | 1359.36
38 | 031003011001 | Ω形管卡 DN80 | 1.材质:碳钢 2.规格、压力等级:DN80 3.按图纸和规范要求及施工所需的其他工作内容 |  | 个 | 5 | 74.87 |  | 374.35
39 | 031003002001 | 截止阀 DN25 | 1.类型:法兰阀 2.材质:碳钢 3.规格、压力等级:DN25 |  | 个 | 6 | 178.64 |  | 1071.84
40 | 040602024001 | 冲洗栓 DN25(带25m软管) | 1.类型:冲洗栓 2.材质:钢 3.规格、型号:DN25(带25m软管) 4.按图纸和规范要求及施工所需的其他工作内容 |  | 套 | 6 | 580.65 |  | 3483.9
41 | 030901013002 | 磷酸铵盐手提干粉灭火器 | 1.形式:灭火器箱明装 2.规格、型号:内含2具MF/ABC4干粉灭火器,2具防毒面具 3.按图纸和规范要求及施工所需的其他工作内容 |  | 具 | 1 | 660.92 |  | 660.92
|  | 措施项目 | [6 empty] | 728.22
42 | 031302007001 | 高层施工增加 |  |  | 项 | 1
43 | 031301017001 | 脚手架搭拆费 |  |  | 项 | 1 | 728.22 |  | 728.22
本页小计 | [8 empty] | 7678.59
合 计 | [8 empty] | 63433.19
注：为计取规费等的使用，可在表中增设其中：“定额人工费”。
表—08

## 表-11 总价措施项目清单与计价表
总价措施项目清单与计价表
工程名称：污泥浓缩池（工艺）工程 | [5 empty] | 标段： |  | 第 1 页 共 2 页
序号 | 项目编码 | 项目名称 | 计算基础 | 费率 (%) | 金额 (元) |  | 调整 费率(%) |  | 调整后 金额(元) | 备注
1 | LSSGCSF00001 | 绿色施工安全防护措施费 | 分部分项人工费+分部分项机具费 | 35.77 | 6873.52 |  |  |  |  | 以分部分项的人工费与施工机具费之和为计算基础，费率35.77%
2 | 031301010001 | 安装与生产同时进行增加费用 | 分部分项人工费 | 0 | [5 empty] | 按人工费的10%计算
3 | 031301011001 | 在有害身体健康环境中施工增加费 | 分部分项人工费 | 0 | [5 empty] | 按人工费的10%计算
4 | TSSGBWZJF001 | 在地下（暗）室、设备及大口径管道内等特殊施工部位进行施工增加费 |  | 30 | [5 empty] | 按该部分人工费的30%计算
5 | 粤031302008001 | 赶工措施费 | 分部分项人工费+分部分项机具费 | 0 | [5 empty] | 赶工措施费=（1-δ）*分部分项（人工费+施工机具费）*0.344 （0.8≤δ＜1 式中：δ=合同工期/定额工期）
6 | 031302002001 | 夜间施工增加费 |  | 20 | [5 empty] | 按其夜间施工项目人工费的20%计算
7 | JTGRSGZJF001 | 交通干扰工程施工增加费 |  | 10 | [5 empty] | 按在市政道路上施工项目人工费的10%计算
8 | 粤031302009001 | 文明工地增加费 | 分部分项人工费+分部分项机具费 | 0 | [5 empty] | 以分部分项的人工费与施工机具费之和为计算基础；市级文明工地1.00%；省级文明工地2.00%
9 | DXGXJCJXF001 | 地下管线交叉降效费 | [7 empty] | 按实际发生或经批准的施工方案计
编制人（造价人员）： | [5 empty] | 复核人（造价工程师）：
表-11
总价措施项目清单与计价表
工程名称：污泥浓缩池（工艺）工程 | [5 empty] | 标段： |  | 第 2 页 共 2 页
序号 | 项目编码 | 项目名称 | 计算基础 | 费率 (%) | 金额 (元) |  | 调整 费率(%) |  | 调整后 金额(元) | 备注
算
10 | QTFY00000001 | 其他费用 | [7 empty] | 按实际发生或经批准的施工组织设计方案计算
合 计 |  |  |  |  | 6873.52
编制人（造价人员）： | [5 empty] | 复核人（造价工程师）：
表-11

## 表-12 其他项目清单与计价汇总表
其他项目清单与计价汇总表
工程名称：污泥浓缩池（工艺）工程 |  |  | 标段： |  | 第 1 页 共 1 页
序号 | 项目名称 | 金额（元） |  | 结算金额（元） |  | 备注
1 | 暂列金额 |  |  |  |  | 明细详见表-12-1
2 | 暂估价
2.1 | 材料暂估价 | — |  |  |  | 明细详见表-12-2
2.2 | 专业工程暂估价 |  |  |  |  | 明细详见表-12-3
3 | 计日工 |  |  |  |  | 明细详见表-12-4
4 | 总承包服务费 |  |  |  |  | 明细详见表-12-5
5 | 预算包干费 | 1921.59
6 | 工程优质费
7 | 概算幅度差
8 | 现场签证费用
9 | 索赔费用
10 | 其他费用
| 合 计 | 1921.59 |  |  |  | —
注：材料（工程设备）暂估单价进入清单项目综合单价，此处不汇总。
表—12

## 表-13 规费、税金项目清单与计价表
规费、税金项目清单与计价表
工程名称：污泥浓缩池（工艺）工程 |  |  | 标段： |  |  | 第 1 页 共 1 页
序号 | 项目名称 | 计算基础 |  | 计算基数 | 计算费率 (%) |  | 金额(元)
1 | 增值税销项税额 | 分部分项合计+措施合计+其他项目 |  | 72228.3 | 9 |  | 6500.55
合 计 | [6 empty] | 6500.55
编制人（造价人员）： |  |  | 复核人（造价工程师）：
表—13