## 表-04 单位工程招标控制价汇总表
单位工程招标控制价汇总表
工程名称：污泥脱水机房（工艺）工程 |  |  | 标段： | 第 1 页 共 1 页
序号 | 汇总内容 | 金额:(元) |  |  | 其中：暂估价(元)
1 | 分部分项合计 | 60098.94
1.1 | 设备安装 | 28479.16
1.2 | 管道及配件 | 31619.78
2 | 措施合计 | 8959.01
2.1 | 绿色施工安全防护措施费 | 8361.90
2.2 | 其他措施费 | 597.11
3 | 其他项目 | 2337.69 |  |  | －
3.1 | 暂列金额
3.2 | 暂估价
3.3 | 计日工
3.4 | 总承包服务费
3.5 | 预算包干费 | 2337.69
3.6 | 工程优质费
3.7 | 概算幅度差
3.8 | 索赔费用
3.9 | 现场签证费用
3.10 | 其他费用
4 | 税前工程造价 | 71395.64
5 | 增值税销项税额 | 6425.61 |  |  | －
6 | 总造价 | 77821.25
7 | 人工费 | 19654.75
招标控制价合计=1+2+3+5 |  | 77,821.25 |  |  | 0.00
注：本表适用于单位工程招标控制价或投标报价的汇总，如无单位工程划分，单项工程也使用本表汇总
表—04

## 表-08 分部分项工程和单价措施项目清单与计价表
分部分项工程和单价措施项目清单与计价表
工程名称：污泥脱水机房（工艺）工程 |  |  |  | 标段： |  |  |  | 第 1 页 共 5 页
序号 | 项目编码 | 项目名称 | 项目特征描述 |  | 计量单位 | 工程量 | 金额（元）
[7 empty] | 综合单价 |  | 综合合价 | 其中
暂估价
|  | 设备安装 | [6 empty] | 28479.16
1 | 040602026002 | 叠螺脱水机 240~400kgDS/h | 1.类型:叠螺脱水机 2.材质:钢 3.规格、型号:处理能力：240~400kgDS/h,总功率：3.71kW 4.其他:不含设备购置费 5.按图纸和规范要求及施工所需的其他工作内容 |  | 台 | 2 | 4492.4 |  | 8984.8
2 | 030109006007 | 污泥进料泵 Q=8~14m3/h,PN=6bar,N=4kW | 1.名称:污泥进料泵 2.型号:满足设计及规范要求 3.规格:Q=8~14m3/h,PN=6bar,N=4kW 4.材质:不锈钢 5.其他:不含设备购置费 6.按图纸和规范要求及施工所需的其他工作内容 |  | 套 | 2 | 1481.31 |  | 2962.62
3 | 030109006008 | 泥饼输送泵 | 1.名称:泥饼输送泵 2.型号:满足设计及规范要求 3.规格:Q=2m3/h,PN=24bar,N=4kW 4.材质:不锈钢 5.其他:不含设备购置费 6.按图纸和规范要求及施工所需的其他工作内容 |  | 套 | 2 | 1481.31 |  | 2962.62
4 | 030307006001 | 泥斗 有效容积30m3 | 1.名称:泥斗 2.规格:有效容积30m3，带支架、爬梯、进泥管 3.其他:不含设备购置费 4.按图纸和规范要求及施工所需的其他工作内容 |  | 套 | 1 | 4549.24 |  | 4549.24
5 | 030108003004 | 轴流通风机 风量Q=1600m3/h,N=0.037kW | 1.名称:轴流通风机 2.型号:满足设计及规范要求 3.规格:风量Q=1600m3/h,N=0.037kW 4其他:不含设备购置费 5.按图纸和规范要求及施工所需的其他工作内容 |  | 台 | 4 | 2254.97 |  | 9019.88
|  | 管道及配件 | [6 empty] | 31619.78
本页小计 | [8 empty] | 28479.16
注：为计取规费等的使用，可在表中增设其中：“定额人工费”。
表—08
分部分项工程和单价措施项目清单与计价表
工程名称：污泥脱水机房（工艺）工程 |  |  |  | 标段： |  |  |  | 第 2 页 共 5 页
序号 | 项目编码 | 项目名称 | 项目特征描述 |  | 计量单位 | 工程量 | 金额（元）
[7 empty] | 综合单价 |  | 综合合价 | 其中
暂估价
6 | 030801005001 | 焊接钢管 D89×4 PN10 | 1.材质:Q235B 2.规格:D89×4 PN10(按图纸要求除锈及防腐等) 3.焊接方法:电弧焊 4.压力试验、吹扫与清洗设计要求:液压 5.按图纸和规范要求及施工所需的其他工作内容 |  | m | 23.5 | 96.25 |  | 2261.88
7 | 030801005002 | 焊接钢管 D140×8 PN10 | 1.材质:Q235B 2.规格:D140×8 PN10(按图纸要求除锈及防腐等) 3.焊接方法:电弧焊 4.压力试验、吹扫与清洗设计要求:液压 5.按图纸和规范要求及施工所需的其他工作内容 |  | m | 14 | 205.12 |  | 2871.68
8 | 030801005003 | 焊接钢管 D426×10 PN10 | 1.材质:Q235B 2.规格: D426×10 PN10(按图纸要求除锈及防腐等) 3.焊接方法:电弧焊 4.压力试验、吹扫与清洗设计要求:液压 5.按图纸和规范要求及施工所需的其他工作内容 |  | m | 9.5 | 691.61 |  | 6570.3
9 | 031001006001 | UPVC滤液回流管 DN200 | 1.安装部位:室内 2.介质:水 3.材质、规格:UPVC DN200(含弯头) 4.连接形式:热熔连接 5.压力试验及吹、洗设计要求:水冲洗 |  | m | 8.5 | 158.83 |  | 1350.06
10 | 031001006002 | UPVC污泥回流管 DN150 | 1.安装部位:室内 2.介质:水 3.材质、规格:UPVC DN150(含弯头) 4.连接形式:热熔连接 5.压力试验及吹、洗设计要求:水冲洗 |  | m | 2 | 75.53 |  | 151.06
11 | 030801016001 | UPVC加药管 DN40 | 1.材质:塑料 UPVC 2.规格:DN40 3.连接形式:热风焊 |  | m | 15 | 25.45 |  | 381.75
本页小计 | [8 empty] | 13586.73
注：为计取规费等的使用，可在表中增设其中：“定额人工费”。
表—08
分部分项工程和单价措施项目清单与计价表
工程名称：污泥脱水机房（工艺）工程 |  |  |  | 标段： |  |  |  | 第 3 页 共 5 页
序号 | 项目编码 | 项目名称 | 项目特征描述 |  | 计量单位 | 工程量 | 金额（元）
[7 empty] | 综合单价 |  | 综合合价 | 其中
暂估价
12 | 031001006005 | PE给水管 DN32 | 1.安装部位:室内 2.介质:水 3.材质、规格:PE DN32 |  | m | 5.5 | 32.27 |  | 177.49
13 | 031001006006 | UPVC排水管 DN50 | 1.安装部位:室内 2.介质:水 3.材质、规格:UPVC DN50 |  | m | 6 | 36.58 |  | 219.48
14 | 030804002001 | 碳钢板弯头制作安装(电弧焊) DN80×90° PN10 | 1.材质:Q235B 2.规格:DN80×90° 3.连接方式:电弧焊 4.按图纸和规范要求及施工所需的其他工作内容 |  | 个 | 5 | 188.13 |  | 940.65
15 | 030804002002 | 碳钢板三通制作安装(电弧焊) DN80×DN80 | 1.材质:Q235B 2.规格:DN80×DN80×DN80 3.连接方式:电弧焊 4.按图纸和规范要求及施工所需的其他工作内容 |  | 个 | 3 | 189.18 |  | 567.54
16 | 030804002004 | 碳钢板弯头制作安装(电弧焊) DN125×45° δ=8mm | 1.材质:Q235B 2.规格:DN125×45° δ=8mm 3.连接方式:电弧焊 4.按图纸和规范要求及施工所需的其他工作内容 |  | 个 | 2 | 290.11 |  | 580.22
17 | 030804002003 | 碳钢板弯头制作安装(电弧焊) DN125×90° δ=8mm | 1.材质:Q235B 2.规格:DN125×90° δ=8mm 3.连接方式:电弧焊 4.按图纸和规范要求及施工所需的其他工作内容 |  | 个 | 2 | 376.49 |  | 752.98
18 | 030804002005 | 同心异径管制作安装(电弧焊) DN80×DN125 | 1.材质:Q235B 2.规格:DN80×DN125 3.连接方式:电弧焊 4.按图纸和规范要求及施工所需的其他工作内容 |  | 个 | 1 | 194.1 |  | 194.1
19 | 030804014001 | UPVC塑料弯头 DN200×90° | 1.材质:塑料 UPVC 2.规格:DN200×90° 3.连接形式:承插粘接 |  | 个 | 4 | 243.05 |  | 972.2
20 | 030804014002 | UPVC塑料弯头 DN150×90° | 1.材质:塑料 UPVC 2.规格:DN150×90° 3.连接形式:承插粘接 |  | 个 | 4 | 135.58 |  | 542.32
本页小计 | [8 empty] | 4946.98
注：为计取规费等的使用，可在表中增设其中：“定额人工费”。
表—08
分部分项工程和单价措施项目清单与计价表
工程名称：污泥脱水机房（工艺）工程 |  |  |  | 标段： |  |  |  | 第 4 页 共 5 页
序号 | 项目编码 | 项目名称 | 项目特征描述 |  | 计量单位 | 工程量 | 金额（元）
[7 empty] | 综合单价 |  | 综合合价 | 其中
暂估价
21 | 030804002006 | 碳钢板三通制作安装(电弧焊) DN400×DN200 | 1.材质:Q235B 2.规格:DN400×DN400×DN200 3.连接方式:电弧焊 4.按图纸和规范要求及施工所需的其他工作内容 |  | 个 | 2 | 1037.91 |  | 2075.82
22 | 030804002007 | 碳钢板三通制作安装(电弧焊) DN400×DN150 | 1.材质:Q235B 2.规格:DN400×DN400×DN150 3.连接方式:电弧焊 4.按图纸和规范要求及施工所需的其他工作内容 |  | 个 | 1 | 934.84 |  | 934.84
23 | 030804002008 | 碳钢板弯头制作安装(电弧焊) DN400×90° | 1.材质:Q235B 2.规格:DN400×90° 3.连接方式:电弧焊 4.按图纸和规范要求及施工所需的其他工作内容 |  | 个 | 2 | 1329.02 |  | 2658.04
24 | 040502007001 | 法兰盲板 DN400 | 1.材质及规格:Q235B DN400 2.连接形式:焊接 3.按图纸和规范要求及施工所需的其他工作内容 |  | 个 | 1 | 510.78 |  | 510.78
25 | 030804014011 | UPVC塑料法兰 DN200 | 1.材质:塑料 UPVC 2.规格:DN200 3.连接形式:承插粘接 |  | 个 | 2 | 202.33 |  | 404.66
26 | 030804014012 | UPVC塑料法兰 DN150 | 1.材质:塑料 UPVC 2.规格:DN150 3.连接形式:承插粘接 |  | 个 | 1 | 133.22 |  | 133.22
27 | 030804014006 | UPVC塑料弯头 DN40×90° | 1.材质:塑料 UPVC 2.规格:DN40×90° 3.连接形式:承插粘接 |  | 个 | 11 | 15.15 |  | 166.65
28 | 030804014007 | UPVC塑料三通 DN40×DN40 | 1.材质:塑料 UPVC 2.规格:DN40×DN40×DN40 3.连接形式:承插粘接 |  | 个 | 2 | 16.3 |  | 32.6
29 | 030804014008 | UPVC塑料异径管 DN50×DN40 | 1.材质:塑料 UPVC 2.规格:DN50×DN40 3.连接形式:承插粘接 |  | 个 | 4 | 21.86 |  | 87.44
本页小计 | [8 empty] | 7004.05
注：为计取规费等的使用，可在表中增设其中：“定额人工费”。
表—08
分部分项工程和单价措施项目清单与计价表
工程名称：污泥脱水机房（工艺）工程 |  |  |  | 标段： |  |  |  | 第 5 页 共 5 页
序号 | 项目编码 | 项目名称 | 项目特征描述 |  | 计量单位 | 工程量 | 金额（元）
[7 empty] | 综合单价 |  | 综合合价 | 其中
暂估价
30 | 030807003002 | 手动法兰式蝶阀 DN80，PN10 | 1.名称:手动法兰式蝶阀 2.材质:碳钢 3.型号、规格:DN80 PN10 4.连接形式:法兰连接 5.按图纸和规范要求及施工所需的其他工作内容 |  | 个 | 5 | 639.71 |  | 3198.55
31 | 030807003001 | 止回阀 DN80，PN10 | 1.名称:止回阀 2.材质:碳钢 3.型号、规格:DN80 PN10 4.连接形式:法兰连接 5.按图纸和规范要求及施工所需的其他工作内容 |  | 个 | 2 | 668.91 |  | 1337.82
32 | 030804014009 | UPVC塑料弯头 DN50×90° | 1.材质:塑料 UPVC 2.规格:DN50×90° 3.连接形式:承插粘接 |  | 个 | 1 | 22.33 |  | 22.33
33 | 030804014010 | PE塑料 DN32×90°弯头 | 1.材质:塑料 PE 2.规格:DN32×90° 3.连接形式:电熔连接 |  | 个 | 4 | 39.73 |  | 158.92
34 | 030807003003 | 手动球阀 DN40 | 1.名称:手动球阀 2.材质:UPVC 3.型号、规格:DN40 4.连接形式:法兰连接 |  | 个 | 4 | 115.54 |  | 462.16
35 | 030807003004 | 止回阀 DN40 | 1.名称:止回阀 2.材质:UPVC 3.型号、规格:DN40 4.连接形式:法兰连接 |  | 个 | 2 | 120.66 |  | 241.32
36 | 030901013001 | 磷酸铵盐手提干粉灭火器 | 1.形式:灭火器箱明装 2.规格、型号:内含2具MF/ABC4干粉灭火器,2具防毒面具 3.按图纸和规范要求及施工所需的其他工作内容 |  | 具 | 1 | 660.92 |  | 660.92
|  | 措施项目 | [6 empty] | 597.11
37 | 031302007001 | 高层施工增加 |  |  | 项 | 1
38 | 031301017001 | 脚手架搭拆费 |  |  | 项 | 1 | 597.11 |  | 597.11
本页小计 | [8 empty] | 6679.13
合 计 | [8 empty] | 60696.05
注：为计取规费等的使用，可在表中增设其中：“定额人工费”。
表—08

## 表-11 总价措施项目清单与计价表
总价措施项目清单与计价表
工程名称：污泥脱水机房（工艺）工程 | [5 empty] | 标段： |  | 第 1 页 共 2 页
序号 | 项目编码 | 项目名称 | 计算基础 | 费率 (%) | 金额 (元) |  | 调整 费率(%) |  | 调整后 金额(元) | 备注
1 | LSSGCSF00001 | 绿色施工安全防护措施费 | 分部分项人工费+分部分项机具费 | 35.77 | 8361.9 |  |  |  |  | 以分部分项的人工费与施工机具费之和为计算基础，费率35.77%
2 | 031301010001 | 安装与生产同时进行增加费用 | 分部分项人工费 | 0 | [5 empty] | 按人工费的10%计算
3 | 031301011001 | 在有害身体健康环境中施工增加费 | 分部分项人工费 | 0 | [5 empty] | 按人工费的10%计算
4 | TSSGBWZJF001 | 在地下（暗）室、设备及大口径管道内等特殊施工部位进行施工增加费 |  | 30 | [5 empty] | 按该部分人工费的30%计算
5 | 粤031302008001 | 赶工措施费 | 分部分项人工费+分部分项机具费 | 0 | [5 empty] | 赶工措施费=（1-δ）*分部分项（人工费+施工机具费）*0.344 （0.8≤δ＜1 式中：δ=合同工期/定额工期）
6 | 031302002001 | 夜间施工增加费 |  | 20 | [5 empty] | 按其夜间施工项目人工费的20%计算
7 | JTGRSGZJF001 | 交通干扰工程施工增加费 |  | 10 | [5 empty] | 按在市政道路上施工项目人工费的10%计算
8 | 粤031302009001 | 文明工地增加费 | 分部分项人工费+分部分项机具费 | 0 | [5 empty] | 以分部分项的人工费与施工机具费之和为计算基础；市级文明工地1.00%；省级文明工地2.00%
9 | DXGXJCJXF001 | 地下管线交叉降效费 | [7 empty] | 按实际发生或经批准的施工方案计
编制人（造价人员）： | [5 empty] | 复核人（造价工程师）：
表-11
总价措施项目清单与计价表
工程名称：污泥脱水机房（工艺）工程 | [5 empty] | 标段： |  | 第 2 页 共 2 页
序号 | 项目编码 | 项目名称 | 计算基础 | 费率 (%) | 金额 (元) |  | 调整 费率(%) |  | 调整后 金额(元) | 备注
算
10 | QTFY00000001 | 其他费用 | [7 empty] | 按实际发生或经批准的施工组织设计方案计算
合 计 |  |  |  |  | 8361.9
编制人（造价人员）： | [5 empty] | 复核人（造价工程师）：
表-11

## 表-12 其他项目清单与计价汇总表
其他项目清单与计价汇总表
工程名称：污泥脱水机房（工艺）工程 |  |  | 标段： |  | 第 1 页 共 1 页
序号 | 项目名称 | 金额（元） |  | 结算金额（元） |  | 备注
1 | 暂列金额 |  |  |  |  | 明细详见表-12-1
2 | 暂估价
2.1 | 材料暂估价 | — |  |  |  | 明细详见表-12-2
2.2 | 专业工程暂估价 |  |  |  |  | 明细详见表-12-3
3 | 计日工 |  |  |  |  | 明细详见表-12-4
4 | 总承包服务费 |  |  |  |  | 明细详见表-12-5
5 | 预算包干费 | 2337.69
6 | 工程优质费
7 | 概算幅度差
8 | 现场签证费用
9 | 索赔费用
10 | 其他费用
| 合 计 | 2337.69 |  |  |  | —
注：材料（工程设备）暂估单价进入清单项目综合单价，此处不汇总。
表—12

## 表-13 规费、税金项目清单与计价表
规费、税金项目清单与计价表
工程名称：污泥脱水机房（工艺）工程 |  |  | 标段： |  |  | 第 1 页 共 1 页
序号 | 项目名称 | 计算基础 |  | 计算基数 | 计算费率 (%) |  | 金额(元)
1 | 增值税销项税额 | 分部分项合计+措施合计+其他项目 |  | 71395.64 | 9 |  | 6425.61
合 计 | [6 empty] | 6425.61
编制人（造价人员）： |  |  | 复核人（造价工程师）：
表—13