## 表-04 单位工程招标控制价汇总表
单位工程招标控制价汇总表
工程名称：自控系统、仪器仪表及安防监控系统工程 |  |  | 标段： | 第 1 页 共 1 页
序号 | 汇总内容 | 金额:(元) |  |  | 其中：暂估价(元)
1 | 分部分项合计 | 220110.32
1.1 | 中控室设备
1.2 | 排泥水控制站 | 404.09
1.3 | 仪器、仪表
1.4 | 安防监控系统工
1.5 | 电缆及线管（桥架）安装 | 170650.21
1.6 | 总图部分 | 49056.02
2 | 措施合计 | 17517.17
2.1 | 绿色施工安全防护措施费 | 16028.36
2.2 | 其他措施费 | 1488.81
3 | 其他项目 | 4480.95 |  |  | －
3.1 | 暂列金额
3.2 | 暂估价
3.3 | 计日工
3.4 | 总承包服务费
3.5 | 预算包干费 | 4480.95
3.6 | 工程优质费
3.7 | 概算幅度差
3.8 | 索赔费用
3.9 | 现场签证费用
3.10 | 其他费用
4 | 税前工程造价 | 242108.44
5 | 增值税销项税额 | 21789.76 |  |  | －
6 | 总造价 | 263898.20
7 | 人工费 | 44301.12
招标控制价合计=1+2+3+5 |  | 263,898.20 |  |  | 0.00
注：本表适用于单位工程招标控制价或投标报价的汇总，如无单位工程划分，单项工程也使用本表汇总
表—04

## 表-08 分部分项工程和单价措施项目清单与计价表
分部分项工程和单价措施项目清单与计价表
工程名称：自控系统、仪器仪表及安防监控系统工程 |  |  |  | 标段： |  |  |  | 第 1 页 共 4 页
序号 | 项目编码 | 项目名称 | 项目特征描述 |  | 计量单位 | 工程量 | 金额（元）
[7 empty] | 综合单价 |  | 综合合价 | 其中
暂估价
中控室设备
|  | 排泥水控制站 | [6 empty] | 404.09
1 | 030610001002 | UPS电源柜 | 1.名称:UPS电源柜 2.型号:满足设计及规范要求 3.规格:在线式，3KVA，30分钟备电，安装UPS主机及电池，含风扇、开关等2200X600X800,2MM冷轧板IP54 4.其他:不含设备购置费 5.按图纸和规范要求及施工所需的其他工作内容 |  | 台 | 1 | 404.09 |  | 404.09
仪器、仪表
安防监控系统工
|  | 电缆及线管（桥架）安装 | [6 empty] | 170650.21
2 | 030411004001 | 接地电线 ZR-BVR-1×16mm2 | 1.名称:管内穿线 2.型号:ZR-BVR 3.规格:1×16mm2 4.材质:铜芯 |  | m | 40 | 1.61 |  | 64.4
3 | 030408002004 | 屏蔽计算机电缆 ZR-DJYVP-1×2×1.5 | 1.名称:屏蔽计算机电缆 2.型号:ZR-DJYVP 3.规格:1×2×1.5 4.材质:铜芯 |  | m | 750 | 8.08 |  | 6060
4 | 030408006004 | 电力电缆头截面mm2以下)1.5 | 1.名称:电力电缆头 2.型号:截面mm2以下1.5 |  | 个 | 10 | 133.16 |  | 1331.6
5 | 030408002005 | 控制电缆ZR-KVVP -4X1.5 | 1.名称:控制电缆 2.型号:ZR-KVVP -4X1.5 |  | m | 1200 | 14.19 |  | 17028
6 | 030408007002 | 控制电缆头 4芯 | 1.名称:控制电缆头 2.型号:4芯 |  | 个 | 34 | 81.82 |  | 2781.88
7 | 030408002006 | 控制电缆ZR-KVVP -8X1.0 | 1.名称:控制电缆 2.型号:ZR-KVVP -8X1.0 |  | m | 1200 | 17.87 |  | 21444
8 | 030408007003 | 控制电缆头 8芯 | 1.名称:控制电缆头 2.型号:8芯 |  | 个 | 34 | 121.6 |  | 4134.4
9 | 030501006001 | 通讯电缆 超五类网线 | 1.名称:超五类网线 |  | m | 150 | 4.28 |  | 642
本页小计 | [8 empty] | 53890.37
注：为计取规费等的使用，可在表中增设其中：“定额人工费”。
表—08
分部分项工程和单价措施项目清单与计价表
工程名称：自控系统、仪器仪表及安防监控系统工程 |  |  |  | 标段： |  |  |  | 第 2 页 共 4 页
序号 | 项目编码 | 项目名称 | 项目特征描述 |  | 计量单位 | 工程量 | 金额（元）
[7 empty] | 综合单价 |  | 综合合价 | 其中
暂估价
10 | 030501006002 | 通讯电缆 Modbus PLUS通讯电缆 | 1.名称:Modbus PLUS通讯电缆 |  | m | 150 | 5 |  | 750
11 | 030502007001 | 4芯单模光纤，铠装，室外型 | 1.名称:4芯单模光纤 2.规格:4芯单模光纤，铠装，室外型 |  | m | 500 | 7.54 |  | 3770
12 | 030408001004 | 电力电缆ZR-VV-1KV-3X2.5 | 1.名称电力电缆: 2.型号:ZR-VV -1KV-3X2.5 |  | m | 1000 | 12.23 |  | 12230
13 | 030408006005 | 电力电缆头截面mm2以下) 16 | 1.名称:电力电缆头 2.型号:截面mm2以下) 16 |  | 个 | 20 | 101.32 |  | 2026.4
14 | 030411001009 | 镀锌钢管 SC100(壁厚4mm) | 1.名称:镀锌钢管 2.材质:镀锌钢 3.规格:SC100(壁厚4mm) 4.按图纸和规范要求及施工所需的其他工作内容 |  | m | 50 | 119.36 |  | 5968
15 | 030411001007 | 镀锌钢管 SC50(壁厚3mm) | 1.名称:镀锌钢管 2.材质:镀锌钢 3.规格:SC50(壁厚3mm) 4.按图纸和规范要求及施工所需的其他工作内容 |  | m | 50 | 50.19 |  | 2509.5
16 | 030411001008 | 镀锌钢管 SC25(壁厚2mm) | 1.名称:镀锌钢管 2.材质:镀锌钢 3.规格:SC25(壁厚2mm) 4.按图纸和规范要求及施工所需的其他工作内容 |  | m | 360 | 23.88 |  | 8596.8
17 | 030411001006 | 防爆挠性管L=700 | 1.名称:防爆挠性管L=700 |  | m | 49 | 220.27 |  | 10793.23
18 | 030404016001 | 控制箱 | 1.名称:仪表箱 2.规格:500X400X300（WXHXD）,材质:不锈钢304带观察口,厚度不小于2mm，含箱内配 套元器件，仪表安装支架等配套附件 |  | 台 | 15 | 1158.02 |  | 17370.3
本页小计 | [8 empty] | 64014.23
注：为计取规费等的使用，可在表中增设其中：“定额人工费”。
表—08
分部分项工程和单价措施项目清单与计价表
工程名称：自控系统、仪器仪表及安防监控系统工程 |  |  |  | 标段： |  |  |  | 第 3 页 共 4 页
序号 | 项目编码 | 项目名称 | 项目特征描述 |  | 计量单位 | 工程量 | 金额（元）
[7 empty] | 综合单价 |  | 综合合价 | 其中
暂估价
19 | 030411003002 | 不锈钢桥架 W200×H100/100处隔板(壁厚1.5mm) | 1.名称:桥架 2.型号:满足设计及规范要求 3.规格:W200×H100/100处隔板(壁厚1.5mm) 4.材质:S304不锈钢 5.按图纸和规范要求及施工所需的其他工作内容 |  | m | 80 | 329.19 |  | 26335.2
20 | 030402010001 | 信号避雷器 | 1.名称:信号避雷器 2.规格:包括4~20mA避雷器和现场总线避雷器 |  | 组 | 15 | 454.3 |  | 6814.5
21 | 020509025001 | 仪表安装辅材一批 | 1.种类:包括10#槽钢、角钢、不锈钢板、膨胀螺栓等 |  | 批 | 1 | 20000 |  | 20000
|  | 总图部分 | [6 empty] | 49056.02
22 | 030411001010 | 镀锌钢管 SC100(壁厚4mm) | 1.名称:镀锌钢管 2.材质:镀锌钢 3.规格:SC100(壁厚4mm) 4.按图纸和规范要求及施工所需的其他工作内容 |  | m | 40 | 119.36 |  | 4774.4
23 | 030411001011 | 镀锌钢管 SC50(壁厚3mm) | 1.名称:镀锌钢管 2.材质:镀锌钢 3.规格:SC50(壁厚3mm) 4.按图纸和规范要求及施工所需的其他工作内容 |  | m | 300 | 50.19 |  | 15057
24 | 030413005001 | 接线井 700×900 | 1.名称:接线井 2.规格:700×900 3.类型:详见国标图集YD/T 5178-2017，P84-85,页217 |  | 个 | 5 | 3020.57 |  | 15102.85
25 | 040101002001 | 机械挖沟槽土方 | 1.土壤类别:综合考虑 2.挖土深度:综合考虑 |  | m3 | 55.8 | 11.54 |  | 643.93
26 | 040103001001 | 回填方 （石屑） | 1.密实度要求:满足设计和规范要求 2.填方材料品种:石屑 |  | m3 | 45 | 238.3 |  | 10723.5
27 | 040201020001 | 护管混碎石垫层 | 1.厚度:按图纸综合考虑 2.材料品种、规格及比例:垫层（砂） |  | m3 | 5.58 | 355.71 |  | 1984.86
28 | 040103002001 | 余方弃置（土方） | 1.废弃料品种:土方 2.运距:1km |  | m3 | 55.8 | 13.79 |  | 769.48
|  | 措施项目 | [6 empty] | 1488.81
29 | 031302007001 | 高层施工增加 |  |  | 项 | 1
本页小计 | [8 empty] | 102205.72
注：为计取规费等的使用，可在表中增设其中：“定额人工费”。
表—08
分部分项工程和单价措施项目清单与计价表
工程名称：自控系统、仪器仪表及安防监控系统工程 |  |  |  | 标段： |  |  |  | 第 4 页 共 4 页
序号 | 项目编码 | 项目名称 | 项目特征描述 |  | 计量单位 | 工程量 | 金额（元）
[7 empty] | 综合单价 |  | 综合合价 | 其中
暂估价
30 | 031301017001 | 脚手架搭拆费 |  |  | 项 | 1 | 1488.81 |  | 1488.81
本页小计 | [8 empty] | 1488.81
合 计 | [8 empty] | 221599.13
注：为计取规费等的使用，可在表中增设其中：“定额人工费”。
表—08

## 表-11 总价措施项目清单与计价表
总价措施项目清单与计价表
工程名称：自控系统、仪器仪表及安防监控系统工程 | [5 empty] | 标段： |  | 第 1 页 共 2 页
序号 | 项目编码 | 项目名称 | 计算基础 | 费率 (%) | 金额 (元) |  | 调整 费率(%) |  | 调整后 金额(元) | 备注
1 | LSSGCSF00001 | 绿色施工安全防护措施费 | 分部分项人工费+分部分项机具费 | 35.77 | 16028.36 |  |  |  |  | 以分部分项的人工费与施工机具费之和为计算基础，费率35.77%
2 | 031301010001 | 安装与生产同时进行增加费用 | 分部分项人工费 | 0 | [5 empty] | 按人工费的10%计算
3 | 031301011001 | 在有害身体健康环境中施工增加费 | 分部分项人工费 | 0 | [5 empty] | 按人工费的10%计算
4 | TSSGBWZJF001 | 在地下（暗）室、设备及大口径管道内等特殊施工部位进行施工增加费 |  | 30 | [5 empty] | 按该部分人工费的30%计算
5 | 粤031302008001 | 赶工措施费 | 分部分项人工费+分部分项机具费 | 0 | [5 empty] | 赶工措施费=（1-δ）*分部分项（人工费+施工机具费）*0.344 （0.8≤δ＜1 式中：δ=合同工期/定额工期）
6 | 031302002001 | 夜间施工增加费 |  | 20 | [5 empty] | 按其夜间施工项目人工费的20%计算
7 | JTGRSGZJF001 | 交通干扰工程施工增加费 |  | 10 | [5 empty] | 按在市政道路上施工项目人工费的10%计算
8 | 粤031302009001 | 文明工地增加费 | 分部分项人工费+分部分项机具费 | 0 | [5 empty] | 以分部分项的人工费与施工机具费之和为计算基础；市级文明工地1.00%；省级文明工地2.00%
9 | DXGXJCJXF001 | 地下管线交叉降效费 | [7 empty] | 按实际发生或经批准的施工方案计
编制人（造价人员）： | [5 empty] | 复核人（造价工程师）：
表-11
总价措施项目清单与计价表
工程名称：自控系统、仪器仪表及安防监控系统工程 | [5 empty] | 标段： |  | 第 2 页 共 2 页
序号 | 项目编码 | 项目名称 | 计算基础 | 费率 (%) | 金额 (元) |  | 调整 费率(%) |  | 调整后 金额(元) | 备注
算
10 | QTFY00000001 | 其他费用 | [7 empty] | 按实际发生或经批准的施工组织设计方案计算
合 计 |  |  |  |  | 16028.36
编制人（造价人员）： | [5 empty] | 复核人（造价工程师）：
表-11

## 表-12 其他项目清单与计价汇总表
其他项目清单与计价汇总表
工程名称：自控系统、仪器仪表及安防监控系统工程 |  |  | 标段： |  | 第 1 页 共 1 页
序号 | 项目名称 | 金额（元） |  | 结算金额（元） |  | 备注
1 | 暂列金额 |  |  |  |  | 明细详见表-12-1
2 | 暂估价
2.1 | 材料暂估价 | — |  |  |  | 明细详见表-12-2
2.2 | 专业工程暂估价 |  |  |  |  | 明细详见表-12-3
3 | 计日工 |  |  |  |  | 明细详见表-12-4
4 | 总承包服务费 |  |  |  |  | 明细详见表-12-5
5 | 预算包干费 | 4480.95
6 | 工程优质费
7 | 概算幅度差
8 | 现场签证费用
9 | 索赔费用
10 | 其他费用
| 合 计 | 4480.95 |  |  |  | —
注：材料（工程设备）暂估单价进入清单项目综合单价，此处不汇总。
表—12

## 表-13 规费、税金项目清单与计价表
规费、税金项目清单与计价表
工程名称：自控系统、仪器仪表及安防监控系统工程 |  |  | 标段： |  |  | 第 1 页 共 1 页
序号 | 项目名称 | 计算基础 |  | 计算基数 | 计算费率 (%) |  | 金额(元)
1 | 增值税销项税额 | 分部分项合计+措施合计+其他项目 |  | 242108.44 | 9 |  | 21789.76
合 计 | [6 empty] | 21789.76
编制人（造价人员）： |  |  | 复核人（造价工程师）：
表—13