## 编制说明
编 制 说 明
序号 | 项目 | 描述 | 备注
一 | 工程概况
1 | 工程名称： | 三东大道（玫瑰路-规划支路）隧道工程给水迁改施工
2 | 工程地点： | 广州市花都区
3 | 其它概况： | 供水工程
二 | 编制依据：
1 | 图纸
1.1 | 设计单位： | 广州市公用事业规划设计院有限责任公司 |  |  | 按照国家标准 GB50500-2003《建设工程工程量清单计价规范》
1.2 | 设计日期： | 2021-10-01 |  |  | 按照国家标准 GB50500-2008《建设工程工程量清单计价规范》
1.3 | 图纸名称： | 三东大道（玫瑰路-规划支路）隧道工程给水迁改施工
2 | 计价规范： | 按照国家标准《建设工程工程量清单计价规范》GB50500-2013 |  | 定额名称
3 | 计价依据： | 《广东省市政工程综合定额(2018)》 | 可下拉选择或直接输入 | 《广东省建筑与装饰工程综合定额(2010)》
|  | 《广东省通用安装工程综合定额(2018)》 |  | 《广东省安装工程综合定额(2010)》
|  | 《广东省房屋建筑与装饰工程综合定额(2018)》 |  | 《广东省市政工程综合定额(2010)》
4 | 计价文件 |  |  | 《广东省市政工程综合定额及广州市补充定额(2006)》
4.1 | 计价程序表： | 穗建筑[2019]478号 | 穗建筑[2019] 号（填写文件文号） | 《广东省园林建筑绿化工程综合定额(2006)》
4.2 | 人工、材料、机械台班单价： | 花建价〔2022〕10号、穗建造价〔2022〕74号 | 穗建造价[2022] 号（填写文件文号） | 《广州地铁工程主要项目综合成本指导价(2001)》
4.3 | 材料价格取定时间： | 2022-09-01
5 | 其它： | 本项目按增值税计算税金，采用一般计税方法，计价方法按照穗建筑[2019]478号执行
三 | 计价取费方面：
1 | 利润 | 15% | 直接输入费率
2 | 按系数计算的安全文明施工费 | 16.5%
3 | 文明工地增加费 | 0%
4 | 夜间施工增加费 | 0%
5 | 赶工措施费 | 0%
6 | 交通干扰工程施工增加费 | 0%
7 | 地下管线交叉降效费 | 0%
8 | 材料检验试验费 | 0%
9 | 工程优质费 | 0% | 直接输入费率 | 计算
10 | 暂列金额 | 10%
11 | 总承包服务费 | 0% |  | 不明确
12 | 预算包干费 | 6%
13 | 工程排污费 | 0%
14 | 施工噪音排污费 | 0%
15 | 危险作业意外伤害保险费 | 0%
16 | 增值税销项税 | 9%

## 供水管道工程概况
供 水 管 道 工 程 概 况
归属 | 序号 | 项目 | 描述 | 备注 |  |  |  | 商品混凝土C20
|  | 专业： | 市政专业 |  |  |  |  | 商品混凝土C25
| 5 | 供水管道工程
| 5.1 | 干管类型：
排水管道工程 | 5.1.1 | 干管类型（供水）： | 球磨铸铁给水管 | 可下拉选择或直接输入
排水管道工程 | 5.1.2 | 干管类型（供水）： | 焊接钢管 | 可下拉选择或直接输入
| 5.1.3 | 干管类型（供水）： |  | 可下拉选择或直接输入
排水管道工程 | 5.2 | 干管总长： | 2710 | m
| 5.3 | 干管管径： | D200～D800mm |  | 一类土 | 木挡土板 | 钢管
排水管道工程 | 5.4 | 支管管径： |  |  | 二类土 | 小型钢板桩 | 球墨管
排水管道工程 | 5.5 | 地质状况： | 一、二类土 | 可下拉选择或直接输入 | 三类土 | 钢板桩 | 塑料管
排水管道工程 | 5.6 | 土方工程： | 余泥渣土场外运输运距14km |  | 四类土 | 拉森钢板桩 | 钢塑管
排水管道工程 | 5.7 | 软基处理： | 无 |  |  |  | HDPE塑料缠绕管
排水管道工程 | 5.8 | 支护方式： | 挡土板、槽钢、钢板桩 | 可下拉选择或直接输入 |  |  | HDPE双壁波纹管
排水管道工程 | 5.9 | 回填： | 回填石屑及原土 |  |  |  | UPVC双壁波纹管
| 5.1 | 井： | 排泥阀、排泥湿井、排气阀井，闸阀井、蝶阀井、消火栓井等