## 表-04 单位工程招标控制价汇总表
单位工程投标报价汇总表
工程名称：创盈路-掘路修复工程 |  | 标段： |  | 第 1 页 共 1 页
序号 | 汇总内容 |  | 金额:(元) |  | 其中：暂估价(元)
1 | 分部分项工程费
1.1 | 路面破除与修复
2 | 措施项目费
2.1 | 绿色施工安全防护措施费
2.2 | 其他措施项目费
3 | 其他项目费
3.1 | 暂列金额
3.2 | 暂估价
3.3 | 材料暂估价
3.4 | 专业工程暂估价
3.5 | 计日工
3.6 | 总承包服务费
3.7 | 索赔费用
3.8 | 现场签证费用
3.9 | 预算包干费
3.10 | 工程优质费
3.11 | 余泥渣土消纳费
3.12 | 概算幅度差
4 | 规费
5 | 税前工程造价
6 | 增值税销项税额
7 | 工程造价
8 | 其中：人工费
合计=1+2+3+5
注：本表适用于单位工程招标控制价或投标报价的汇总，如无单位工程划分，单项工程也使用本表汇总
表—04

## 表-08 分部分项工程和单价措施项目清单与计价表
分部分项工程和单价措施项目清单与计价表
工程名称：创盈路-掘路修复工程 |  |  |  | 标段： |  |  |  | 第 1 页 共 3 页
序号 | 项目编码 | 项目名称 | 项目特征描述 |  | 计量单位 | 工程量 | 金额（元）
[7 empty] | 综合单价 |  | 综合合价 | 其中
暂估价
路面破除与修复
水泥路面加铺沥青面层破除修复
主干路（水泥加铺沥青）
1 | 041001001001 | 拆除沥青砼路面 10cm | 1、材质:沥青砼 2、厚度:10cm |  | m2 | 174
2 | 041001001002 | 铣刨沥青砼路面 4cm | 1、材质:沥青砼 2、厚度:4cm |  | m2 | 60
3 | 041001001003 | 拆除水泥混凝土路面 26cm | 1、材质:水泥混凝土 2、厚度:26cm |  | m2 | 150
4 | 041001001004 | 拆除水稳层 36cm | 1、材质:水稳层 2、厚度:36cm |  | m2 | 114
5 | 04B004 | 切缝 | 1、缝深：20cm |  | m | 120
6 | 040203006001 | 4cm细粒式改性沥青玛蹄脂混合料SMA-13 | 1、沥青混凝土种类:细粒式改性沥青玛蹄脂混合料SMA-13 2、厚度:4cm |  | m2 | 234
7 | 040203003001 | 乳化沥青粘结层 | 1、材料品种:乳化沥青 2、喷油量:0.5L/m2 |  | m2 | 234
8 | 040203006002 | 6cm中粒式改性沥青砼AC-20C | 1、沥青混凝土种类:中粒式改性沥青砼AC-20C 2、厚度:6cm |  | m2 | 174
9 | 040203003002 | 乳化沥青粘结层 | 1、材料品种:乳化沥青 2、喷油量:0.5L/m2 |  | m2 | 174
10 | 040203003003 | 透层 | 1、材料品种:乳化沥青 2、喷油量:1.5L/m2 |  | m2 | 174
11 | 040203004001 | SBS改性热沥青下封层+撒布瓜米石 | 1、材料品种:SBS改性热沥青,瓜米石 2、喷油量:按设计图纸要求 3、厚度:1cm 4、部位:下封层 |  | m2 | 174
12 | 040201021001 | 玻纤格栅 | 1、材料品种、规格:玻纤格栅 |  | m2 | 174
13 | 040203007001 | C40水泥混凝土 26cm | 1、混凝土强度等级:C40 2、厚度:26cm 3、路面养生 4、含伸缩缝 |  | m2 | 150
14 | 040202015001 | 18cm 5%水泥稳定石屑基层 | 1、水泥含量:5% 2、厚度:18cm |  | m2 | 228
本页小计
注：为计取规费等的使用，可在表中增设其中：“定额人工费”。
表—08
分部分项工程和单价措施项目清单与计价表
工程名称：创盈路-掘路修复工程 |  |  |  | 标段： |  |  |  | 第 2 页 共 3 页
序号 | 项目编码 | 项目名称 | 项目特征描述 |  | 计量单位 | 工程量 | 金额（元）
[7 empty] | 综合单价 |  | 综合合价 | 其中
暂估价
15 | 040103002002 | 余方弃置 土方(装+运) | 1、废弃料品种:土方 2、运距:15km |  | m3 | 59.4
16 | 040103002003 | 余方弃置 石方(装+运) | 1、废弃料品种:石方 2、运距:15km |  | m3 | 39
主干路（水泥加铺沥青）合计
水泥路面加铺沥青面层破除修复合计
植筋
17 | 040901001001 | 纵缝 φ16拉杆 L=80cm，HRB400 | 1、材料种类:HRB400 2、钢筋规格:按设计图纸要求 |  | 根 | 150
18 | 040901001002 | 横缝胀缝重叠 φ32传力杆 L=45cm，HPB300 | 1、材料种类:HPB300 2、钢筋规格:按设计图纸要求 |  | 根 | 30
植筋合计
| LSDL | 临时道路
19 | 041001001005 | 拆除沥青砼路面 5cm | 1、材质:沥青砼 2、厚度:5cm |  | m2 | 249
20 | 041001001006 | 拆除水稳层 29cm | 1、材质:水稳层 2、厚度:29cm |  | m2 | 249
21 | 040203006003 | 5cm细粒式改性沥青混凝土AC-13C | 1、沥青混凝土种类:细粒式改性沥青混凝土AC-13C 2、厚度:5cm |  | m2 | 249
22 | 040203003004 | 透层 | 1、材料品种:乳化沥青 2、喷油量:1.5L/m2 |  | m2 | 249
23 | 040203004002 | SBS改性热沥青下封层+撒布瓜米石 | 1、材料品种:SBS改性热沥青,瓜米石 2、喷油量:按设计图纸要求 3、厚度:1cm 4、部位:下封层 |  | m2 | 249
24 | 040202015002 | 29cm 5%水泥稳定石屑基层 | 1、水泥含量:5% 2、厚度:29cm |  | m2 | 249
25 | 040103002004 | 余方弃置 土方（装+运） | 1、废弃料品种:土方 2、运距:15km |  | m3 | 99.6
临时道路合计
本页小计
注：为计取规费等的使用，可在表中增设其中：“定额人工费”。
表—08
分部分项工程和单价措施项目清单与计价表
工程名称：创盈路-掘路修复工程 |  |  |  | 标段： |  |  |  | 第 3 页 共 3 页
序号 | 项目编码 | 项目名称 | 项目特征描述 |  | 计量单位 | 工程量 | 金额（元）
[7 empty] | 综合单价 |  | 综合合价 | 其中
暂估价
路面破除与修复合计
分部分项合计
措施项目
26 | 041102040001 | 桥梁支架 |  |  | m3 | 1
27 | 04B005 | 施工现场围挡和临时占地围挡 |  |  | 项 | 1
28 | 04B006 | 施工围档照明 |  |  | 项 | 1
29 | 04B007 | 独立安全防护挡板 |  |  | m2 | 1
30 | 04B008 | 吊装设备基础 |  |  | 项 | 1
31 | 04B009 | 其他费用 |  |  | 项 | 1
单价措施合计
本页小计
合 计
注：为计取规费等的使用，可在表中增设其中：“定额人工费”。
表—08

## 表-09 综合单价分析表
综合单价分析表
工程名称： | [6 empty] | 标段： |  |  |  | 第 页 共 页
项目编码 |  |  |  | 项目名称 |  |  |  |  | 计量单位 |  |  | 工程量
清单综合单价组成明细
定额编号 | 定额项目名称 | 定额 单位 | 数量 | 单价 |  |  |  |  | 合价
|  |  |  | 人工费 | 材料费 | 机具费 |  | 管理费 和利润 | 人工费 | 材料费 |  | 机具费 | 管理费 和利润
人工单价 |  | 小计
元/工日 |  | 未计价材料费
清单项目综合单价
材 料 费 明 细 | 主要材料名称、规格、型号 |  |  |  |  | 单位 |  | 数量 | 单价（元） | 合价（元） |  | 暂估单价 （元） | 暂估合价 （元）
| 其他材料费 | [7 empty] | - |  |  | -
| 材料费小计 | [7 empty] | - |  |  | -
注：1.如不使用省级或行业建设主管部门发布的计价依据，可不填定额编码、名称等； 2.招标文件提供了暂估单价的材料，按暂估的单价填入表内“暂估单价”栏及“暂估合价”栏。
表-09

## 表-11 总价措施项目清单与计价表
总价措施项目清单与计价表
工程名称：创盈路-掘路修复工程 |  |  |  |  | 标段： |  |  | 第 1 页 共 1 页
序号 | 项目编码 | 项目名称 | 计算基础 | 费率 (%) |  | 金额 (元) | 调整费率 (%) |  | 调整后金额 (元) | 备注
1 | 041109001002 | 按系数计算的绿色施工安全防护措施费(包括绿色施工、临时设施、安全施工和用工实名管理)
2 | 粤041109009001 | 文明工地增加费
3 | 041109002002 | 夜间施工增加费
4 | JTSJYZZF0001 | 交通疏解员增加费
5 | DXGXJCJXF001 | 地下管线交叉降效费
6 | 粤041109008001 | 赶工措施费
合 计
编制人（造价人员）： |  |  |  |  | 复核人（造价工程师）：
表-11

## 表-12 其他项目清单与计价汇总表
其他项目清单与计价汇总表
工程名称：创盈路-掘路修复工程 |  |  | 标段： |  | 第 1 页 共 1 页
序号 | 项目名称 | 金额（元） |  | 结算金额（元） |  | 备注
1 | 暂列金额 | 0.00 |  |  |  | 明细详见表-12-1
2 | 暂估价 | 0.00
2.1 | 材料暂估价 | — |  |  |  | 明细详见表-12-2
2.2 | 专业工程暂估价 | 0.00 |  |  |  | 明细详见表-12-3
3 | 计日工 |  |  |  |  | 明细详见表-12-4
4 | 总承包服务费 |  |  |  |  | 明细详见表-12-5
5 | 索赔费用
6 | 现场签证费用
7 | 预算包干费
8 | 工程优质费
9 | 概算幅度差
合 计 | [5 empty] | —
注：材料（工程设备）暂估单价进入清单项目综合单价，此处不汇总。
表—12

## 表-13 规费、税金项目清单与计价表
规费、税金项目清单与计价表
工程名称：创盈路-掘路修复工程 |  |  | 标段： |  | 第 1 页 共 1 页
序号 | 项目名称 | 计算基础 | 计算基数 | 计算费率 (%) |  | 金额(元)
1 | 规费
2 | 增值税销项税额
合 计
编制人（造价人员）： |  |  | 复核人（造价工程师）：
表—13

## 5.5主要材料价格表——清
主要材料价格表
工程名称：创盈路-掘路修复工程 | [5 empty] | 第 页 共 页
序号 | 材料编码 | 材料名称 | 规格 | 单位 | 数量 |  | 市场价 （元） | 市场价合计（元）